## Матрица
Обобщенная трудовая функция | Трудовая функция | Нормативный документ/ЗУН | Модуль | Инвариант/вариатив | Сумма баллов
Технология ручной лазерной сварки тонколистового материала | Ручная лазерная сварка тонкостенных материалов | отсутствует | Модуль А. Технология ручной лазерной сварки тонколистового материала | Инвариант | 27.5
Технология ручной лазерной сварки соединений заготовок толщиной от 2 до 3мм | Ручная лазерная сварка заготовок толщиной от 2 до 3х миллиметров, которые способны воспринимать бОльшие нагрузки | отсутствует | Модуль Б. Технология ручной лазерной сварки заготовок толщиной от 2 до 3мм | инвариант | 32.5
Технология ручной лазерной сварки частично замкнутых конструкций | Ручная дуговая сварка (наплавка) неплавящимся электродом в защитном газе (РАД) простых деталей неответственных конструкций | отсутствует | Модуль В.Технология сборки и ручной лазерной сварки частично замкнутой конструкции | Вариатив | 40
|  |  |  | ИТОГО: | 100

## описание
Профстандарт отсутствует на момент подготовки документа
Трудовые действия | Умения | Знания
Проверка оснащенности сварочного поста Ручной Лазерной Сварки | Проверять работоспособность и исправность оборудования необходимого для выполнения работ при помощи ручной лазерной сварки (РЛС) | Основные типы, конструктивные элементы и особенности строения оборудования и инструмента
Проверка работоспособности и исправности оборудования поста РЛС | Настраивать сварочное оборудование для РЛС | Основные возможные неисправности оборудования и методы их устранения
Проверка наличия заземления сварочного поста РЛС | Выбирать наилучшее пространственное положение для выполнения сварного шва | Возможные пространетсенные положения, их обозначения на чертежах, особенности выполнения сварки при расположениидеталей в разных положениях.
Подготовка и сборка заготовок перед Ручной Лазерной Сваркой | Уметь зачищать, закреплять, прихватывать заготовки перед сваркой. Уметь собирать заготовки с минимальным зазором. Уметь закреплять необходимые вспомогательные элементы для обеспечения качества и постоянства ручной лазерной сварки | Влияние сборки на результат сварки. Знать методы закрепления заготовок и способы сборки заготовок перед сваркой
Настройка оборудования РЛС для выполнения сварки | Владеть техникой РЛС простых деталей неответственных конструкций в нижнем, вертикальном и горизонтальном пространственном положении сварного шва | Влияние настроек сварочного оборудования на обеспечение наилучшего результата сварочных работ. Оптимизация сварочных режимов.
Выполнение РЛС простых деталей неответственных конструкций | Пользоваться конструкторской, производственно-технологической и нормативной документацией для выполнения данной трудовой функции | Выбор режима сварки, настроек сварочного аппарата, обеспечение обезжиривания и очистки соединений
Контроль с применением измерительного инструмента сваренных РЛС деталей на соответствие геометрических размеров требованиям конструкторской и производственно-технологической документации по сварке | Производить оценку выполненного сварного соединения. Соотносить полученный результат с требованиями, предъявляемыми к изделию. | Причины возникновения и меры предупреждения внутренних напряжений и деформаций в свариваемых (наплавляемых) изделиях