## Информация о Чемпионате
Компетенция | Фрезерные работы на станках с ЧПУ
Наименование этапа Чемпионата | Финал Чемпионата по профессиональному мастерству "Профессионалы"
Субъект РФ | г.Санкт-Петербург
Базовая организация расположения конкурсной площадки | Конгрессно-выставочный центр "Экспофорум"
Адрес конкурсной площадки | г. Санкт-Петербург, Петербургское шоссе, 64, корп. 1
Даты проведения | 29.11 - 04.12.2025
Главный эксперт | Сафронов Александр Николаевич
Электронная почта ГЭ | safronoff2013@mail.ru
Моб.телефон ГЭ | 8 (977) 833 74 30
Технический администратор площадки | Злыгостев Александр Анатольевич
Электронная почта ТАП | veronica130999@mail.ru
Моб.телефон ТАП | +7 981 945-93-48
Количество конкурсантов | 10
Количество рабочих мест | 4
Количество экспертов (ГЭ+ЭН+ИЭ+МЭ(финал)) + ТАП | 13
ЭН - эксперт-наставник
ГЭ - главный эксперт
ИЭ - индустриальный эксперт
МЭ - международный эксперт
ТАП - технический администратор площадки

## Общая инфраструктура
Инфраструктурный лист для оснащения конкурсной площадки
Финал Чемпионата по профессиональному мастерству "Профессионалы"
по компетенции
Фрезерные работы на станках с ЧПУ
Основная информация о конкурсной площадке:
Субъект Российской Федерации: |  | г.Санкт-Петербург
Базовая организация расположения конкурсной площадки: |  |  | Конгрессно-выставочный центр "Экспофорум"
Адрес базовой организации: |  | г. Санкт-Петербург, Петербургское шоссе, 64, корп. 1
Главный эксперт: |  | Сафронов Александр Николаевич |  | safronoff2013@mail.ru |  | 8 (977) 833 74 30
Технический администратор площадки: |  | Злыгостев Александр Анатольевич |  | veronica130999@mail.ru |  | +7 981 945-93-48
Количество экспертов (ЭН+ГЭ+ИЭ) + ТАП: |  | 13
Количество конкурсантов: |  | 10
Количество рабочих мест: |  | 4
Даты проведения: |  | 29.11 - 04.12.2025
Общая зона конкурсной площадки (оборудование, инструмент, мебель, канцелярия)
Требования к обеспечению зоны (коммуникации, площадь, сети, количество рабочих мест и др.):
Площадь зоны: не менее 500 кв. м.
Освещение: Освещение 200 люкс
Интернет : Подключение ноутбуков к беспроводному интернету (с возможностью подключения к проводному интернету)
Электричество: 220 подключения к сети по 220 Вольт
Контур заземления для электропитания и сети слаботочных подключений (при необходимости) : не требуется
Покрытие пола: - бетон
Подведение/ отведение ГХВС (при необходимости): не требуется
Подведение сжатого воздуха (при необходимости): не требуется
№ | Наименование | Краткие (рамочные) технические характеристики | Вид | Количество | Единица измерения | Итоговое количество
1 | Стол | Стол прямой 1600х730х743 мм | Мебель | 1 | шт. | 14
2 | Стул офисный | Стул офисный кожзам черный, черные ножки | Мебель | 1 | шт. | 29
3 | Урна под мусор | Корзина для мусора и бумаг 19 л пластик чёрная | Мебель | 1 | шт. | 2
4 | Кулер с водой | С возможностью нагрева и охлаждения воды | Оборудование | 1 | шт. | 1
5 | Акустическая система (микрофон, колонка) | Акустическая система - минимум 1 колонка, усилитель с мощности 45 Вт (на канал), возможностью подключения микрофона. | Оборудование IT | 1 | шт. | 1
6 | Проектор | мин. размер изображения по диагонали 1 м световой поток 2400 лм контрастность 2000 вывод изображения с USB-флэшек вывод изображения с карт памяти | Оборудование IT | 1 | шт. | 1
7 | Экран для проектора напольный | Высота рабочей области:240 см Ширина рабочей области:240 см Диагональ (дюймовая):135 " | Оборудование IT | 1 | шт. | 1
8 | Координатно-измерительная машина | Наличие данного оборудования рекомендуется. Диапазон измерения: 500х600х400 (или шире) Тип опор: воздушные Материал неподвижного основания рабочего поля измерительной машины: гранит Возможность контроля детали в режиме числового программного управления (ЧПУ) Контактный датчик: триггерный или сканирующий Пределы допускаемой абсолютной объемной погрешности MPEE при использовании КИМ со сканирующим датчиком SP25M (головка PH10M): Не более ±(1,6+L/300) мкм , где L – измеренное значение длины в миллиметрах Пределы допускаемой абсолютной объемной погрешности MPEE при использовании КИМ c триггерным датчиком TP20 (головка PH20): Не более ±(2,3+L/300) мкм, где L – измеренное значение длины в миллиметрах Пределы допускаемой абсолютной объемной погрешности измерительной головки MPEР при использовании КИМ со сканирующим датчиком SP25M (головка PH10M): Не более ±1,6 мкм Пределы допускаемой абсолютной объемной погрешности измерительной головки MPEР при использовании КИМ c триггерным датчиком TP20 (головка PH20): Не более ±2,3 мкм Разрешение линеек: 0,5 мкм (или меньше) В КОМПЛЕКТЕ: - Компрессор с осушителем, производительность 250 л\мин, 8 бар (либо доступ к воздушной магистрали с аналогичными параметрами) - Пульт управления КИМ проводной, конфигурация которого предусматривает джойстик для перемещения, на пульте предусмотрен регулятор скорости перемещения КИМ - Оснастка (комплект) - Мастер-сфера - Магазин для щупов - Набор щупов и удлинителей в деревянном футляре - Персональный компьютер (с монитором) с предустановленным программным обеспечением, совместимым с поставляемой координатно-измерительной машиной Функционал программного обеспечения КИМ: - Функция измерения простых геометрических элементов и сложных поверхностей свободной формы, включая криволинейные поверхности - Функция программирования в режиме обучения координатно-измерительной машины - Функция определения допусков и расчет отклонений параметров формы и взаимного расположения элементов детали - Функция формирования отчетов в форматах .PDF, .xlsx; Функция загрузки CAD модели и последующей работы с ней - Функция сканирования и оценки контура детали - Функция создания и воспроизведения программ измерения деталей - Функция автоматической калибровки щупов в разных положениях измерительной головки | Оборудование | 1 | шт. | 1
9 | Профилометр с выносным датчиком | Возможность оценки параметров Ra, Rz, Rq, Rp, Ry, Rv, Rs, R3z, R3y, Rc, Rt, Rmax, Rk, Rku, Rsm, Rpc, Rpk, Rvk, Rsk, Mr1, Mr2, Rz(JIS): Наличие Предел допускаемой основной относительной погрешности измерений параметра шероховатости Ra: Не более ± 10% Диапазон перемещения наконечника щупа: не менее ±160 мкм Измерительное усилие: не менее 4 мН Радиус щупа: Не более 5 мкм (90 град) Отсечка шага, λс, мм: 0.25/0.8/2.5 мм В КОМПЛЕКТЕ: - Профилометр с выносным датчиком - Измерительный щуп - Калибровочный блок - Платформа для калибровки - Регулируемая стойка - Адаптер для крепления профилометра к штангенрейсмасу | Инструмент | 1 | шт. | 1
10 | Штангенрейсмас 0-300 мм | Тип отсчета: Цифровое отсчетное устройство Цена деления: 0.01 мм Диапазон измерений: 0-300 мм Погрешность измерения: Не более ±0.03 мм Сменный метчик с наконечником из твердого сплава: Наличие | Инструмент | 1 | шт. | 1
11 | Плита гранитная для штангенрейсмаса | Материал: чугун/гранит Класс точности: не хуже 1 Габариты: не менее 300х200х50 мм | Инструмент | 1 | шт. | 1
12 | Штангенциркуль цифровой 0-150 мм | Тип: Двухсторонний с глубиномером (I) Тип измерения: Цифровое отсчетное устройство (ШЦЦ) Цена деления: Не более 0.01 мм Диапазон измерения: 0-150 мм Погрешность измерения: Не более ±0.02 мм Пылевлагозащита: IP67 | Инструмент | 1 | шт. | 1
13 | Штангенглубиномер цифровой 0-150 мм | Тип: Цифровое отсчетное устройство (ШГЦ) Цена деления (Миллиметр): Не более 0.01 Диапазон измерения, мм: 0-150 мм Погрешность измерения: Не более ±0.02 мм Пылевлагозащита: IP67 | Инструмент | 1 | шт. | 1
14 | Набор микрометров цифровых 0-100 мм | Тип отсчета: Цифровое отсчетное устройство Диапазон измерения: 0-100 мм (4 прибора, шаг 25 мм) Цена деления: Не более 0.001 мм Погрешность измерения: Не более ±0.002 мм для микрометров диапазона 0-50 мм, не более ±0.003 мм для микрометров диапазона 50-100 мм Установочные меры 25 мм, 50 мм, 75 мм: Наличие Пылевлагозащита: IP65 | Инструмент | 1 | шт. | 1
15 | Набор микрометров зубомерных (дисковых) 0-75 мм | Тип отсчета: Цифровое отсчетное устройство / С отсчетом по шкалам стебля и барабана Диапазон измерения: 0-75 мм Цена деления: Не более 0.01 мм Погрешность измерения: Не более ±0.004 мм для микрометров диапазона 0-50 мм, не более ±0.005 мм для микрометра диапазона 50-75 мм Установочные меры 25 мм, 50 мм: Наличие Диаметр диска: Не менее 20 мм | Инструмент | 1 | шт. | 1
16 | Микрометр для измерения наружной резьбы цифровой 25-50 мм | Тип отсчета: Цифровое отсчетное устройство / С отсчетом по шкалам стебля и барабана Диапазон измерения: 25-50 мм Цена деления: Не более 0.01 мм Погрешность микрометрической головки: Не более ±0.004 мм Установочная мера 25 мм, 60 градусов: Наличие Невращающийся шпиндель: Наличие | Инструмент | 1 | шт. | 1
17 | Наконечники для резьбового микрометра 1- 1.75 мм | Подбирается под резьбовой микрометр | Инструмент | 1 | шт. | 1
18 | Набор 3-х точечных микрометрических нутромеров 12-50 мм | Вид: Микрометрический Нижний предел диапазона измерений: 12 мм Верхний предел диапазона измерений: 20 мм Тип: Трехконтактный Тип отсчета: Цифровое отсчетное устройство / С отсчетом по нониусу Цена деления: Не более 0.005 мм Погрешность измерения нутромеров 12-16 мм, 16-20 мм, 20-25 мм, 25-30 мм, 30-40 мм: Не более ±0.004 мм Погрешность измерения нутромера 40-50 мм: Не более ±0.005 мм Установочнык кольца 16 мм, 25 мм, 40 мм: Наличие | Инструмент | 1 | шт. | 1
19 | Набор стальных концевых мер, класс 1. ISO3650 | В наборе от 47 до 103 шт. Класс точности 0 или 1 | Инструмент | 1 | шт. | 1
20 | Глубиномер микрометрический цифровой 0-150 мм | Тип отсчета: Цифровое отсчетное устройство Диапазон измерения: 0-150 мм Цена деления: Не более 0.001 мм Погрешность микрометрической головки: Не более ±0.003 мм Сменные измерительные стержни (6 шт с шагом 25 мм): Наличие | Инструмент | 1 | шт. | 1
21 | Индикатор рычажно-зубчатый | Тип: Рычажно-зубчатый Диапазон измерений: 0-0.2 мм Цена деления: Не более 0.002 мм Шкала: 0-100-0 мм Погрешность: Не более 6 мкм Гистерезис: Не более 2 мкм | Инструмент | 1 | шт. | 1
22 | Гидравлический магнитный измер. штатив (с опорой) 260 мм | Тип колонки: Шарнирная Длина от основания: Не менее 150 мм и не более 300 мм Точная регулировка: Наличие Отверстие под стебель: Ø8 мм Усилие отрыва: Не менее 800 Н | Инструмент | 1 | шт. | 1
23 | Калибр Пробка М6х1 - 6Н | Назначение: ПР-НЕ Тип: Метрическая Направление: Правое Шаг резьбы: 1 мм Квалитет: 6H Диаметр: 6 мм | Инструмент | 1 | шт. | 1
24 | Калибр Пробка М10х1,5 - 6Н | Назначение: ПР-НЕ Тип: Метрическая Направление: Правое Шаг резьбы: 1.5 мм Квалитет: 6H Диаметр: 30 мм | Инструмент | 1 | шт. | 1
25 | Калибр Пробка М30х1,5 - 6Н | Назначение: ПР-НЕ Тип: Метрическая Направление: Правое Шаг резьбы: 1.5 мм Квалитет: 6H Диаметр: 30 мм | Инструмент | 1 | шт. | 1
26 | Стойка для микрометров | Стойка для микрометра, для фиксации микрометров с диапазоном измерений до 100 мм Максимальная ширина зажима: Не менее 20 мм | Инструмент | 1 | шт. | 1
27 | Микрометр цифровой для внутренних измерений 5-30 мм | Наличие данного инструмента рекомендуется. Тип отсчета: Цифровое отсчетное устройство Диапазон измерения: 5-30 мм Цена деления: Не более 0.001 мм Погрешность измерения: Не более ±0.005 мм Установочное кольцо 5 мм: Наличие | Инструмент | 1 | шт. | 1
28 | Секундомер цифровой | С отчетом времени | Инструмент | 1 | шт. | 4
Комната Конкурсантов (оборудование, инструмент, мебель) (по количеству конкурсантов)
Требования к обеспечению зоны (коммуникации, площадь, сети, количество рабочих мест и др.):
Площадь зоны: не менее 25 кв.м.
Освещение: Допустимо верхнее искусственное освещение ( не менее 600 люкс)
Интернет : Подключение ноутбуков к беспроводному интернету (с возможностью подключения к проводному интернету)
Электричество: 3 подключения к сети по (220 Вольт)
Контур заземления для электропитания и сети слаботочных подключений (при необходимости) : не требуется
Покрытие пола: - бетон
Подведение/ отведение ГХВС (при необходимости): не требуется
Подведение сжатого воздуха (при необходимости): не требуется
№ | Наименование | Краткие (рамочные) технические характеристики | Вид | Количество | Единица измерения | Итоговое количество
1 | Вешалка | Напольная вешалка из металла предназначена для верхней одежды. | Мебель | 1 | шт. | 1
2 | Стол | Стол прямой 1600х730х743 мм | Мебель | 1 | шт. | 5
3 | Стул офисный | Стул офисный кожзам черный, черные ножки | Мебель | 1 | шт. | 10
4 | Урна под мусор | Корзина для мусора и бумаг 19 л пластик чёрная | Мебель | 1 | шт. | 1
5 | Шкаф на 4 секции | Высота, мм 1830 Ширина, мм 600 Глубина, мм 500 Цвет - Серый Количество отделений - 4 Материал - Металл | Мебель | 1 | шт. | 3
Комната Экспертов (оборудование, инструмент, мебель) (по количеству экспертов)
Требования к обеспечению зоны (коммуникации, площадь, сети, количество рабочих мест и др.):
Площадь зоны: не менее 25 кв.м.
Освещение: 200 люкс
Интернет : Подключение ноутбуков к беспроводному интернету (с возможностью подключения к проводному интернету)
Электричество: 220 подключения к сети по (220 Вольт и 380 Вольт)
Контур заземления для электропитания и сети слаботочных подключений (при необходимости) : не требуется
Покрытие пола: - напольное покрытие твердое
Подведение/ отведение ГХВС (при необходимости): не требуется
Подведение сжатого воздуха (при необходимости): не требуется
№ | Наименование | Краткие (рамочные) технические характеристики | Вид | Количество | Единица измерения | Итоговое количество
1 | Стол | Стол прямой 1600х730х743 мм | Мебель | 1 | шт. | 6
2 | Стул офисный | Стул офисный кожзам черный, черные ножки | Мебель | 1 | шт. | 12
3 | Вешалка | Напольная вешалка из металла предназначена для верхней одежды. | Мебель | 1 | шт. | 1
4 | Урна под мусор | Корзина для мусора и бумаг 19 л пластик чёрная | Мебель | 1 | шт. | 1
Комната Главного эксперта (оборудование, инструмент, мебель)
Требования к обеспечению зоны (коммуникации, площадь, сети, количество рабочих мест и др.):
Площадь зоны: не менее 8 кв.м.
Освещение: Освещение 200 люкс
Интернет : Подключение ноутбуков к беспроводному интернету (с возможностью подключения к проводному интернету)
Электричество: 220 подключения к сети по (220 Вольт и 380 Вольт)
Контур заземления для электропитания и сети слаботочных подключений (при необходимости) : не требуется
Покрытие пола: -бетон
Подведение/ отведение ГХВС (при необходимости): не требуется
Подведение сжатого воздуха (при необходимости): не требуется
№ | Наименование | Краткие (рамочные) технические характеристики | Вид | Количество | Единица измерения | Итоговое количество
1 | Ноутбук | Экран: 15,6 - 17 "; не менее 1920х1080; IPS Процессор: Intel Core i7 13650HX 2.6 ГГц (4.9 ГГц, в режиме Turbo) или аналог Графический процессор: не менее NVIDIA GeForce RTX 4060 для ноутбуков - 8 ГБ Оперативная память: не менее 16 ГБ, DDR5, 4800 МГц,SO-DIMM Диск: не менее SSD 512 ГБ Операционная система: Windows 11 или эквивалент Клавиатура: с русскими буквами | Оборудование IT | 1 | шт. | 1
2 | Мышка для компьютера | Мышь для компьютера | Оборудование IT | 1 | шт. | 1
3 | Коврик для мыши | Кожанный или аналог Размер 200х250 мм | Оборудование IT | 1 | шт. | 1
4 | USB Флэш-карта | 2-16 гб. | Оборудование IT | 1 | шт. | 1
5 | Принтер А3 + А4 | Цветная печать А3 и А4 формата. Наличие беспроводного подключения | Оборудование IT | 1 | шт. | 1
6 | Запасной картридж для МФУ | Для используемого принтера. Все цвета. | Оборудование IT | 1 | шт. | 1
7 | Стол | Стол прямой 1600х730х743 мм | Мебель | 1 | шт. | 2
8 | Стул офисный | Стул офисный кожзам черный, черные ножки | Мебель | 1 | шт. | 2
9 | Урна под мусор | Объем 19 л. | Мебель | 1 | шт. | 1
Комната Оценки (оборудование, инструмент, мебель) (по количеству экспертов)
Требования к обеспечению зоны (коммуникации, площадь, сети, количество рабочих мест и др.):
Площадь зоны: не менее 16 кв.м.
Освещение: Допустимо верхнее искусственное освещение ( не менее 600 люкс)
Интернет : Подключение ноутбуков к беспроводному интернету (с возможностью подключения к проводному интернету)
Электричество: 220 подключения к сети
Контур заземления для электропитания и сети слаботочных подключений (при необходимости) : не требуется
Покрытие пола: - напольное покрытие твердое
Подведение/ отведение ГХВС (при необходимости): не требуется
Подведение сжатого воздуха (при необходимости): не требуется
№ | Наименование | Краткие (рамочные) технические характеристики | Вид | Количество | Единица измерения | Итоговое количество
1 | Стол | Стол прямой 1600х730х743 мм | Мебель | 1 | шт. | 5
2 | Стул офисный | Стул офисный кожзам черный, черные ножки | Мебель | 1 | шт. | 10
3 | Урна под мусор | Объем 19 л. | Мебель | 1 | шт. | 1
Охрана труда и техника безопасности
№ | Наименование | Краткие (рамочные) технические характеристики | Вид | Количество | Единица измерения | Итоговое количество
1 | Аптечка | Аптечка первая помощь работникам с характеристиками как у ФЭСТ (футляр 8М) или эквивалент | Охрана труда | 1 | шт. | 4
2 | Огнетушитель | Углекислотный огнетушитель ОУ-3 | Охрана труда | 1 | шт. | 4
Складское помещение (возможно совмещение с комнатой Главного эксперта)
Требования к обеспечению зоны (коммуникации, площадь, сети, количество рабочих мест и др.):
Площадь зоны: 10 кв.м.
Освещение: Освещение 200 люкс
Интернет : Подключение ноутбуков к беспроводному интернету (с возможностью подключения к проводному интернету)
Электричество: 220 подключения к сети по (220 Вольт и 380 Вольт)
Контур заземления для электропитания и сети слаботочных подключений (при необходимости) : не требуется
Покрытие пола: - бетон
Подведение/ отведение ГХВС (при необходимости): не требуется
Подведение сжатого воздуха (при необходимости): не требуется
№ | Наименование | Краткие (рамочные) технические характеристики | Вид | Количество | Единица измерения | Итоговое количество
1 | Стеллаж | Высота 2500мм; Ширина 1200мм; Глубина 800мм; Крепление с помощью болтов; Нагрузка на полку 120 кг | Мебель | 1 | шт. | 4
2 | Контейнер | Контейнер пластиковый для переноски деталей, объем от 5 до 10 литров | Мебель | 1 | шт. | 11

## Рабочее место конкурсантов
Инфраструктурный лист для оснащения конкурсной площадки
Финал Чемпионата по профессиональному мастерству "Профессионалы"
по компетенции
Фрезерные работы на станках с ЧПУ
Основная информация о конкурсной площадке:
Субъект Российской Федерации: |  | г.Санкт-Петербург
Базовая организация расположения конкурсной площадки: |  |  | Конгрессно-выставочный центр "Экспофорум"
Адрес базовой организации: |  | г. Санкт-Петербург, Петербургское шоссе, 64, корп. 1
Главный эксперт: |  | Сафронов Александр Николаевич |  | safronoff2013@mail.ru |  | 8 (977) 833 74 30
Технический администратор площадки: |  | Злыгостев Александр Анатольевич |  | veronica130999@mail.ru |  | +7 981 945-93-48
Количество экспертов (ЭН+ГЭ+ИЭ) + ТАП: |  | 13
Количество конкурсантов: |  | 10
Количество рабочих мест: |  | 4
Даты проведения: |  | 29.11 - 04.12.2025
Рабочее место Конкурсанта (основное оборудование, вспомогательное оборудование, инструмент (по количеству рабочих мест)
Требования к обеспечению зоны (коммуникации, площадь, сети, количество рабочих мест и др.):
Площадь зоны: не менее 40 кв. м.
Освещение: Верхнее искусственное освещение 200 люкс
Интернет : Подключение ноутбуков к беспроводному интернету (с возможностью подключения к проводному интернету)
Электричество: 220 подключения к сети по (220 Вольт и 380 Вольт)
Контур заземления для электропитания и сети слаботочных подключений (при необходимости) : не требуется
Покрытие пола: - бетон
Подведение/ отведение ГХВС (при необходимости): не требуется
Подведение сжатого воздуха (при необходимости): не требуется
№ | Наименование | Краткие (рамочные) технические характеристики | Вид | Количество | Единица измерения | Итоговое количество
1 | Вертикально-фрезерный обрабатывающий центр с ЧПУ | * Макс. частота вращения шпинделя - не менее 12 000 об/мин. * Ход (X/Y/Z) мм 500-1500/300-700/300-700, * Число инструментальных позиций 24 * Наличие системы измерения длины инструмента * Система управления Fanuc Series OI-MF или аналог * Точность позиционирования - не более 10 мкм. * Запрет на работу станка при открытой двери * Система для измерения деталей и заготовок * Тип хвостовика инструмента - ВТ-40 * Пистолет для СОЖ * Скорость рабочей подачи по осям X Y Z до 30000мм /мин * Ускоренные перемещение по осям X, Y, Z 10000 мм/мин | Оборудование | 1 | шт. ( на 1 раб.место) | 4
2 | Контейнер для сбора стружки | Синий, на колесах, объём 120л | Оборудование | 1 | шт. ( на 1 раб.место) | 4
3 | Набор удлиненных производственных шестигранников (2,5-10 мм) | Набор шестигранников ( 2.5-10 мм) | Оборудование | 1 | шт. ( на 1 раб.место) | 4
4 | Набор рожковых ключей (6-27) | Набор гаечных ключей двусторонних | Инструмент | 1 | шт. ( на 1 раб.место) | 4
5 | Калькулятор | Стандартный, цифровой | Инструмент | 1 | шт. ( на 1 раб.место) | 4
6 | Секундомер цифровой | С отчетом времени | Инструмент | 1 | шт. ( на 1 раб.место) | 4
7 | Набор шаберов | В наборе 8 видов шаберов для снятия заусенцев на деталях - Алюминий, Сталь. | Инструмент | 1 | шт. ( на 1 раб.место) | 4
8 | Набор надфилей | В наборе 6 штук длиной, не более 150 мм | Инструмент | 1 | шт. ( на 1 раб.место) | 4
9 | Тиски гидравлические машинные прецизионные | Гидравлические тиски механические высокого давления. Ширина губок 100 мм, Smax 140 мм. Усилие зажима 4000 кг. Встроенный гидравлический привод. Прецизионные. Параллельность − 0.005 мм/100 мм; Перпендикулярность − 0.005 мм. | Оборудование | 1 | шт. ( на 1 раб.место) | 4
10 | Набор для базирования и фиксации тисков к столу | Набор состоит из не менее 4х прижимов, подбирается под паз станка | Оборудование | 1 | шт. ( на 1 раб.место) | 4
11 | Набор параллельных подкладок | Высокоточные подкладки, не менее 18 пар разной ширины | Оборудование | 1 | шт. ( на 1 раб.место) | 4
12 | Щетки-сметки | Щетки пластиковые, хозяйственные | Инструмент | 1 | шт. ( на 1 раб.место) | 4
13 | Молоток | Без отдачи с щадящим ударом | Инструмент | 1 | шт. ( на 1 раб.место) | 4
14 | Цанговый патрон | Цанговый патрон ER32 BT-40; | Оборудование | 6 | шт. ( на 1 раб.место) | 24
15 | Сверлильный патрон | Сверлильный патрон BT-40 Диапазон зажима d 1-13 мм | Оборудование | 1 | шт. ( на 1 раб.место) | 4
16 | Патрон резьбонарезной | Резьбонарезной патрон с предохранительной головкой с техническими характеристиками как у BT40-GT12-110L конус MAS403 BT с осевой компенсацией для машинных метчиков. С хвостовиком BT40. Вылет от шпинделя 110 мм. Диапазон зажима M3-M16. Быстрая замена цанг типа GT | Оборудование | 1 | шт. ( на 1 раб.место) | 4
| Быстросменная резьбонарезная цанга для метчика М6 | Быстросменная резьбонарезная цанга с обгонной муфтой DIN371-GT12 M5 6x4.9. | Оборудование | 1 | шт. ( на 1 раб.место) | 4
| Быстросменная резьбонарезная цанга для метчика М10 | Быстросменная резьбонарезная цанга с обгонной муфтой DIN371-GT12 M10 10x8 | Оборудование | 1 | шт. ( на 1 раб.место) | 4
17 | Штревель | Штревель для фрезерного станка, без отверстия под СОЖ, без уплотнительного кольца, для оправки BT40, с углом 45° |  | 8 | шт. ( на 1 раб.место) | 32
18 | Набор цанг | Набор прецизионных цанг ER32AA; высокой точности ≤0.008. Диаметр хвостовика инструмента от 3 до 20 мм. В комплекте 18 шт. цанг ER32 в металлическом кейсе. | инструмент | 1 | шт. ( на 1 раб.место) | 4
19 | Набор ключей для сборки оправок | Ключ ЕR32, Т9 | инструмент | 1 | шт. ( на 1 раб.место) | 4
20 | CAM - система 1 | ПО SPRUTCAM 18 или эквивалент с постпроцессором. С созданием 3D модели, написанием и выводом УП в G-коде для используемого станка с ЧПУ Наличие встроенной утилиты для правки G-кода | ПО | 1 | шт. ( на 1 раб.место) | 4
21 | CAM - система 2 | ADEM CAM или эквивалент с постпроцессором. С созданием 3D модели, написанием и выводом УП в G-коде для используемого станка с ЧПУ Наличие встроенной утилиты для правки G-кода | ПО | 1 | шт. ( на 1 раб.место) | 4
22 | СAD - система | КОМПАС-3D V22 и выше или эквивалент. Создание3D модели, корректировка | ПО | 1 | шт. ( на 1 раб.место) | 4
23 | Тренажер для оценки навыков | Компьютерный тренажер «Фрезерные работы на станке с ЧПУ. Чтение чертежей. Резание. Программирование» | ПО | 1 | шт. ( на 1 раб.место) | 4
24 | Ноутбук | Экран: 15,6 - 17 "; не менее 1920х1080; IPS Процессор: Intel Core i7 13650HX 2.6 ГГц (4.9 ГГц, в режиме Turbo) или аналог Графический процессор: не менее NVIDIA GeForce RTX 4060 для ноутбуков - 8 ГБ Оперативная память: не менее 16 ГБ, DDR5, 4800 МГц,SO-DIMM Диск: не менее SSD 512 ГБ Операционная система: Windows 11 или эквивалент Клавиатура: с русскими буквами | Оборудование IT | 2 | шт. | 8
25 | Коврик для мыши | Тканевый, компьютерный | Оборудование IT | 2 | шт. ( на 1 раб.место) | 8
26 | Мышь для компьютера | Проводная компьютерная | Оборудование IT | 2 | шт. ( на 1 раб.место) | 8
27 | Флэшка | 2-16 GB, USB, файловая система FAT32 | Оборудование IT | 2 | шт. ( на 1 раб.место) | 8
28 | Верстак | Размеры (ВхШхГ) — 855x1596x696 | Мебель | 1 | шт. ( на 1 раб.место) | 4
29 | Инструментальныя тележка | Высота, мм 800 Ширина, мм 790 Глубина, мм 468 Евроложемент - Да Количесто ящиков - 5 | Мебель | 1 | шт. ( на 1 раб.место) | 4
30 | Стол | Стол прямой 1600х730х743 мм | Мебель | 3 | шт. | 12
31 | Стол компьютерный | Стол -1200 х 600 мм на металическом каркасе | Мебель | 1 | шт. ( на 1 раб.место) | 4
32 | Стул | Антистатический, с регулировкой высоты сидения | Мебель | 2 | шт. ( на 1 раб.место) | 8
33 | Стул офисный | Стул офисный кожзам черный, черные ножки | Мебель | 1 | шт. | 4
34 | Приспособление для сборки инструмента | Вертикально-горизонтальное приспособление для закрепления оправок 205х98.5х128, для патронов BT40. | Оборудование | 1 | шт. ( на 1 раб.место) | 4
35 | Измеритель высоты инструмента по оси Z | Измеритель высоты инструмента по оси Z с цифровым или аналоговым индикатором. На магнитном основании. Диапазон: 0 - 2 мм Высота тела: 50±0,01 мм Цена деления: 0,01мм/0,0005″ | Инструмент | 1 | шт. | 4
36 | Штангенциркуль цифровой 0-150 мм | Тип: Двухсторонний с глубиномером (I) Тип измерения: Цифровое отсчетное устройство (ШЦЦ) Цена деления: Не более 0.01 мм Диапазон измерения: 0-150 мм Погрешность измерения: Не более ±0.02 мм Пылевлагозащита: IP67 | Инструмент | 1 | шт. | 4
37 | Штангенглубиномер цифровой 0-150 мм | Тип: С электронным цифровым отсчетным устройством (ШГЦ) Цена деления: Не более 0.01 Диапазон измерения: 0-150 мм Погрешность измерения: Не более ±0.02 мм Пылевлагозащита: IP67 | Инструмент | 1 | шт. | 4
38 | Набор микрометров цифровых 0-100 мм | Тип отсчета: Цифровое отсчетное устройство Диапазон измерения: 0-100 мм (4 прибора, шаг 25 мм) Цена деления: Не более 0.001 мм Погрешность измерения: Не более ±0.002 мм для микрометров диапазона 0-50 мм, не более ±0.003 мм для микрометров диапазона 50-100 мм Установочные меры 25 мм, 50 мм, 75 мм: Наличие Пылевлагозащита: IP65 | Инструмент | 1 | шт. | 4
39 | Набор микрометров зубомерных (дисковых) 0-75 мм | Тип отсчета: Цифровое отсчетное устройство / С отсчетом по шкалам стебля и барабана Диапазон измерения: 0-75 мм Цена деления: Не более 0.01 мм Погрешность измерения: Не более ±0.004 мм для микрометров диапазона 0-50 мм, не более ±0.005 мм для микрометра диапазона 50-75 мм Установочные меры 25 мм, 50 мм: Наличие Диаметр диска: Не менее 20 мм | Инструмент | 1 | шт. | 4
40 | Микрометр для измерения наружной резьбы цифровой 25-50 мм | Тип отсчета: Цифровое отсчетное устройство / С отсчетом по шкалам стебля и барабана Диапазон измерения: 25-50 мм Цена деления: Не более 0.01 мм Погрешность измерения: не более ±0.005 мм для Установочная мера 25 мм: Наличие | Инструмент | 1 | шт. | 4
41 | Наконечники для резьбового микрометра 1- 1.75 мм | Подбирается под резьбовой микрометр | Инструмент | 1 | шт. | 4
42 | Набор 3-х точечных микрометрических нутромеров 12-50 мм | Вид: Микрометрический Нижний предел диапазона измерений: 12 мм Верхний предел диапазона измерений: 20 мм Тип: Трехконтактный Тип отсчета: Цифровое отсчетное устройство / С отсчетом по нониусу Цена деления: Не более 0.005 мм Погрешность измерения нутромеров 12-16 мм, 16-20 мм, 20-25 мм, 25-30 мм, 30-40 мм: Не более ±0.004 мм Погрешность измерения нутромера 40-50 мм: Не более ±0.005 мм Установочное кольцо 16 мм, 25 мм, 40 мм: Наличие | Инструмент | 1 | шт. | 4
43 | Набор стальных концевых мер, класс 1. ISO3650 | В наборе 47 шт. Класс точности 1 | Инструмент | 1 | шт. | 4
44 | Глубиномер микрометрический цифровой 0-150 мм | Тип отсчета: Цифровое отсчетное устройство Диапазон измерения: 0-150 мм Цена деления: Не более 0.001 мм Погрешность микрометрической головки: Не более ±0.003 мм Сменные измерительные стержни (6 шт с шагом 25 мм): Наличие | Инструмент | 1 | шт. | 4
45 | Индикатор рычажно-зубчатый | Тип: Рычажно-зубчатый Диапазон измерений: 0-0.2 мм Цена деления: Не более 0.002 мм Шкала: 0-100-0 мм Погрешность: Не более 6 мкм Гистерезис: Не более 2 мкм | Инструмент | 1 | шт. | 4
46 | Гидравлический магнитный измер. штатив (с опорой) 260 мм | Тип колонки: Шарнирная Длина от основания: Не менее 150 мм и не более 300 мм Точная регулировка: Наличие Отверстие под стебель: Ø8 мм Усилие отрыва: Не менее 800 Н | Инструмент | 1 | шт. | 4
47 | Калибр Пробка М6х1 - 6Н | Используется винт с резьбой М6 | Инструмент | 1 | шт. | 4
48 | Калибр Пробка М10х1,5 - 6Н | Назначение: ПР-НЕ Тип: Метрическая Направление: Правое Шаг резьбы: 1.5 мм Квалитет: 6H Диаметр: 30 мм | Инструмент | 1 | шт. | 4
49 | Калибр Пробка М30х1,5 - 6Н | Назначение: ПР-НЕ Тип: Метрическая Направление: Правое Шаг резьбы: 1.5 мм Квалитет: 6H Диаметр: 30 мм | Инструмент | 1 | шт. | 4
50 | Стойка для микрометров | Стойка для микрометра, для фиксации микрометров с диапазоном измерений до 100 мм Максимальная ширина зажима: Не менее 20 мм | Инструмент | 1 | шт. | 4
Охрана труда и техника безопасности
№ | Наименование | Краткие (рамочные) технические характеристики | Вид | Количество | Единица измерения | Итоговое количество
1 | Аптечка | Аптечка первая помощь работникам с характеристиками как у ФЭСТ (футляр 8М) или эквивалент | Охрана труда | 1 | шт. | 2
2 | Огнетушитель | Углекислотный огнетушитель ОУ-3 | Охрана труда | 1 | шт. | 2
3 | Спецодежда, спецобувь | Куртка, или халат, штаны из плотной ткани. Ботинки с металлической или композитной вставкой (200 Дж) | Охрана труда | 1 | шт. | конкурсант привозит с собой

## Расходные материалы
Инфраструктурный лист для оснащения конкурсной площадки
Финал Чемпионата по профессиональному мастерству "Профессионалы"
по компетенции
Фрезерные работы на станках с ЧПУ
Основная информация о конкурсной площадке:
Субъект Российской Федерации: |  | г.Санкт-Петербург
Базовая организация расположения конкурсной площадки: |  |  | Конгрессно-выставочный центр "Экспофорум"
Адрес базовой организации: |  | г. Санкт-Петербург, Петербургское шоссе, 64, корп. 1
Главный эксперт: |  | Сафронов Александр Николаевич |  | safronoff2013@mail.ru |  | 8 (977) 833 74 30
Технический администратор площадки: |  | Злыгостев Александр Анатольевич |  | veronica130999@mail.ru |  | +7 981 945-93-48
Количество экспертов (ЭН+ГЭ+ИЭ) + ТАП: |  | 13
Количество конкурсантов: |  | 10
Количество рабочих мест: |  | 4
Даты проведения: |  | 29.11 - 04.12.2025
Рабочее место Конкурсанта (расходные материалы по количеству конкурсантов)
№ | Наименование | Краткие (рамочные) технические характеристики | Вид | Количество | Единица измерения | Итоговое количество
1 | Ветошь | Пачка 10 кг. Материал не оставляет ворс. | Расходные материалы | 0.2 | кг. | 10
2 | Смазочно Охлаждающая Жидкость | Синтетическая | Расходные материалы | 20 | литр | 80
3 | Заготовка 1, для проведения Д-1 | Размеры заготовки - 40x40х40 Для проведения дня Д-1 Материал алюминиевый сплав Д16Т | Расходные материалы | 1 | шт. ( на 1 конкурсанта) | 10
4 | Заготовка 2, для проведения Д-1 | Размеры заготовки - 40x40х40 Для проведения дня Д-1 Материал Сталь 45 | Расходные материалы | 1 | шт. ( на 1 конкурсанта) | 10
5 | Заготовка 3, Модуль А (инвариатив) | Сталь 45 с сертификатом подтверждения Размеры заготовки - 80x80х40(h) | Расходные материалы | 2 | шт. ( на 1 конкурсанта) | 20
6 | Заготовка 4, Модуль Б-1 (инвариатив) | Сталь 45 с сертификатом подтверждения Размеры заготовки - 60x60х40 | Расходные материалы | 1 | шт. ( на 1 конкурсанта) | 5
7 | Заготовка 5, Модуль Б-2 (инвариатив) | Сталь 45 с сертификатом подтверждения Размеры заготовки - 60x60х40 | Расходные материалы | 1 | шт. ( на 1 конкурсанта) | 5
8 | Заготовка 6, Модуль В (вариатив) | Алюминиевый сплав Д16Т с сертификатом подтверждения Размеры заготовки - 50x50х40(h) | Расходные материалы | 5 | шт. ( на 1 конкурсанта) | 50
9 | Заготовка 7, Модуль Д (командная работа) | Алюминиевый сплав Д16Т с сертификатом подтверждения Размеры заготовки - 40x40х40(h) | Расходные материалы | 3 | шт. ( на 1 конкурсанта) | 15
10 | Корпусная фреза | Диаметр фрезы 16 мм со съёмными пластинами, корпусная под цанговый патрон. Количество посадочных мест под пластины 2. Рабочая часть 25 мм Количество с учетом проведения дня Д-1 и Д4 | Оборудование | 1 | шт. ( на 1 раб.место) | 12
11 | Пластинки (Модуль А и В) | Под корпусную фрезу для обработки прямоугольных уступов, для обработки стали. Количество с учетом проведения дня Д-1 и Д4 | Расходные материалы | 4 | шт. ( на 1 конкурсанта) | 80
12 | Фреза концевая ø10 мм (Модуль А) | Твердосплавная, с покрытием. Для обработки стали. Для обработки стали. Высота рабочей части 22-25 мм. Количество с учетом проведения | Расходные материалы | 1 | шт. ( на 1 конкурсанта) | 15
13 | Фреза концевая ø6 мм (Модуль А) | Твердосплавная, с покрытием.Для обработки стали. Для обработки стали. Высота рабочей части 20 мм. Количество с учетом проведения. | Расходные материалы | 1 | шт. ( на 1 конкурсанта) | 15
13 | Фреза концевая ø3 мм (Модуль А) | Твердосплавная, с покрытием. Для обработки стали. Для обработки стали. Высота рабочей части 8 мм. Количество с учетом проведения | Расходные материалы | 1 | шт. ( на 1 конкурсанта) | 15
14 | Резьбофреза (Модуль А,В) | Диаметр фрезы 8-10 мм. Для нарезания внутренней и наружной резьбы с шагом 1.5 мм. Алюминий и сталь Монолитная. Высота рабочей части не менее 20 мм. Количество с учетом проведения дня Д-1 и Д4 | Расходные материалы | 1 | шт. ( на 1 конкурсанта) | 20
15 | Фреза для обработки фасок (Модуль А,В) | Диаметр фрезы 6 мм. Для обработки фасок под углом 45 градусов. Монолитная. Алюминий и сталь Количество с учетом проведения дня Д-1 и Д4 | Расходные материалы | 1 | шт. ( на 1 конкурсанта) | 20
16 | Сверло диаметром ø5 мм (Модуль А,В) | Для обработки алюминия и стали Твердосплавное или быстрорежущая сталь. Высота рабочей части не менее 20 мм. Количество с учетом проведения дня Д-1 и Д4 | Расходные материалы | 1 | шт. ( на 1 конкурсанта) | 40
17 | Сверло диаметром ø8.5 мм (Модуль А,В) | Для обработки алюминия и стали Твердосплавное или быстрорежущая сталь. Высота рабочей части не менее 40 мм. Количество с учетом проведения дня Д-1 и Д4 | Расходные материалы | 1 | шт. ( на 1 конкурсанта) | 40
18 | Метчик М6 (Модуль А,В) | Машинный Для обработки алюминия и стали Твердосплавный или из быстрорежущей стали с покрытием. Шаг 1 мм, высота рабочей части 12 мм. Количество с учетом проведения дня Д-1 и Д4 | Расходные материалы | 1 | шт. ( на 1 конкурсанта) | 40
19 | Метчик М10 (Модуль А,В) | Машинный Для обработки алюминия и стали Твердосплавный или из быстрорежущей стали с покрытием. Шаг 1,5 мм, высота рабочей части 12 мм. Количество с учетом проведения дня Д-1 и Д4 | Расходные материалы | 1 | шт. ( на 1 конкурсанта) | 40
20 | Фреза концевая ø10 мм (Модуль В) | Твердосплавная, без покрытия. Для обработки алюминия. Высота рабочей части 25 мм. Количество с учетом проведения дня Д-1 и Д4 | Расходные материалы | 1 | шт. ( на 1 конкурсанта) | 15
21 | Фреза концевая ø6 мм (Модуль В) | Твердосплавная, без покрытия. Для обработки алюминия. Высота рабочей части 20 мм. Количество с учетом проведения дня Д-1 и Д4 | Расходные материалы | 1 | шт. ( на 1 конкурсанта) | 20
22 | Фреза концевая ø3 мм (Модуль В) | Твердосплавная, без покрытия. Для обработки алюминия. Высота рабочей части 8 мм. Количество с учетом проведения дня Д-1 | Расходные материалы | 1 | шт. ( на 1 конкурсанта) | 20
23 | Щуп для измерительной системы заготовок. | Щуп для измерительной системы заготовок. Щуп контактный прямой, резьба М4, наконечник шарик из синтетического рубина диаметр 6мм, стержень из керамики длина не менее 50 мм. Резьба подбирается под используемый щуп на станке | Расходные материалы | 1 | шт. ( на 1рабочее место) | 5
24 | Ремкомплект для контактного датчика измерения инструмента | Ремкомплект для контактного датчика измерения инструмента, подбирается под используемый модуль. | Расходные материалы | 1 | шт. ( на 1рабочее место) | 5
№ | Наименование | Краткие (рамочные) технические характеристики | Вид | Количество | Единица измерения | Итоговое количество
1 | Очки защитные | Должный обеспечивать защиту от воздействия твердых частиц с кинетической энергией до 3,0 Дж | Охрана труда | 2 | шт. | 20
2 | Перчатки | хб одноразовые Возможно использование перчаток с резиновым покрытием | Охрана труда | 3 | пары | 40
Расходные материалы на всех конкурсантов и экспертов
№ | Наименование | Краткие (рамочные) технические характеристики | Вид | Количество | Единица измерения | Итоговое количество
1 | Скотч (широкий) | Прозрачный, офисный | Расходные материалы | 1 | шт. | 1
2 | Файлы А4 | Пачка. Прозрачные для А4 | Расходные материалы | 1 | пачка | 2
3 | Бумага А4 | Пачка 500 листов, белая | Расходные материалы | 1 | пачка | 2
4 | Бумага А3 | Пачка 500 листов, белая | Расходные материалы | 1 | пачка | 1
5 | Ручки шариковые | Синего цвета | Расходные материалы | 1 | шт. | 60
6 | Линейка (30см) | Пластиковая | Расходные материалы | 1 | шт. | 1
7 | Степлер + скобы | Степлер Reiter, скобы металлические или эквивалент | Расходные материалы | 1 | шт. | 1
8 | Перманентные Маркеры | По металлу + пластик, набор разные цвета | Расходные материалы | 1 | шт. | 1
9 | Ножницы | Офисные | Расходные материалы | 1 | шт. | 1
10 | Канцелярский нож | Канцелярский | Расходные материалы | 1 | шт. | 1
11 | Папка-регистратор | Крепление - арочный механизм Формат - А4 Материал - бумага, картон | Расходные материалы | 1 | шт. | 1

## Личный инструмент конкурсанта
Инфраструктурный лист для оснащения конкурсной площадки
Финал Чемпионата по профессиональному мастерству "Профессионалы"
по компетенции
Фрезерные работы на станках с ЧПУ
Личный инструмент конкурсанта
№ | Наименование | Краткие (рамочные) технические характеристики | Вид | Количество | Единица измерения | Примечание
1 | Спец одежда | Куртка, или халат, штаны из плотной ткани. Ботинки с металлической или композитной вставкой (200 Дж) | Охрана труда | 1 | шт.
2 | Очки защитные | Должный обеспечивать защиту от воздействия твердых частиц с кинетической энергией до 3,0 Дж | Охрана труда | 1 | шт.
3 | Перчатки | хб одноразовые Возможно использование перчаток с резиновым покрытием | Охрана труда | 2 | пары
4 | Набор шестигранников | от 2,5 - 10 мм | Инструмент | 1 | шт.
5 | Набор шаберов | В наборе не более 10 видов шаберов для снятия заусенцев на деталях - Алюминий, Сталь. | Инструмент | 1 | шт.
6 | Набор надфилей | В наборе от 5 до 12 штук длиной не более 180 мм | Инструмент | 1 | шт.
7 | Штангенциркуль цифровой 0-150 мм | Цена деления: 0,01 мм | Инструмент | 1 | шт.
8 | Штангенглубиномер 0-150 мм | Цена деления: 0,01 мм | Инструмент | 1 | шт.
9 | Набор микрометров цифровых 0-100 мм | Цена деления: 0,001 мм | Инструмент | 1 | шт.
10 | Набор микрометров зубомерных (дисковых) 0-75мм | Цена деления: 0,01 мм | Инструмент | 1 | шт.
11 | Микрометр для измерения наружной резьбы 25-50 мм | * Цена деления: 0,001 мм - 0,01 мм | Инструмент | 1 | шт.
12 | Наконечники для резьбового микрометра 1 - 1.75 мм | Подбирается под резьбовой микрометр | Инструмент | 1 | шт.
13 | Набор микрометрических нутромеров 12-50 мм | * Цена деления: 0,001 мм - 0,01 мм | Инструмент | 1 | шт.
14 | Набор стальных концевых мер, класс 0-2. ISO3650 | В наборе от 47 до 103 шт. | Инструмент | 1 | шт.
15 | Глубиномер микрометрический 0-150 мм | Цена деления: 0,001 мм - 0,01 мм | Инструмент | 1 | шт.
16 | Индикатор рычажно-зубчатый | * Цена деления: 0,001 мм - 0,01 мм | Инструмент | 1 | шт.
17 | Гидравлический магнитный измер. штатив (с опорой) 260 мм | Для фиксации индикатора | Инструмент | 1 | шт.
18 | Калибр Пробка М30х1,5 - 6Н | Проход + Не проход | Инструмент | 1 | шт.
19 | Калибр Пробка М10х1,5 - 6Н | Проход + Не проход
20 | Калибр Пробка М6х1 - 6Н | Проход + Не проход | Инструмент | 1 | шт.
21 | Режущий инструмент | Схожий по характеристикам с инструментом из инфраструктурного листа, использование разрешено только во время дня Д-1 | Расходный материал | 1 | шт.
22 | Измеритель высоты инструмента по оси Z | Измеритель высоты инструмента по оси Z с цифровым или аналоговым индикатором. На магнитном основании. Диапазон: 0 - 2 мм Высота тела: 50±0,01 мм Цена деления: 0,01мм/0,0005″ | Инструмент | 1 | шт.