## Информация о чемпионате
Компетенция | Системы умного дома (юниоры)
Наименование этапа Чемпионата | Финал чемпионата высоких технологий 2024
Субъект РФ | Новгородская область
Базовая организация расположения конкурсной площадки
Адрес конкурсной площадки
Даты проведения | 16.09.24 - 21.09.24
Главный эксперт | Александров Евгений Викторович
Электронная почта ГЭ | izhales1@gmail.com
Телефон ГЭ | 7 963 543-68-83
Технический эксперт
Электронная почта ТЭ
Телефон ТЭ
Количество конкурсантов (команд) | 5
Количество рабочих мест | 5
Количество экспертов (в т.ч. с ГЭ)

## Общая инфраструктура
Инфраструктурный лист для оснащения конкурсной площадки Финал чемпионата высоких технологий 2024, Системы умного дома (юниоры)
Основная информация о конкурсной площадке:
Субъект Российской Федерации: Новгородская область
Базовая организация расположения конкурсной площадки:
Адрес базовой организации:
Главный эксперт: Александров Евгений Викторович
Технический эксперт:
Количество экспертов (в том числе с главным экспертом):
Количество конкурсантов (команд): 5
Количество рабочих мест: |  | 5
Даты проведения:
Общая зона конкурсной площадки (оборудование, инструмент, мебель, канцелярия)
Требования к обеспечению зоны (коммуникации, площадь, сети, количество рабочих мест и др.):
Площадь зоны: не менее 35 кв.м.
Освещение: Г-1 - 300 люкс
Интернет : не требуется
Электричество: 3х230В (2х2,0 кВт + 1х0,8 кВт)
Контур заземления для электропитания и сети слаботочных подключений (при необходимости) : система TN-C; TN-C-S
Покрытие пола: не требуется
Подведение/ отведение ГХВС (при необходимости) : не требуется
Подведение сжатого воздуха (при необходимости): не требуется
№ | Наименование | Краткие (рамочные) технические характеристики | Вид | Количество | Единица измерения | Итоговое количество | Комментарии
1 | Стол - тип 1 | (ШхГхВ) от 1200х600х750 | Мебель | - | шт. | 8 | Типовая позиция
2 | Стул - тип 1 | Тип, модель, производитель - на усмотрение организаторов | Мебель | - | шт. | 12 | Типовая позиция
3 | Ноутбук - тип 1 | 15'6; AMD Ryzen 5 5625U 2.3ГГц, 8ГБ DDR4, 256ГБ SSD, AMD Radeon , без операционной системы | Оборудование IT | - | шт. | 1 | Типовая позиция
4 | Мышь компьютерная - тип 1 | Оптическая, беспроводная, USB, 1000 dpi | Оборудование IT | - | шт. | 1 | Типовая позиция
5 | МФУ Лазерное А4 - Тип 1. | Черно-белая печать А4, 29стр/мин | Оборудование IT | - | шт. | 1 | Типовая позиция
6 | Сетевой фильтр | Тип, модель, производитель - на усмотрение организаторов | Оборудование IT | - | шт. | 2 | Типовая позиция
7 | Проектор | Тип, модель, производитель - на усмотрение организаторов | Оборудование IT | - | шт. | 1 | Типовая позиция
8 | Экран для проектора | Стационарно или на штативе | Оборудование IT | - | шт. | 1 | Типовая позиция
| Кабель HDMI |  | Оборудование IT | - | шт. | 1 | Типовая позиция
9 | Аудиосистема (микрофон) | Тип, модель, производитель - на усмотрение организаторов | Оборудование IT | - | шт. | 1 | Типовая позиция
10 | Аудиосистема (акустическая система) | Тип, модель, производитель - на усмотрение организаторов | Оборудование IT | - | шт. | 1 | Типовая позиция
11 | Мусорная корзина | Тип, модель, производитель - на усмотрение организаторов | Мебель | - | шт. | 2 | Типовая позиция
12 | Кулер 19 л (холодная/горячая вода | Тип, модель, производитель - на усмотрение организаторов | Охрана труда | - | шт | 1 | Типовая позиция
Комната Конкурсантов (по количеству конкурсантов)
Требования к обеспечению зоны (коммуникации, площадь, сети, количество рабочих мест и др.):
Площадь зоны: не менее 18 кв.м.
Освещение: Допустимо верхнее искусственное освещение ( не менее 200 люкс)
Интернет : не требуется
Электричество: 230В (1,0 кВт)
Контур заземления для электропитания и сети слаботочных подключений (при необходимости) : система TN-C; TN-C-S
Покрытие пола: нет требования - 18 м2 на всю зону
Подведение/ отведение ГХВС (при необходимости) : не требуется
Подведение сжатого воздуха (при необходимости): не требуется
№ | Наименование | Краткие (рамочные) технические характеристики | Вид | Количество | Единица измерения | Итоговое количество | Комментарии
1 | Стол - тип 1 | (ШхГхВ) от 1200х600х750 | Мебель | - | шт | 2 | Типовая позиция
2 | Стул - тип 1 | Тип, модель, производитель - на усмотрение организаторов | Мебель | - | шт. | 5 | Типовая позиция
3 | Запираемый шкафчик (локер) | Металлический шкаф на 4 секции; 1850х300х500 мм | Мебель | - | шт. | 2 | Типовая позиция
4 | Мусорная корзина | Тип, модель, производитель - на усмотрение организаторов | Мебель | - | шт. | 1 | Типовая позиция
5 | Вешалка для одежды | Тип, модель, производитель - на усмотрение организаторов | Мебель | - | шт | 1 | Типовая позиция
6 | Сетевой фильтр | Тип, модель, производитель - на усмотрение организаторов | Оборудование IT | - | шт. | 1 | Типовая позиция
Комната Экспертов (включая Главного эксперта) (по количеству экспертов)
Требования к обеспечению зоны (коммуникации, площадь, сети, количество рабочих мест и др.):
Площадь зоны: не менее 18 кв.м.
Освещение: Допустимо верхнее искусственное освещение ( не менее 200 люкс)
Интернет : Wi-Fi
Электричество: 230В (1,0 кВт)
Контур заземления для электропитания и сети слаботочных подключений (при необходимости) : система TN-C; TN-C-S
Покрытие пола: нет требования - 18 м2 на всю зону
Подведение/ отведение ГХВС (при необходимости) : не требуется
Подведение сжатого воздуха (при необходимости): не требуется
№ | Наименование | Краткие (рамочные) технические характеристики | Вид | Количество | Единица измерения | Итоговое количество | Комментарии
1 | Стол - тип 1 | (ШхГхВ) от 1200х600х750 | Мебель | - | шт | 5 | Типовая позиция
2 | Стул - тип 1 | Тип, модель, производитель - на усмотрение организаторов | Мебель | - | шт. | 6 | Типовая позиция
3 | Сетевой фильтр | Тип, модель, производитель - на усмотрение организаторов | Оборудование IT | - | шт. | 1 | Типовая позиция
4 | Вешалка для одежды | Тип, модель, производитель - на усмотрение организаторов | Мебель | - | шт | 1 | Типовая позиция
5 | Мусорная корзина | Тип, модель, производитель - на усмотрение организаторов | Мебель | - | шт. | 1 | Типовая позиция
6 | Аптечка | Тип, модель, производитель - на усмотрение организаторов | Охрана труда | - | шт | 1 | Типовая позиция
7 | Огнетушитель | производитель - на усмотрение организаторов | Охрана труда | - | шт | 1 | Типовая позиция
Складское помещение
Требования к обеспечению зоны (коммуникации, площадь, сети, количество рабочих мест и др.):
Площадь зоны: не менее 16 кв.м.
Освещение: Допустимо верхнее искусственное освещение ( не менее 200 люкс)
Интернет : не требуется
Электричество: 230В (1,0 кВт)
Контур заземления для электропитания и сети слаботочных подключений (при необходимости) : система TN-C; TN-C-S
Покрытие пола: нет требования - 16 м2 на всю зону
Подведение/ отведение ГХВС (при необходимости) : не требуется
Подведение сжатого воздуха (при необходимости): не требуется
№ | Наименование | Краткие (рамочные) технические характеристики | Вид | Количество | Единица измерения | Итоговое количество | Комментарии
1 | Стол - тип 1 | (ШхГхВ) от 1200х600х750 | Мебель | - | шт | 2 | Типовая позиция
2 | Стул - тип 1 | Тип, модель, производитель - на усмотрение организаторов | Мебель | - | шт | 4 | Типовая позиция
3 | Стелаж | мебель | Мебель | - | шт | 3 | Типовая позиция
4 | Вешалка для одежды | Тип, модель, производитель - на усмотрение организаторов | Мебель | - | шт | 1 | Типовая позиция
5 | Мусорная корзина | Тип, модель, производитель - на усмотрение организаторов | Мебель | - | шт. | 2 | Типовая позиция
1 | Аптечка | Тип, модель, производитель - на усмотрение организаторов | Охрана труда | - | шт | 1 | Типовая позиция
2 | Огнетушитель углекислотный ОУ-1 или аналог | производитель - на усмотрение организаторов | Охрана труда | - | шт | 1 | Типовая позиция

## Рабочее место конкурсантов
Инфраструктурный лист для оснащения конкурсной площадки Финал чемпионата высоких технологий 2024, Системы умного дома (юниоры)
Основная информация о конкурсной площадке:
Субъект Российской Федерации: Новгородская область
Базовая организация расположения конкурсной площадки:
Адрес базовой организации:
Главный эксперт: Александров Евгений Викторович
Технический эксперт:
Количество экспертов (в том числе с главным экспертом):
Количество конкурсантов (команд): 5
Количество рабочих мест: |  | 5
Даты проведения:
Рабочее место Конкурсанта (основное оборудование, вспомогательное оборудование, инструмент (по количеству рабочих мест)
Требования к обеспечению зоны (коммуникации, площадь, сети, количество рабочих мест и др.):
Площадь зоны: не менее 15 кв.м.
Освещение: Г-1 - 300 люкс
Интернет : точка подключения через розетку RJ45 на каждое рабочее место
Электричество: 230В (2,0 кВт) на каждое рабочее место
Контур заземления для электропитания и сети слаботочных подключений (при необходимости) : система TN-C; TN-C-S
Покрытие пола: не скользкое, не ковролин - 75 м2 на всю зону
Подведение/ отведение ГХВС (при необходимости) : не требуется
Подведение сжатого воздуха (при необходимости): не требуется
№ | Наименование | Краткие (рамочные) технические характеристики | Вид | Количество | Единица измерения | Итоговое количество | Комментарии
1 | Рабочая поверхность | Материал стен: фанера, толщина не менее 20мм., на жестком основании, размер:1600х2500мм. | рабочая поверхность | 1 | шт. | 5
2 | Ящик для материалов (пластиковый короб) | размер не менее 560x390x280мм. | Оборудование | 1 | шт. | 5
3 | Стремянка двухсторонняя | Ширина лестницы - 42см., кол-во секций - 2шт., кол-во ступеней - 5шт., макс.нагрузка - 150кг.,материал - алюминий, сталь, вес - 3,2 кг. | Оборудование | 1 | шт. | 5
4 | Стусло поворотное | Производитель на усмотрение организатора | Инструмент | 1 | шт. | 5
5 | Струбцина | Для фиксации стусла | Инструмент | 2 | шт. | 10
6 | Веник и совок | Производитель на усмотрение организатора | Инструмент | 1 | шт. | 5 | Типовая позиция
7 | Щетка-сметка | Производитель на усмотрение организатора | Инструмент | 1 | шт. | 5
8 | Мусорная корзина | не менее 60 л. | Инструмент | 1 | шт. | 5 | Типовая позиция
9 | Диэлектрический коврик | размер не менее 750x750x6мм. | Оборудование | 1 | шт. | 5
10 | Верстак | Размеры: не менее (Ш,Д,В) 700х1400х800мм. | Мебель | 1 | шт. | 5
11 | Инструментальная тележка трех ярусная открытая | Производитель на усмотрение организатора | Мебель | 1 | шт. | 5
12 | Корпус пластиковый | ЩРН-П- не менее 10 модулей | Оборудование | 1 | шт. | 5
13 | Выключатель автоматический | 2Р 25А 4,5кА С | Оборудование | 1 | шт. | 5
14 | Автоматический выключатель дифференциального тока | 2Р C16, 30мА | Оборудование | 1 | шт. | 5
15 | Выключатель автоматический | 2Р 6А 4,5кА С | Оборудование | 1 | шт. | 5
16 | Интернет точка | Розетка RJ-45 | Оборудование IT | 1 | шт. | 5
17 | Розетка 2-местная для открытой установки | с заземляющим контактом 16А | Оборудование | 1 | шт. | 5
18 | Провод | ПВС 3х2,5 | Расходные материалы | 2 | м. | 10
19 | Светильник светодиодный | Освещение рабочего места (местное) | Оборудование | 1 | шт. | 5
20 | Провод | ПВС 3х0,75 | Расходные материалы | 5 | м. | 25
21 | Провод | ПВС 3х2,5 | Расходные материалы | 5 | м. | 25
22 | Розетка стационарная | 16А, 200-250В, Р+N+РЕ | Оборудование | 1 | шт. | 5
23 | Вилка переносная | 16А, 200-250В, Р+N+РЕ | Оборудование | 1 | шт. | 5
24 | Розетка переносная | 16А, 200-250В, Р+N+РЕ | Оборудование | 1 | шт. | 5
25 | Провод | ПВС 3х2,5 | Расходные материалы | 3 | м. | 15
26 | Стол - тип 1 | 1200х600х750 мм | Мебель | 1 | шт. | 5 | Типовая позиция
27 | Стул - тип 1 | Cтул офисный со спинкой на ножках | Мебель | 1 | шт. | 5 | Типовая позиция
28 | Ноутбук - тип 2 | 17'3; intel Core i5 11400H 2.2ГГц, 16ГБ DDR4; 512 SSD; GeForce RTX 3050Ti;Win10 | Оборудование IT | 1 | шт. | 5 | Типовая позиция
29 | Мышь компьютерная - тип 2 | Оптическая, проводная, USB, 1000 dpi | Оборудование IT | 1 | шт. | 5 | Типовая позиция
30 | Программное обеспечение (windows, ПО для ПЛР и т.д.) | Производитель на усмотрение организатора | Оборудование IT | 1 | шт. | 5
31 | Смартфон под управлением мобильных ОС (Умный дом Яндекс, Smartlife) | Тип, модель, производитель - на усмотрение организаторов | Оборудование IT | 1 | шт. | 5
32 | Подписка Яндекс плюс | Для обеспечения работы мобильных ОС | Оборудование IT

## Расходные материалы
Инфраструктурный лист для оснащения конкурсной площадки Финал чемпионата высоких технологий 2024, Системы умного дома (юниоры)
Основная информация о конкурсной площадке:
Субъект Российской Федерации: Новгородская область
Базовая организация расположения конкурсной площадки:
Адрес базовой организации:
Главный эксперт: Александров Евгений Викторович
Технический эксперт:
Количество экспертов (в том числе с главным экспертом):
Количество конкурсантов (команд): 5
Количество рабочих мест: |  | 5
Даты проведения:
Рабочее место Конкурсанта (расходные материалы по количеству конкурсантов)
№ | Наименование | Краткие (рамочные) технические характеристики | Вид | Количество | Единица измерения | Итоговое количество | Комментарии
1 | Кабельный канал | ШхГхД: 100х60х2000, (с возможностью встраивания розеток, выключателей) | Расходные материалы | 2 | м. | 10
2 | Заглушка для кабельный канал 100х60 | совместимая заглушка, универсальное исполнение, защелкивается на внешнюю сторону | Расходные материалы | 2 | шт. | 10
3 | Перегородка разделительная для кабельный канал 100х60 | совместимая разделительная перегородка h=60 мм | Расходные материалы | 1 | шт. | 5
4 | Кабельный канал | ШхГхД: 60х40х2000 | Расходные материалы | 2 | м. | 10
5 | Заглушка для кабельный канал 60х40 | совместимая заглушка, универсальное исполнение, защелкивается на внешнюю сторону | Расходные материалы | 1 | шт. | 5
6 | Кабельный канал | ШхГхД: 25х16х2000 | Расходные материалы | 2 | м. | 10
7 | Труба гладкая жесткая д 16 | нар. диаметр: 16мм, внутр. диаметр не менее 14,5 мм, длина 3м | Расходные материалы | 1 | м. | 5
8 | Труба гофрированная д 16 |  | Расходные материалы | 1 | м. | 5
9 | Держатель с защелкой д 16 | материал: ударный полистирол, способ/тип крепления: отверстие под винт | Расходные материалы | 10 | шт. | 50
10 | Труба гладкая жесткая д 20 | нар. диаметр: 25 мм, внутр. диаметр не менее 18,5 мм, длина 3м | Расходные материалы | 1 | м. | 5
11 | Держатель с защелкой д 20 | материал: ударный полистирол, способ/тип крепления: отверстие под винт | Расходные материалы | 5 | шт. | 25
12 | Муфта труба-коробка IP65 д 16 | степень защиты IP65, материал: ПВХ (PVC), модель или исполнение: резьбовая | Расходные материалы | 4 | шт. | 20
13 | Муфта труба-коробка IP65 д 20 | степень защиты IP65, материал: ПВХ (PVC), модель или исполнение: резьбовая | Расходные материалы | 1 | шт. | 5
14 | Распределительная коробка | наружной установки, 80×80×40, IP55 | Расходные материалы | 1 | шт. | 5
15 | Датчик протечки воды | питание от батареек, Zigbee протокол, беспроводной | Оборудование | 1 | шт. | 5
16 | Беспроводная кнопка | 3 типа нажатия, Zigbee протокол | Оборудование | 1 | шт. | 5
17 | Умное реле двухканальное (умный контроллер) | с нейтралью, Zigbee протокол | Оборудование | 2 | шт. | 10
| Умное реле одноканальное (умный контроллер) | с нейтралью, Zigbee протокол, работает с приложением SmartLife | Оборудование | 1 | шт. | 5
19 | Датчик открытия дверей и окон | Zigbee протокол, питание от батареек, беспроводной, двухкомпонентный | Оборудование | 1 | шт. | 5
21 | Умный электрический привод | монтаж на шаровый кран, Zigbee протокол, блок питания 12В для подключения в розетку 230В | Оборудование | 1 | шт. | 5
22 | Труба полипропилленовая | PPR армирования стекловолокном D20 х S2.8 PN20 SDR7.4 RTP | Расходные материалы | 0.5 | м. | 2.5
23 | Кран шаровый | нержавеющая сталь, подходит для установки на трубу полипропиленовую, муфтовый рычаг | Расходные материалы | 1 | шт. | 5
24 | Вилка стационарная | 16А, 200-250В, Р+N+РЕ | Оборудование | 1 | шт. | 5
25 | Кнопочный выключатель одноклавишный | внутренней установки 10 А (2 контакта) | Оборудование | 1 | шт. | 5
26 | Розетка с з/к 16А | внутренней установки (3 контакта) | Оборудование | 2 | шт. | 10
27 | Розетка RJ45 | Внутренней установки | Оборудование | 1 | шт. | 5
28 | Коробка универсальная | КМКУ 88х88х44 | Оборудование | 5 | шт. | 25
29 | Светильник светодиодный | 230В, 8-12Вт круг 160-180 мм Высота 60-85.0 мм | Оборудование | 4 | шт. | 20
30 | Светильник | 230В, Е27, 60 Вт, накладной, круг 160-180 мм, высота 60-85 мм | Оборудование | 1 | шт. | 5
34 | Щит слаботочный | Навесной, пластиковый (361х396х112мм), с перфорированной монтажной панелью | Оборудование | 1 | шт. | 5
35 | Сальник резиновый | диаметр в соответствии с отверстиями в щите | Расходные материалы | 5 | шт. | 25
36 | Wi-Fi роутер | Двухдиапазонный 2,4/5 ГГц | Оборудование | 1 | шт. | 5
37 | Розетка двойная с з/к 16А | Наружная установка | Оборудование | 1 | шт. | 5
38 | Умный шлюз | Zigbee протокол | Оборудование | 1 | шт. | 5
39 | Бокс ЩРН-П | 36 модулей, шины N,PE | Оборудование | 1 | шт. | 5
40 | Счетчик электрической энергии | однофазный, 60А, на DIN-рейку | Оборудование | 1 | шт. | 5
41 | Автоматический выключатель | 2Р 25А 4,5кА х-ка С | Оборудование | 1 | шт. | 5
42 | Автоматический выключатель дифференциального тока | 2Р 16А 30мА х-ка С | Оборудование | 3 | шт. | 15
43 | Автоматический выключатель | 1Р 6А 4,5кА х-ка С | Оборудование | 2 | шт. | 10
45 | Зажим наборный | ЗНИ-4мм2 серый | Расходные материалы | 20 | шт. | 100
46 | Зажим наборный | ЗНИ-4мм2 синий | Расходные материалы | 5 | шт. | 25
47 | Заглушка | для ЗНИ4мм2 | Расходные материалы | 5 | шт. | 25
48 | Ограничитель на DIN-рейку | металл | Расходные материалы | 6 | шт. | 30
49 | Сальник резиновый | диаметр в соответствии с отверстиями в ЩРН-П-36 | Расходные материалы | 6 | шт. | 30
50 | Кабель | ВВГ 3х4 (синий; ж-зеленый; белый…) | Расходные материалы | 3 | м. | 15
51 | Провод | ПВС 3х0,75 | Расходные материалы | 15 | м. | 75
52 | Провод | ПВС 3х2,5 | Расходные материалы | 4 | м. | 20
53 | Провод | ПВ3 1х2,5 (белый) | Расходные материалы | 5 | м. | 25
54 | Провод | ПВ3 1х2,5 (синий) | Расходные материалы | 3 | м. | 15
55 | Провод | ПВ3 1х0,75 (белый) | Расходные материалы | 5 | м. | 25
56 | Провод | ПВ3 1х0,75 (синий) | Расходные материалы | 3 | м. | 15
57 | Кабель витая пара | UTP-4-CU | Расходные материалы | 3 | м. | 15
58 | Коннектор RJ45 | для витой пары | Расходные материалы | 1 | шт. | 5
59 | Наконечник штыревой | НШвИ 0,75-8,0 (100шт/уп.) | Расходные материалы | 1 | упак. | 5
60 | Наконечник штыревой | НШвИ 2х0.75-10 НГИ2 (50шт/уп.) | Расходные материалы | 1 | упак. | 5
61 | Наконечник штыревой | НШвИ 2,5-8,2 (100шт/уп.) | Расходные материалы | 1 | упак. | 5
62 | Наконечник штыревой | НШвИ 2х2.5-12 НГИ2 (50шт/уп.) | Расходные материалы | 1 | упак. | 5
64 | Саморезы металл с пером 3,5х19 | Производитель - на усмотрение организаторов | Расходные материалы | 30 | шт. | 150
65 | Саморезы универсальные 3,5х19 | Производитель - на усмотрение организаторов | Расходные материалы | 100 | шт. | 500
66 | Саморезы универсальные 3,5х25 | Производитель - на усмотрение организаторов | Расходные материалы | 100 | шт. | 500
67 | Скоба круглая пластиковая | для крепления открытой проводки, диаметр зависит от провода ПВС 3х0,75 (4,5,6мм) | Расходные материалы | 20 | шт. | 100
68 | Скотч двухсторонний | Производитель - на усмотрение организаторов | Расходные материалы | 1 | шт. | 5 | Типовая позиция
69 | Перчатки | Личные СИЗ участника | Охрана труда | 1 | шт. | 5 | Типовая позиция
70 | Очки защитные | Личные СИЗ участника | Охрана труда | 1 | шт. | 5 | Типовая позиция
72 | Ручка шариковая | Производитель - на усмотрение организаторов | Расходные материалы | 1 | шт. | 5 | Типовая позиция
73 | Карандаш HB | Производитель - на усмотрение организаторов | Расходные материалы | 1 | шт. | 5 | Типовая позиция
74 | Ластик | Производитель - на усмотрение организаторов | Расходные материалы | 1 | шт. | 5 | Типовая позиция
75 | Бумага (500 листов) | А4 | Расходные материалы | 2 | упак. | 2 | Типовая позиция
76 | Линейка (20-30 см) | Производитель - на усмотрение организаторов | Расходные материалы | 1 | шт. | 5 | Типовая позиция
77 | Степлер со скобами | Тип, модель, производитель - на усмотрение организаторов | Расходные материалы | 1 | шт. | 4 | Типовая позиция
78 | Скобы для степлера |  | Расходные материалы | 1 | шт. | 4 | Типовая позиция
79 | Картридж для принтера тип 1 |  | Расходные материалы | - | шт. | 1 | Типовая позиция
80 | Стаканчики одноразовые | упаковка 100 щт | Канцелярия | - | шт | 8 | Типовая позиция
81 | Файлы А4 (100 л) | Тип, модель, производитель - на усмотрение организаторов | Расходные материалы | 1 | упак. | 2 | Типовая позиция
82 | Скотч 10м. ширина от 35мм | Тип, модель, производитель - на усмотрение организаторов | Расходные материалы | 1 | шт. | 2 | Типовая позиция
83 | Планшеты для экспертов А4 | Тип, модель, производитель - на усмотрение организаторов | Расходные материалы | 1 | шт. | 7 | Типовая позиция
84 | Ножницы | Тип, модель, производитель - на усмотрение организаторов | Расходные материалы | 1 | шт. | 1 | Типовая позиция
85 | Нож канцелярский с запасом лезвий | Тип, модель, производитель - на усмотрение организаторов | Расходные материалы | 1 | шт. | 1 | Типовая позиция
86 | Стенд "Программирование ПЛК" в составе: | Приложение 9 | Оборудование | 1 | шт. | 5
| Щит пластиковый | накладной, пластик, не менее IP20 | Оборудование | 1 | шт. | 5
| Автоматический выключатель | U=220В, с защитой от токов КЗ, перегрузки, утечки | Оборудование | 1 | шт. | 5
| Программируемое реле(220) | 230В/24В, 8 входов, 4 выхода |  | 1 | шт. | 5
| Блок питания (трансформатор) | 230В/12-24В/ аналог | Оборудование | 1 | шт. | 5
| Кнопка управления | 1НО,1НЗ с самовозвратом | Оборудование | 4 | шт. | 20
| Выключатель/переключатель | 1НО с фиксацией | Оборудование | 4 | шт. | 20
| Лампа индикаторная | 230В/12-24В/ аналог | Оборудование | 4 | шт. | 20
| Провод ПВ3 | от 1,0 до 1,5 мм² | Оборудование | 15 | м. | 75
| Наконечник гильза | от 1,0 до 1,5 мм² | Оборудование | 50 | шт. | 250

## Личный инструмент участника
Инфраструктурный лист для оснащения конкурсной площадки Финал чемпионата высоких технологий 2024, Системы умного дома (юниоры)
Рекомендуемый инструмент конкурсанта (тип, количество, производитель определяется участником самостоятельно)
№ | Наименование | Краткие (рамочные) технические характеристики | Вид | Количество | Единица измерения | Примечание
1 | Пояс для инструмента | Производитель, тип, на усмотрение участника
2 | Пассатижи | Производитель, тип, на усмотрение участника
3 | Боковые кусачки | Производитель, тип, на усмотрение участника
4 | Устройство для снятия изоляции 0,2-6мм | Производитель, тип, на усмотрение участника
5 | Нож для резки и зачистки кабеля с ручкой, с фиксатором | Производитель, тип, на усмотрение участника
6 | Набор отверток плоских, крестовых | Производитель, тип, на усмотрение участника
7 | Мультиметр универсальный | Производитель, тип, на усмотрение участника
8 | Мегаомметр | Производитель, тип, на усмотрение участника
9 | Уровень, L= 20-40см | Производитель, тип, на усмотрение участника
10 | Уровень, L= 150см | Производитель, тип, на усмотрение участника
11 | Молоток | Производитель, тип, на усмотрение участника
12 | Набор бит | Производитель, тип, на усмотрение участника
13 | Набор сверл, D= 1-10 | Производитель, тип, на усмотрение участника
14 | Сверло для отверстий d=12-32мм | Производитель, тип, на усмотрение участника
15 | Напильник плоский | Производитель, тип, на усмотрение участника
16 | Напильник круглый | Производитель, тип, на усмотрение участника
17 | Ящик для инструмента | Производитель, тип, на усмотрение участника
18 | Рулетка | Производитель, тип, на усмотрение участника
19 | Круглогубцы | Производитель, тип, на усмотрение участника
20 | Торцевой ключ и сменные головки | Производитель, тип, на усмотрение участника
21 | Угломер | Производитель, тип, на усмотрение участника
22 | Шуруповерт аккумуляторный | Производитель, тип, на усмотрение участника
23 | Клещи обжимные 0,5-6,0 мм2 | Производитель, тип, на усмотрение участника
24 | Пресс-клещи для RJ разъемов | Производитель, тип, на усмотрение участника
25 | Кисть малярная (для уборки стружки) | Производитель, тип, на усмотрение участника
26 | Пружина стальная для изгиба жестких ПВХ труб д.16мм | Производитель, тип, на усмотрение участника
27 | Фен технический | Производитель, тип, на усмотрение участника
28 | Угольник металлический | Производитель, тип, на усмотрение участника
29 | Пылесос аккумуляторный | Производитель, тип, на усмотрение участника
30 | Маркировочное устройство P-touch/ аналог | Производитель, тип, на усмотрение участника
31 | Маркеры для проводников, клемм и зажимов | Производитель, тип, на усмотрение участника