## Информация о Чемпионате
Компетенция | Оптоэлектроника (юниоры)
Наименование этапа Чемпионата | Финал чемпионата высоких технологий 2024
Субъект РФ | Новгородская область
Базовая организация расположения конкурсной площадки
Адрес конкурсной площадки
Даты проведения | 16.09.24 - 21.09.24
Главный эксперт | Дроздова Евгения Сергеевна
Электронная почта ГЭ | malenkaia1983@yandex.ru
Моб.телефон ГЭ | 7 960 517-97-93
Технический администратор площадки
Электронная почта ТАП
Моб.телефон ТАП
Количество конкурсантов (команд) | 5
Количество рабочих мест | 5
Количество экспертов (в т.ч. с ГЭ) | 8
ГЭ - главный эксперт
ТАП - технический администратор площадки

## Общая инфраструктура
Инфраструктурный лист для оснащения конкурсной площадки Финал чемпионата высоких технологий 2024 по компетенции Оптоэлектроника (юниоры)
Основная информация о конкурсной площадке:
Субъект Российской Федерации: |  | Новгородская область
Базовая организация расположения конкурсной площадки: |  |  | 0
Адрес базовой организации: |  | 0
Главный эксперт: |  | Дроздова Евгения Сергеевна |  | malenkaia1983@yandex.ru |  | 7 960 517-97-93
Технический администратор площадки: |  | 0 |  | 0 |  | 0
Количество экспертов (ЭН+ГЭ+ИЭ) + ТАП: |  | 8
Количество конкурсантов (команд): |  | 5
Количество рабочих мест: |  | 5
Даты проведения: |  | 16.09.24 - 21.09.24
Общая зона конкурсной площадки (оборудование, инструмент, мебель)
Требования к обеспечению зоны (коммуникации, площадь, сети, количество рабочих мест и др.):
Площадь зоны: не менее 80 кв.м.
Освещение: Допустимо верхнее искусственное освещение ( не менее 300 люкс)
Интернет : Подключение к проводному интернету требуется
Локальная сеть: не требуется
Электричество: 2 подключения к сети 220 Вольт
Контур заземления для электропитания и сети слаботочных подключений (при необходимости) : требуется
Покрытие пола: линолеум 80 кв.м на всю зону
Подведение/ отведение ГХВС (при необходимости): не требуется
Подведение сжатого воздуха (при необходимости): не требуется
Принудительная вытяжка: не требуется
№ | Наименование | Краткие (рамочные) технические характеристики | Вид | Количество | Единица измерения | Итоговое количество | Комментарии
1 | Стол - тип 1 | 1200х600х750 мм | Мебель | - | шт | 3 | Типовая позиция
2 | Стул - тип 2 | Кресло офисное со спинкой на колесиках | Мебель | - | шт | 7 | Типовая позиция
3 | Мусорная корзина | Пластиковая, объем не менее 10 л | Оборудование | - | шт | 1 | Типовая позиция
4 | Телевизор (плазменная панель) | 55" 4K UHD, 3840x2160, Wi-Fi, 60 Гц, Android TV, HDMI х 4, USB х 2 | Оборудование IT | - | шт | 1 | Типовая позиция
5 | Напольная стойка под телевизор |  | Оборудование IT | - | шт | 1 | Типовая позиция
| Кабель HDMI | HDMI-HDMI, 3м | Оборудование IT | - | шт | 1 | Типовая позиция
7 | Ноутбук - тип 1 | 15'6; AMD Ryzen 5 5625U 2.3ГГц, 8ГБ DDR4, 256ГБ SSD, AMD Radeon , без операционной системы | Оборудование IT | - | шт | 1 | Типовая позиция
8 | Мышь компьютерная - тип 2 | Оптическая, проводная, USB, 1000 dpi | Оборудование IT | - | шт | 1 | Типовая позиция
Комната Конкурсантов (оборудование, инструмент, мебель) (по количеству конкурсантов)
Требования к обеспечению зоны (коммуникации, площадь, сети, количество рабочих мест и др.):
Площадь зоны: не менее 9 кв.м.
Освещение: Допустимо верхнее искусственное освещение ( не менее 300 люкс)
Интернет : Подключение к проводному интернету не требуется
Локальная сеть: не требуется
Электричество: 2 подключения к сети по 220 Вольт
Контур заземления для электропитания и сети слаботочных подключений (при необходимости) : не требуется
Покрытие пола: линолеум 9 кв.м на всю зону
Подведение/ отведение ГХВС (при необходимости): не требуется
Подведение сжатого воздуха (при необходимости): не требуется
Принудительная вытяжка: не требуется
№ | Наименование | Краткие (рамочные) технические характеристики | Вид | Количество | Единица измерения | Итоговое количество | Комментарии
1 | Стол - тип 1 | 1200х600х750 мм | Мебель | - | шт | 1 | Типовая позиция
2 | Стул - тип 2 | Кресло офисное со спинкой на колесиках | Мебель | - | шт | 5 | Типовая позиция
3 | Мусорная корзина | Пластиковая, объем не менее 10 л | Оборудование | - | шт | 1 | Типовая позиция
4 | Вешалка | Штанга на колесах, с крючками (не менее 10 крючков) | Оборудование | - | шт | 1 | Типовая позиция
5 | Запираемый шкафчик (локер) | Металлический шкаф на 4 секции; 1850х300х500 мм | Мебель | - | шт | 2 | Типовая позиция
Комната Экспертов (включая комнату Главного эксперта) (оборудование, инструмент, мебель) (по количеству экспертов)
Требования к обеспечению зоны (коммуникации, площадь, сети, количество рабочих мест и др.):
Площадь зоны: не менее 24 кв.м.
Освещение: Допустимо верхнее искусственное освещение ( не менее 300 люкс)
Интернет : Подключение к проводному интернету: требуется
Локальная сеть: не требуется
Электричество: 4 подключения к сети по 220 Вольт
Контур заземления для электропитания и сети слаботочных подключений (при необходимости) : требуется
Покрытие пола: линолеум 24 кв.м на всю зону
Подведение/ отведение ГХВС (при необходимости): не требуется
Подведение сжатого воздуха (при необходимости): не требуется
Принудительная вытяжка: не требуется
№ | Наименование | Краткие (рамочные) технические характеристики | Вид | Количество | Единица измерения | Итоговое количество | Комментарии
1 | Стол - тип 1 | 1200х600х750 мм | Мебель | - | шт | 3 | Типовая позиция
2 | Стул - тип 2 | Кресло офисное со спинкой на колесиках | Мебель | - | шт | 7 | Типовая позиция
3 | Мусорная корзина | Пластиковая, объем не менее 10 л | Оборудование | - | шт | 2 | Типовая позиция
4 | Вешалка | Штанга на колесах, с крючками (не менее 10 крючков) | Оборудование | - | шт | 1 | Типовая позиция
5 | Запираемый шкафчик (локер) | Металлический шкаф на 4 секции; 1850х300х500 мм | Мебель | - | шт | 2 | Типовая позиция
6 | Компьютер - тип 1 | i7 3.2 Ггц/RAM 32 gb/SSD/RTX 3070 | Оборудование IT | - | шт | 2 | Типовая позиция
7 | Монитор 24' | IPS, 1920x1080, 75 ГГц | Оборудование IT | - | шт | 2 | Типовая позиция
| Кабель HDMI | HDMI-HDMI, 3м | Оборудование IT | - | шт | 2 | Типовая позиция
8 | Мышь компьютерная - тип 2 | Оптическая, проводная, USB, 1000 dpi | Оборудование IT | - | шт | 2 | Типовая позиция
9 | Клавиатура | Подключение по USB | Оборудование IT | - | шт | 2 | Типовая позиция
10 | МФУ Лазерное А4 - Тип 2. | Цветная печать А4, 22стр/мин | Оборудование IT | - | шт | 1 | Типовая позиция
11 | Сетевой удлинитель (на 5 розеток) | Длина не менее 3 м, 5 розеток с заземлением | Оборудование | - | шт | 3 | Типовая позиция
12 | Источник бесперебойного питания | выходная мощность 1100 ВА / 660 Вт | Оборудование | - | шт | 2 | Типовая позиция
13 | Операционная система | Операционная система должна обеспечить: - Работоспособность всего программного обеспечения необходимого для выполнения конкурсного задания в полном объёме - Стабильное и бесперебойное подключение ПК участника к сети Ethernet | ПО | - | шт | 2
14 | Пакет для моделирования электронных схем на основе SPICE моделей | Возможность моделирования аналоговых и цифровых цепей электрических схем, возможность | ПО | - | шт | 2 | Предпочтительны пакеты САПР NI Multisim или DeltaDesign
15 | Программное обеспечение для просмотра файлов в формате .pdf | ПО для просмотра файлов в формате .pdf должно обеспечивать: - Открытие файлов в формате .pdf (как одностраничных, так и много страничных) - Возможность масштабировать и изменять ориентацию изображения | ПО | - | шт | 2
16 | Пакет офисных программ | Пакет офисных программ должен обеспечить: - Работу с текстовыми файлами в формате .doc, .docx - Работу с электронными таблицами в формате .xlsx и его интерпритации - Чтение и создание документов и их сохранение в выше указанных форматах - Работу с табличными данными, текстом, изображением | ПО | - | шт | 2
17 | Программа для разработки ПО | Программа должна обеспечивать разработку программного обеспечения на языке С и компиляцию для запуска на базе Arduino-совместимых платформ | ПО | - | шт | 2 | Предпочтительно ПО Arduino IDE
18 | Стол антистатический | Высота 1600 мм. Глубина столешницы: 800 мм. Ширина столешницы не менее 1,8м. Полка 1 шт. Светильник под полкой. Рама для крепления верхнего светильника со светильником верхнего освещения. Блок электрических розеток не менее 6 шт. Тумба на три ящика.Подставка для ног. Типовое сопротивление к земле: RG = 100 - 110 Ом. Устройство защитного отключения. | Оборудование | - | шт | 1
19 | Стул антистатический полиуретановый | Основание с проводящими колесами. Пневматический подъемник с регулировкой. Типовое сопротивление к земле: RG = 100 - 110 Ом | Оборудование | - | шт | 1
20 | Лупа со светодиодной подсветкой настольная | Лупа с лампой для равномерного освещения рабочего места, лампа оснащена стеклянной увеличительной линзой. Штатив лампы должен обеспечивать возможность поворота в любом направлении. Напряжение: 240 B. Частота: 50-60 Гц. Диаметр линзы не менее 5’’. Увеличение: 8Х. Освещенность не менее 1000 Люкс. Струбцинное крепление к столу. | Оборудование | - | шт | 1
21 | Коврик антистатический | Типовое сопротивление к земле: RG = 100 - 110 Ом. Размер: 610 x 900мм. Cтойкость к нагреву и припою. Oбъемная проводимость. Tолщина не менее 2 мм. 2 кнопки 10 мм, скругленные углы. | Оборудование | - | шт | 1
22 | Коробка антистатическая заземления | 3 кнопки по 10ММ | Оборудование | - | шт | 1
23 | Браслет заземления антистатический | Браслет регулируемый, растягивающийся, с изолирующей поверхность, сопротивление к земле 1МОм, кнопка 10мм | Оборудование | - | шт | 1
24 | Витой провод заземления антистатический | Характеристики на усмотрение организаторов, кнопка 10мм | Оборудование | - | шт | 1
25 | Источник питания | Источник питания постоянного тока должен быть предназначен для использования в производственных помещениях, мастерских, лабораториях и обладать техническими характеристиками не хуже нижеперечисленных: не менее 2-ух независимых регулируемых канала с напряжением не менее 30 В, сила тока не менее 3 А; тип преобразования – линейный; возможность последовательного и параллельного соединение каналов, напряжение не менее 60 В, сила тока не менее 6 А; максимальное разрешение напряжения не более 10 мВ; максимальное разрешение силы тока не более 1мА; нестабильность напряжения – не более 0,01%+3мВ при изменении напряжения питания; уровень пульсаций – не более 1 мВср.кв. (в диапазоне 5 Гц … 1 МГц); время установления – не более 100 мкс; нестабильность силы тока не более 0,2%+3мА при изменении напряжения питания; уровень пульсаций – не более 3 мАср.кв; аналоговое управление включения выхода; формат индикации – не менее 4 разряда для напряжения и для силы тока; дискретность индикации – не более 10мВ (напряжение), не более 1мА (сила тока); не менее 1 фиксированного канала, напряжение 5 В с выходным током не менее 5 A; нестабильность напряжения фиксированного канала – не более 3мВ при изменении напряжения питания; уровень пульсаций фиксированного канала – не более 1 мВср.кв.; функции защиты выхода от перегрузки и переполюсовки – сохранение работоспособности при ошибках пользователя; функции электронного отключения выхода – защита нагрузки при включении/выключении прибора; максимальная мощность – не менее 190 Вт; измерительный провод ПВХ с двумя зажимами типа "крокодил" (в изоляции) и коннекторами типа "под винт" 6 мм, длинной не менее 1 м – не менее 3 шт; руководство по эксплуатации на русском языке. | Оборудование | - | шт | 1
26 | Цифровой осциллограф реального времени смешанных сигналов | Осциллограф цифровой запоминающий должен быть предназначен для использования в производственных помещениях, мастерских, лабораториях, и обладать техническими характеристиками не хуже нижеперечисленных: количество каналов – не менее 4; полоса пропускания – не менее 100 МГц; максимальная частота дискретизации – не менее 1 ГГц (не менее 2 ГГц при объединении); объем памяти на канал – не менее 100 МБ (не менее 200 МБ при объединении); режимы сбора данных должны включать следующие режимы: выборка, пиковый детектор (не хуже 1 нс), режим увеличенного разрешения АЦП; разрядность АЦП – не хуже 10 бит; сопротивления входа, должно включать следующие значения: 50 Ом, 1МОм; логические каналы – не менее 16, частота дискретизации не менее 500 МГц; не менее 256 уровней интенсивности свечения луча (яркостная или цветовая градация частоты разверток в зависимости от частоты их повторения); интерполяция: Sin X/х, линейная; не менее 50 видов автоматических измерений параметров, курсорные измерения; режим сегментированной памяти: 90000 сегментов, минимальное межсегментное время – не хуже 2 мкс; встроенный частотомер: не менее 7 разрядов; амплитудно-частотный анализ: построение диаграмм Боде; режим памяти – запись и обратное воспроизведение осциллограмм (прокрутка во времени назад) для обнаружения предыдущих аномалий; режим поиска событий по условиям заданным пользователем; функция автоустановки параметров развертки, запуска; функции математики: сложение, вычитание, умножение, деление, дифференцирование, интегрирование, извлечение квадтраного корня; частотный анализ (БПФ – быстрое преобразование Фурье), не менее 2 млн. точек; режимы растяжки окна, самописец и XY; декодирование сигналов: I2C, SPI, UART/RS232, CAN, LIN; цветной емкостный сенсорный ЖК-дисплей, диагональ – не менее 25 см, разрешение не менее 1024х600, поддержка Multi-touch; скорость обновления экрана - не менее 500000 осциллограмм/сек; интерфейсы, не менее: USB Hosts, USB Device; кабель пробник с делителем 1:1/1:10 - не менее 4шт.; кабель USB – не менее 1шт; 16-канальный логический пробник – не менее 1шт.; панель управления прибором и интерфейс пользователя на русском языке; руководство по эксплуатации на русском языке; | Оборудование | - | шт | 1
27 | Мультиметр цифровой | Мультиметр цифровой должен быть предназначен для использования в производственных помещениях, мастерских, лабораториях и обладать техническими характеристиками не хуже нижеперечисленных: измерение переменного не менее 750 В и постоянного напряжения не менее 1000 В, переменного и постоянного тока не менее 20А, частоты, емкости, сопротивления, индуктивности и целостности цепи (прозвонка со звуковой и световой сигнализацией), температуры, испытание p-n переходов; базовая погрешность: не более 0,5%, автоматический и ручной выбор пределов измерений; максимальное разрешение: не хуже 0,1мВ/ 1мкА/ 0,1Ом/ 1Гц/ 10пФ; измерение ср. кв. значения сигналов произвольной формы (TRMS); удержание пиковых значений входного сигнала; подсветка дисплея; режим автоотключения; батарейное питание; измерительные провода не менее 2; температурный пробник не менее 1; руководство по эксплуатации на русском языке; | Оборудование | - | шт | 1
28 | Дымоуловитель с угольным фильтром | Удаления дыма, вредных паров припоя и флюса, образующихся при пайке, из воздуха рабочей зоны. Фильтр на основе пенополиуретана, пропитанного активированным углем с высокой поглощающей способностью. Напряжение питания 230 В, 50/60 Гц, Номинальная производительность 1,7 м³/мин. Габариты: 200 × 208 × 130 мм. | Оборудование | - | шт | 1
29 | Одноканальная паяльная станция с паяльником | Электропитание: 220В, 50Гц. Диапазон температур: 37 - 482°C. Стабильность температуры: ±1,1° | Оборудование | - | шт | 1
30 | Пожаробезопасная монтажная поверхность | Размер не менее 200х300мм. Толщина не менее 3мм. Максимальная температура не менее 5000С. Наличие секций для хранения. Материал силикон/силикогель. Антистатическое исполнение. | Оборудование | - | шт | 1
31 | Набор пинцетов SMD | Прямой пинцет длиной 100 - 120 мм с заостренными концами. Реверсивный изогнутый пинцет длиной 100 - 120 мм с заостренными концами. Изогнутый пинцет длиной 100 - 120 мм с заостренными концами. Изогнутый пинцет длиной 100 - 120 мм с заостренными концами. Плоский пинцет длиной 100 - 120 мм. Плоский пинцет длиной 100 - 120 мм с изогнутыми концами шириной 2 мм. Материал: нержавеющая сталь, немагнитные, поверхность матовая, прецизионное исполнение, применение: SMD. Антистатическая защита. | Инструмент | - | шт | 1
32 | Бокорезы для электроники | Материал: легированная сталь, прецизионная индукционная закалка режущих кромок до 63-65 HRC, винтовое соединение, электроизолированные двухкомпонентные рукоятки, оснащение возвратной пружиной, режущая способность: медная проволока диаметром - 0.3-1.6mm. Антистатическая защита. Назначение: радиоэлектронный монтаж. | Инструмент | - | шт | 1
33 | Круглогубцы для электроники | Антистатическая защита. Работа с проволкой, диаметром от 0,3мм. Материал: легированная сталь. Винтовое соединение, электроизолированные двухкомпонентные рукоятки, оснащение возвратной пружиной. Назначение: радиоэлектронный монтаж. | Инструмент | - | шт | 1
34 | Плоскогубцы захватные для электроники | Антистатическая защита. Материал: легированная сталь. Винтовое соединение, электроизолированные двухкомпонентные рукоятки, оснащение возвратной пружиной, прецизионное исполнение. Перекрестная насечка рабочих поверхностей. Назначение: радиоэлектронный монтаж. | Инструмент | - | шт | 1
35 | Тонкогубцы для электроники | Антистатическая защита. Материал: легированная сталь. Винтовое соединение, электроизолированные двухкомпонентные рукоятки, оснащение возвратной пружиной, прецизионное исполнение. Гладкая рабочая поверхность. Назначение: радиоэлектронный монтаж. | Инструмент | - | шт | 1
36 | Нож-скальпель с перовым лезвием | Скальпель остроконечный . Материал: высококачественная нержавеющая сталь | Инструмент | - | шт | 1
37 | Ножницы остроконечные прямые | Профессиональное назначение. Характеристики на усмотрение организатора | Инструмент | - | шт | 1
38 | Набор отверток | для выполнения высокоточных механических работ, включает в себя: отвертки шлицевые – 6 штук разных размеров (1.0мм; 1.4мм; 2.0мм; 2.4мм; 3.0мм; 3.5мм); отвертки крестообразные – 4 штуки (#0-2; #0; #1-2; #1-1); отвертки под внутренний шестигранник - 3 штуки (1.5; 2.0; 2.5); отвертки под внешний шестигранник - 3 штуки (3.0; 4.0; 5.0). | Инструмент | - | шт | 1
39 | Набор алмазных надфилей 5шт | Предназначены для чистового опиливания и доводки поверхностей при обработке закаленной стали, керамики, стекла, графита и т.д. Диаметр держателя – 5 мм. Длина 180 мм. | Инструмент | - | шт | 1
40 | Лупа часовая 6х | Характеристики на усмотрение организаторов | Инструмент | - | шт | 1
41 | Линейка 50 см металлическая | Характеристики на усмотрение организаторов | Инструмент | - | шт | 1 | Типовая позиция
Охрана труда и техника безопасности
№ | Наименование | Краткие (рамочные) технические характеристики | Вид | Количество | Единица измерения | Итоговое количество | Комментарии
1 | Аптечка | Аптечка для комплектации на производственных участках и в рабочих кабинетах, футляр из полистирола — 266×220×80 мм Состав: 1 Маска медицинская нестерильная одноразовая 10 шт. 2 Перчатки медицинские нестерильные, размером не менее м 2 шт. 3 Устройство для проведения искусственного дыхания «Рот-Устройство-Рот» 1 шт. 4 Жгут кровоостанавливающий для остановки артериального кровотечения 1 шт. 5 Бинт марлевый медицинский размером не менее 5 м × 10 см 4 шт. 6 Бинт марлевый медицинский размером не менее 7 м × 14 см 4 шт. 7 Салфетки марлевые медицинские стерильные размером не менее 16 × 14 см №10 2 уп. 8 Лейкопластырь фиксирующий рулонный размером не менее 2 × 500 см 1 шт. 9 Лейкопластырь бактерицидный размером не менее 1,9 х 7,2 см 10 шт. 10 Лейкопластырь бактерицидный размером не менее 4 х 10 см 2 шт. 11 Покрывало спасательное изотермическое размером не менее 160 × 210 см 2 шт. 12 Ножницы для разрезания повязок 1 шт. 13 Инструкция по оказанию первой помощи с применением аптечки для оказания первой помощи работникам 1 шт. 14 Футляр или сумка 1 шт. | Охрана труда | - | шт | 2 | Типовая позиция
2 | Огнетушитель | Тип огнетушителя — порошковый Масса заряда ОТВ, кг — 4 Огнетушащее вещество (ОТВ) — огнетушащий порошок Защищаемая площадь (до), м2 — 40 | Охрана труда | - | шт | 2 | Типовая позиция
3 | Кулер 19 л (холодная/горячая вода) | Производительность нагрева 5 л/час Температура нагрева 95 *С Мощность нагрева 550 Вт Тип охлаждения электронный Производительность охлаждения 0.6 л/час Охлаждение воды 8 *С Мощность охлаждения 75 Вт Температура воды горячая/холодная Количество краников 2 Управление набором воды нажим кружкой Индикация включения Да Материал бака горячей воды пластик Напольное размещение Нагревательный элемент спираль Объем шкафчика 7 л Нижний шкафчик обычный Съемный лоток для сбора капель Электрическая помпа Вес 5.6 кг Габаритные размеры (В*Ш*Г) 85*27*29.5 см | Охрана труда | - | шт | 1 | Типовая позиция
Складское помещение
Требования к обеспечению зоны (коммуникации, площадь, сети, количество рабочих мест и др.):
Площадь зоны: не менее 6 кв.м.
Освещение: Допустимо верхнее искусственное освещение ( не менее 300 люкс)
Интернет : Подключение к проводному интернету не требуется
Локальная сеть: не требуется
Электричество: 1 подключение к сети по 220 Вольт
Контур заземления для электропитания и сети слаботочных подключений (при необходимости) : не требуется
Покрытие пола: линолеум 6 кв.м на всю зону
Подведение/ отведение ГХВС (при необходимости): не требуется
Подведение сжатого воздуха (при необходимости): не требуется
Принудительная вытяжка: не требуется
№ | Наименование | Краткие (рамочные) технические характеристики | Вид | Количество | Единица измерения | Итоговое количество | Комментарии
1 | Стеллаж 4 полки | Металлический 2000x1000x400 4 полки | Мебель | - | шт | 1 | Типовая позиция
2 | Стол - тип 1 | 1200х600х750 мм | Мебель | - | шт | 1 | Типовая позиция
3 | Стул - тип 2 | Кресло офисное со спинкой на колесиках | Мебель | - | шт | 1 | Типовая позиция
4 | Мусорная корзина | Пластиковая, объем не менее 10 л | Оборудование | - | шт | 1 | Типовая позиция

## Рабочее место конкурсантов
Инфраструктурный лист для оснащения конкурсной площадки Финальный этап по компетенции Оптоэлектроника (юниоры)
Основная информация о конкурсной площадке:
Субъект Российской Федерации: |  | Новгородская область
Базовая организация расположения конкурсной площадки: |  |  | 0
Адрес базовой организации: |  | 0
Главный эксперт: |  | Дроздова Евгения Сергеевна |  | malenkaia1983@yandex.ru |  | 7 960 517-97-93
Технический администратор площадки: |  | 0 |  | 0 |  | 0
Количество экспертов (ЭН+ГЭ+ИЭ) + ТАП: |  | 8
Количество конкурсантов (команд): |  | 5
Количество рабочих мест: |  | 5
Даты проведения: |  | 16.09.24 - 21.09.24
Рабочее место Конкурсанта (основное оборудование, вспомогательное оборудование, инструмент (по количеству рабочих мест))
Требования к обеспечению зоны (коммуникации, площадь, сети, количество рабочих мест и др.):
Площадь зоны: не менее 5 кв.м.
Освещение: Допустимо верхнее искусственное освещение ( не менее 300 люкс)
Интернет : Подключение к проводному интернету не требуется
Локальная сеть: не требуется
Электричество: 2 подключения к сети по 220 Вольт
Контур заземления для электропитания и сети слаботочных подключений (при необходимости) : требуется
Покрытие пола: линолеум 5 кв.м на всю зону
Подведение/ отведение ГХВС (при необходимости): не требуется
Подведение сжатого воздуха (при необходимости): не требуется
Принудительная вытяжка: не требуется
№ | Наименование | Краткие (рамочные) технические характеристики | Вид | Количество | Единица измерения | Итоговое количество | Комментарии
1 | Компьютер - тип 1 | i7 3.2 Ггц/RAM 32 gb/SSD/RTX 3070 | Оборудование IT | 1 | шт ( на 1 раб.место) | 5 | Типовая позиция
2 | Монитор 24' | IPS, 1920x1080, 75 ГГц | Оборудование IT | 1 | шт ( на 1 раб.место) | 5 | Типовая позиция
| Кабель HDMI | HDMI-HDMI, 3м | Оборудование IT | - | шт | 5 | Типовая позиция
3 | Мышь для компьютера | Подключение по USB | Оборудование IT | 1 | шт ( на 1 раб.место) | 5 | Типовая позиция
4 | Клавиатура | Подключение по USB | Оборудование IT | 1 | шт ( на 1 раб.место) | 5 | Типовая позиция
5 | Сетевой удлинитель (на 5 розеток) | Длина не менее 3 м, 5 розеток с заземлением | Оборудование | 1 | шт ( на 1 раб.место) | 5 | Типовая позиция
6 | Источник бесперебойного питания | выходная мощность 1100 ВА / 660 Вт | Оборудование | 1 | шт ( на 1 раб.место) | 5 | Типовая позиция
7 | Операционная система | Операционная система должна обеспечить: - Работоспособность всего программного обеспечения необходимого для выполнения конкурсного задания в полном объёме - Стабильное и бесперебойное подключение ПК участника к сети Ethernet | ПО | 1 | шт ( на 1 раб.место) | 5
8 | Пакет для моделирования электронных схем на основе SPICE моделей | Возможность моделирования аналоговых и цифровых цепей электрических схем, возможность | ПО | 1 | шт ( на 1 раб.место) | 5 | Предпочтительны пакеты САПР NI Multisim или DeltaDesign
9 | Программное обеспечение для просмотра файлов в формате .pdf | ПО для просмотра файлов в формате .pdf должно обеспечивать: - Открытие файлов в формате .pdf (как одностраничных, так и много страничных) - Возможность масштабировать и изменять ориентацию изображения | ПО | 1 | шт ( на 1 раб.место) | 5
10 | Пакет офисных программ | Пакет офисных программ должен обеспечить: - Работу с текстовыми файлами в формате .doc, .docx - Работу с электронными таблицами в формате .xlsx и его интерпритации - Чтение и создание документов и их сохранение в выше указанных форматах - Работу с табличными данными, текстом, изображением | ПО | 1 | шт ( на 1 раб.место) | 5
11 | Программа для разработки ПО | Программа должна обеспечивать разработку программного обеспечения на языке С и компиляцию для запуска на базе Arduino-совместимых платформ | ПО | 1 | шт ( на 1 раб.место) | 5 | Предпочтительно ПО Arduino IDE или аналог
12 | Стол антистатический | Высота 1600 мм. Глубина столешницы: 800 мм. Ширина столешницы не менее 1,8м. Полка 1 шт. Светильник под полкой. Рама для крепления верхнего светильника со светильником верхнего освещения. Блок электрических розеток не менее 6 шт. Тумба на три ящика.Подставка для ног. Типовое сопротивление к земле: RG = 100 - 110 Ом. Устройство защитного отключения. | Оборудование | 1 | шт ( на 1 раб.место) | 5
13 | Стол - тип 2 | 1400х650х750 мм | Мебель | 1 | шт ( на 1 раб.место) | 5
14 | Стул антистатический полиуретановый | Основание с проводящими колесами. Пневматический подъемник с регулировкой. Типовое сопротивление к земле: RG = 100 - 110 Ом | Оборудование | 1 | шт ( на 1 раб.место) | 5
15 | Лупа со светодиодной подсветкой настольная | Лупа с лампой для равномерного освещения рабочего места, лампа оснащена стеклянной увеличительной линзой. Штатив лампы должен обеспечивать возможность поворота в любом направлении. Напряжение: 240 B. Частота: 50-60 Гц. Диаметр линзы не менее 5’’. Увеличение: 8Х. Освещенность не менее 1000 Люкс. Струбцинное крепление к столу. | Оборудование | 1 | шт ( на 1 раб.место) | 5
16 | Коврик антистатический | Типовое сопротивление к земле: RG = 100 - 110 Ом. Размер: 610 x 900мм. Cтойкость к нагреву и припою. Oбъемная проводимость. Tолщина не менее 2 мм. 2 кнопки 10 мм, скругленные углы. | Оборудование | 1 | шт ( на 1 раб.место) | 5
17 | Коробка антистатическая заземления | 3 кнопки по 10ММ | Оборудование | 1 | шт ( на 1 раб.место) | 5
18 | Браслет заземления антистатический | Браслет регулируемый, растягивающийся, с изолирующей поверхность, сопротивление к земле 1МОм, кнопка 10мм | Оборудование | 1 | шт ( на 1 раб.место) | 5
19 | Витой провод заземления антистатический | Характеристики на усмотрение организаторов, кнопка 10мм | Оборудование | 1 | шт ( на 1 раб.место) | 5
20 | Источник питания | Источник питания постоянного тока должен быть предназначен для использования в производственных помещениях, мастерских, лабораториях и обладать техническими характеристиками не хуже нижеперечисленных: не менее 2-ух независимых регулируемых канала с напряжением не менее 30 В, сила тока не менее 3 А; тип преобразования – линейный; возможность последовательного и параллельного соединение каналов, напряжение не менее 60 В, сила тока не менее 6 А; максимальное разрешение напряжения не более 10 мВ; максимальное разрешение силы тока не более 1мА; нестабильность напряжения – не более 0,01%+3мВ при изменении напряжения питания; уровень пульсаций – не более 1 мВср.кв. (в диапазоне 5 Гц … 1 МГц); время установления – не более 100 мкс; нестабильность силы тока не более 0,2%+3мА при изменении напряжения питания; уровень пульсаций – не более 3 мАср.кв; аналоговое управление включения выхода; формат индикации – не менее 4 разряда для напряжения и для силы тока; дискретность индикации – не более 10мВ (напряжение), не более 1мА (сила тока); не менее 1 фиксированного канала, напряжение 5 В с выходным током не менее 5 A; нестабильность напряжения фиксированного канала – не более 3мВ при изменении напряжения питания; уровень пульсаций фиксированного канала – не более 1 мВср.кв.; функции защиты выхода от перегрузки и переполюсовки – сохранение работоспособности при ошибках пользователя; функции электронного отключения выхода – защита нагрузки при включении/выключении прибора; максимальная мощность – не менее 190 Вт; измерительный провод ПВХ с двумя зажимами типа "крокодил" (в изоляции) и коннекторами типа "под винт" 6 мм, длинной не менее 1 м – не менее 3 шт; руководство по эксплуатации на русском языке. | Оборудование | 1 | шт ( на 1 раб.место) | 5
21 | Цифровой осциллограф реального времени смешанных сигналов | Осциллограф цифровой запоминающий должен быть предназначен для использования в производственных помещениях, мастерских, лабораториях, и обладать техническими характеристиками не хуже нижеперечисленных: количество каналов – не менее 4; полоса пропускания – не менее 100 МГц; максимальная частота дискретизации – не менее 1 ГГц (не менее 2 ГГц при объединении); объем памяти на канал – не менее 100 МБ (не менее 200 МБ при объединении); режимы сбора данных должны включать следующие режимы: выборка, пиковый детектор (не хуже 1 нс), режим увеличенного разрешения АЦП; разрядность АЦП – не хуже 10 бит; сопротивления входа, должно включать следующие значения: 50 Ом, 1МОм; логические каналы – не менее 16, частота дискретизации не менее 500 МГц; не менее 256 уровней интенсивности свечения луча (яркостная или цветовая градация частоты разверток в зависимости от частоты их повторения); интерполяция: Sin X/х, линейная; не менее 50 видов автоматических измерений параметров, курсорные измерения; режим сегментированной памяти: 90000 сегментов, минимальное межсегментное время – не хуже 2 мкс; встроенный частотомер: не менее 7 разрядов; амплитудно-частотный анализ: построение диаграмм Боде; режим памяти – запись и обратное воспроизведение осциллограмм (прокрутка во времени назад) для обнаружения предыдущих аномалий; режим поиска событий по условиям заданным пользователем; функция автоустановки параметров развертки, запуска; функции математики: сложение, вычитание, умножение, деление, дифференцирование, интегрирование, извлечение квадтраного корня; частотный анализ (БПФ – быстрое преобразование Фурье), не менее 2 млн. точек; режимы растяжки окна, самописец и XY; декодирование сигналов: I2C, SPI, UART/RS232, CAN, LIN; цветной емкостный сенсорный ЖК-дисплей, диагональ – не менее 25 см, разрешение не менее 1024х600, поддержка Multi-touch; скорость обновления экрана - не менее 500000 осциллограмм/сек; интерфейсы, не менее: USB Hosts, USB Device; кабель пробник с делителем 1:1/1:10 - не менее 4шт.; кабель USB – не менее 1шт; 16-канальный логический пробник – не менее 1шт.; панель управления прибором и интерфейс пользователя на русском языке; руководство по эксплуатации на русском языке; | Оборудование | 1 | шт ( на 1 раб.место) | 5
22 | Мультиметр цифровой | Мультиметр цифровой должен быть предназначен для использования в производственных помещениях, мастерских, лабораториях и обладать техническими характеристиками не хуже нижеперечисленных: измерение переменного не менее 750 В и постоянного напряжения не менее 1000 В, переменного и постоянного тока не менее 20А, частоты, емкости, сопротивления, индуктивности и целостности цепи (прозвонка со звуковой и световой сигнализацией), температуры, испытание p-n переходов; базовая погрешность: не более 0,5%, автоматический и ручной выбор пределов измерений; максимальное разрешение: не хуже 0,1мВ/ 1мкА/ 0,1Ом/ 1Гц/ 10пФ; измерение ср. кв. значения сигналов произвольной формы (TRMS); удержание пиковых значений входного сигнала; подсветка дисплея; режим автоотключения; батарейное питание; измерительные провода не менее 2; температурный пробник не менее 1; руководство по эксплуатации на русском языке; | Оборудование | 1 | шт ( на 1 раб.место) | 5
23 | Дымоуловитель с угольным фильтром | Удаления дыма, вредных паров припоя и флюса, образующихся при пайке, из воздуха рабочей зоны. Фильтр на основе пенополиуретана, пропитанного активированным углем с высокой поглощающей способностью. Напряжение питания 230 В, 50/60 Гц, Номинальная производительность 1,7 м³/мин. Габариты: 200 × 208 × 130 мм. | Оборудование | 1 | шт ( на 1 раб.место) | 5
24 | Одноканальная паяльная станция с паяльником | Электропитание: 220В, 50Гц. Диапазон температур: 37 - 482°C. Стабильность температуры: ±1,1° | Оборудование | 1 | шт ( на 1 раб.место) | 5
25 | Пожаробезопасная монтажная поверхность | Размер не менее 200х300мм. Толщина не менее 3мм. Максимальная температура не менее 5000С. Наличие секций для хранения. Материал силикон/силикогель. Антистатическое исполнение. | Оборудование | 1 | шт ( на 1 раб.место) | 5
26 | Набор пинцетов SMD | Прямой пинцет длиной 100 - 120 мм с заостренными концами. Реверсивный изогнутый пинцет длиной 100 - 120 мм с заостренными концами. Изогнутый пинцет длиной 100 - 120 мм с заостренными концами. Изогнутый пинцет длиной 100 - 120 мм с заостренными концами. Плоский пинцет длиной 100 - 120 мм. Плоский пинцет длиной 100 - 120 мм с изогнутыми концами шириной 2 мм. Материал: нержавеющая сталь, немагнитные, поверхность матовая, прецизионное исполнение, применение: SMD. Антистатическая защита. | Инструмент | 1 | шт ( на 1 раб.место) | 5
27 | Бокорезы для электроники | Материал: легированная сталь, прецизионная индукционная закалка режущих кромок до 63-65 HRC, винтовое соединение, электроизолированные двухкомпонентные рукоятки, оснащение возвратной пружиной, режущая способность: медная проволока диаметром - 0.3-1.6mm. Антистатическая защита. Назначение: радиоэлектронный монтаж. | Инструмент | 1 | шт ( на 1 раб.место) | 5
28 | Круглогубцы для электроники | Антистатическая защита. Работа с проволкой, диаметром от 0,3мм. Материал: легированная сталь. Винтовое соединение, электроизолированные двухкомпонентные рукоятки, оснащение возвратной пружиной. Назначение: радиоэлектронный монтаж. | Инструмент | 1 | шт ( на 1 раб.место) | 5
29 | Плоскогубцы захватные для электроники | Антистатическая защита. Материал: легированная сталь. Винтовое соединение, электроизолированные двухкомпонентные рукоятки, оснащение возвратной пружиной, прецизионное исполнение. Перекрестная насечка рабочих поверхностей. Назначение: радиоэлектронный монтаж. | Инструмент | 1 | шт ( на 1 раб.место) | 5
30 | Тонкогубцы для электроники | Антистатическая защита. Материал: легированная сталь. Винтовое соединение, электроизолированные двухкомпонентные рукоятки, оснащение возвратной пружиной, прецизионное исполнение. Гладкая рабочая поверхность. Назначение: радиоэлектронный монтаж. | Инструмент | 1 | шт ( на 1 раб.место) | 5
31 | Нож-скальпель с перовым лезвием | Скальпель остроконечный . Материал: высококачественная нержавеющая сталь | Инструмент | 1 | шт ( на 1 раб.место) | 5
32 | Ножницы остроконечные прямые | Профессиональное назначение. Характеристики на усмотрение организатора | Инструмент | 1 | шт ( на 1 раб.место) | 5
33 | Набор отверток | для выполнения высокоточных механических работ, включает в себя: отвертки шлицевые – 6 штук разных размеров (1.0мм; 1.4мм; 2.0мм; 2.4мм; 3.0мм; 3.5мм); отвертки крестообразные – 4 штуки (#0-2; #0; #1-2; #1-1); отвертки под внутренний шестигранник - 3 штуки (1.5; 2.0; 2.5); отвертки под внешний шестигранник - 3 штуки (3.0; 4.0; 5.0). | Инструмент | 1 | шт ( на 1 раб.место) | 5
34 | Набор алмазных надфилей 5шт | Предназначены для чистового опиливания и доводки поверхностей при обработке закаленной стали, керамики, стекла, графита и т.д. Диаметр держателя – 5 мм. Длина 180 мм. | Инструмент | 1 | шт ( на 1 раб.место) | 5
35 | Лупа часовая 6х | Характеристики на усмотрение организаторов | Инструмент | 1 | шт ( на 1 раб.место) | 5
36 | Линейка 50 см металлическая | Характеристики на усмотрение организаторов | Инструмент | 1 | шт ( на 1 раб.место) | 5 | Типовая позиция
37 | Набор гравировальный | Мощность - 145 Вт. Число оборотов на х.х. - 10000-35000 об/мин. Гибкий вал. Набор для гравирования в комплекте. Аналог набора "Калибр ЭГ-145+ВГ" | Инструмент | 1 | шт ( на 1 раб.место) | 5 | Предпочтителен набор гравировальный Калибр ЭГ-145+ВГ
38 | Мусорная корзина | Пластиковая, объем не менее 10 л | Оборудование | 1 | шт ( на 1 раб.место) | 5 | Типовая позиция
Охрана труда и техника безопасности
№ | Наименование | Краткие (рамочные) технические характеристики | Вид | Количество | Единица измерения | Итоговое количество | Комментарии
1 | Халат антистатический | Unisex , длина 3/4. Соответствует стандарту IEC 61340-5-1. Типовое поверхностное сопротивление RS= 10e5 - 10e7 Ом (рукав-рукав). Материал: полиэстер, хлопок не менее30 %, проводящие углеродные волокна не менее 4%. Сетка из проводящих волокон шагом не менее 4 мм. Плотность материала: 156 г/м2. Время стекания заряда IEC 61340-2-1 0,5 – 0,9 сек. | Охрана труда | 1 | шт ( на 1 раб.место) | 5
2 | Очки защитные | Возможность ношения с корригирующими очками!!! Оптический класс: 1. Бесцветные. Вес: не более 60 гр. Материал: поликарбонат, панорамное защитное стекло для защиты глаз спереди, сверху и с боков от механических воздействий, абразива, УФ-излучения. Защитное стекло устойчиво к химическим веществам, растворам кислот и щелочей, растворителям. | Охрана труда | 1 | шт ( на 1 раб.место) | 5 | Типовая позиция

## Расходные материалы
Инфраструктурный лист для оснащения конкурсной площадки Финал чемпионата высоких технологий 2024 по компетенции Оптоэлектроника (юниоры)
Основная информация о конкурсной площадке:
Субъект Российской Федерации: |  | Новгородская область
Базовая организация расположения конкурсной площадки: |  |  | 0
Адрес базовой организации: |  | 0
Главный эксперт: |  | Дроздова Евгения Сергеевна |  | malenkaia1983@yandex.ru |  | 7 960 517-97-93
Технический администратор площадки: |  | 0 |  | 0 |  | 0
Количество экспертов (ЭН+ГЭ+ИЭ) + ТАП: |  | 8
Количество конкурсантов (команд): |  | 5
Количество рабочих мест: |  | 5
Даты проведения: |  | 16.09.24 - 21.09.24
Рабочее место Конкурсанта (расходные материалы по количеству конкурсантов)
№ | Наименование | Краткие (рамочные) технические характеристики | Вид | Количество | Единица измерения | Итоговое количество | Комментарии
1 | Припой 0,5mm² с наполнением флюсом | wire 0,5mm². Флюс безотмывочный нейтральный. Содержание флюса не менее 3%. | Расходные материалы | 0.1 | кг ( на 1 конкурсанта) | 0.5
2 | Припой 1mm² с наполнением флюсом | wire 1mm². Флюс безотмывочный нейтральный. Содержание флюса не менее 3%. | Расходные материалы | 0.1 | кг ( на 1 конкурсанта) | 0.5
3 | Оплетка для выпайки | wire 2mm x 1,5m Оплетка для выпайки | Расходные материалы | 1 | шт ( на 1 конкурсанта) | 5
4 | Флюс в карандаше | Флюс-карандаш безотмывочный нейтральный, 10мл | Расходные материалы | 1 | шт ( на 1 конкурсанта) | 5
5 | Флюс ФКСп | Вид вещества флюс Объем 0.022 л Температура пайки 250-280 °С Вес нетто 0.022 кг Кисточка есть Агрегатное состояние жидкость | Расходные материалы | 1 | шт ( на 1 конкурсанта) | 5
6 | Клейкая лента малярная | 72 мм х 50 м | Расходные материалы | 1 | шт ( на 1 конкурсанта) | 5 | Типовая позиция
7 | Ветошь безворсовая | критически важные характеристики позиции отсутствуют | Расходные материалы | 2 | шт ( на 1 конкурсанта) | 10
8 | Аэрозоль спирт изопропанол | аэрозоль, 400 мл, спирт изопропанол. Баллон должен быть снабжён удлинительной трубкой для распыления в труднодоступных местах. Состав: изопропиловый спирт абсолютированный, углеводородный пропеллент. Степень очистки: 99,9%. Содержание воды: <0,1% | Расходные материалы | 1 | шт ( на 1 конкурсанта) | 5
9 | Скотч малярный | 50 мм х 50 м Цвет: Белый Основа: Крепированная бумага. Клеевой слой: На основе натурального/ синтетического каучука. Бесследное удаление: В течении 24 часов Рабочая температура : +10оС +60 оС | Расходные материалы | 1 | шт ( на 1 конкурсанта) | 5
10 | Лента двусторонняя клейкая, акриловая, прозрачная | Ширина, мм 12 Температура использования, С -30/+50 Температура монтажа, °С +5/+40 Толщина ленты, мм 1 Длинна, м 3 | Расходные материалы | 2 | метр ( на 1 конкурсанта) | 10
11 | Супер-клей | Флакон 20мл | Расходные материалы | 2 | шт ( на 1 конкурсанта) | 10
12 | Монтажный провод красный | Сечение 0,5мм, исполнение ПВАМ | Расходные материалы | 5 | метр ( на 1 конкурсанта) | 25
13 | Монтажный провод черный | Сечение 0,5мм, исполнение ПВАМ | Расходные материалы | 5 | метр ( на 1 конкурсанта) | 25
14 | Клеевая термоусадочная трубка КВТ прозрачняа | Длина 1 м Номинальный диаметр до/после усадки 4.8/1.6 мм Толщина стенки после усадки 1 мм Продольная усадка ≤15 % Температура усадки 115-140 °С Клеевой слой да Напряжение 1000 В Количество в упаковке 10 шт Наличие изоляции да Цвет прозрачный Материал полиолефин Вес нетто 0.011 кг Габариты без упаковки 1000х4.8 мм Температура эксплуатации от -55 до +125 °С | Расходные материалы | 2 | метр ( на 1 конкурсанта) | 10
15 | Набор для сборки "RGB-инсталляция" | Состав набора определяется конкурсным заданием | Расходные материалы | 1 | шт ( на 1 конкурсанта) | 6
16 | Набор для сборки "Гибкий неон" | Состав набора определяется конкурсным заданием | Расходные материалы | 1 | шт ( на 1 конкурсанта) | 6
17 | Набор для сборки "Адресная светодиодная лента" | Состав набора определяется конкурсным заданием | Расходные материалы | 1 | шт ( на 1 конкурсанта) | 6
18 | Cветодиодная RGB-матрица 64×32 с корпусом | Разрешение: 64×32 Цвет: RGB Количество светодиодов-пикселей: 2048 Тип светодиодов: SMD2121 Шаг пикселя: 4 мм Номинальное напряжение: 5 В Максимальный ток: до 4 А Интерфейс матрицы: HUB75 Структура пикселя: 1R1G1B Режим сканирования: 1/16 Яркость: ~1200 кд/м² Углы обзора: 160° Габариты: 256×128×15 мм | Расходные материалы | 2 | шт ( на 1 конкурсанта) | 12
19 | Блок питания 5В | Постоянное напряжение 5В, 10А | Расходные материалы | 1 | шт ( на 1 конкурсанта) | 6
20 | Блок питания 12В | Постоянное напряжение 12В, 10А | Расходные материалы | 1 | шт ( на 1 конкурсанта) | 6
21 | Arduino-совместимый контроллер | Микроконтроллер: ATmega2560 Тактовая частота: 16 МГц Flash-память: 256 KB SRAM-память: 8 KB EEPROM-память: 4 KB Напряжение логических уровней: 5 В Входное напряжение питания: 7–12 В Максимальный выходной ток пина 5V: 1 А Максимальный выходной ток пина 3.3V: 150 мА Максимальный ток с пина ввода-вывода: 40 мА Суммарный ток с пинов ввода-вывода: до 200 мА Порты ввода-вывода общего назначения: 70 Порты с поддержкой ШИМ: 15 Разрядность ШИМ: 8 бит Порты с АЦП: 16 Разрядность АЦП: 10 бит Аппаратные интерфейсы: 4× UART 1× I²C 1× SPI Размеры: 102×53 мм | Расходные материалы | 1 | шт ( на 1 конкурсанта) | 6
22 | Кабель USB A-B | Разъем 1 USB 2.0 Type-A Разъем 2 USB 2.0 Type-B Вид разъема 1 Male Вид разъема 2 Male Длина кабеля 1 м Форма кабеля круглая | Расходные материалы | 1 | шт ( на 1 конкурсанта) | 6
Расходные материалы на всех конкурсантов и экспертов
№ | Наименование | Краткие (рамочные) технические характеристики | Вид | Количество | Единица измерения | Итоговое количество | Комментарии
1 | Бумага А4 | пачка 500 листов, плотность не менее 80 гр/м | Расходные материалы | - | упак | 2 | Типовая позиция
2 | Ручка шариковая | цвет пасты - синий | Расходные материалы | - | шт | 10 | Типовая позиция
3 | Степлер со скобами | 24/6 | Расходные материалы | - | шт | 1 | Типовая позиция
4 | Скрепки канцелярские | не менее 100 шт в упаковке, металлические, нержавеющие | Расходные материалы | - | упак | 1 | Типовая позиция
5 | Файлы папка-вкладыш с перфорацией А4 | Цвет прозрачный Материал изделия полипропилен Количество в коробке 100 шт Размер А4+ Характеристика гладкая | Расходные материалы | - | упак | 1 | Типовая позиция
6 | Маркер черный | критически важные характеристики позиции отсутствуют | Расходные материалы | - | шт | 2 | Типовая позиция
7 | Простой карандаш | твердость ТМ | Расходные материалы | - | шт | 10 | Типовая позиция
8 | Точилка для карандашей | критически важные характеристики позиции отсутствуют | Расходные материалы | - | шт | 5 | Типовая позиция
9 | Нож канцелярский | Длина лезвия не менее 100 мм | Расходные материалы | - | шт | 1 | Типовая позиция
19 | Стаканчики одноразовые | упаковка 100 щт | Канцелярия | - | шт | 8 | Типовая позиция
11 | Картридж для принтера тип 2 | Цветной и чб | Канцелярия | - | шт | 1 | Типовая позиция
12 | Пластиковые хомутики для стяжки проводов | Тип стяжка Материал нейлон Ширина 2.5 мм Фасовка 100 шт Длина 100 мм Цвет белый Многоразовые нет Стойкость к ультрафиолету да Морозостойкость до -20 °С | Расходные материалы | - | упак | 1
Охрана труда и техника безопасности
№ | Наименование | Краткие (рамочные) технические характеристики | Вид | Количество | Единица измерения | Итоговое количество | Комментарии
1 | Фильтрующее средство индивидуальной защиты органов дыхания | степень защиты FFP2, 12 ПДК, соответствие ГОСТ 12.4.246–2016 (EN 143:2000) | Охрана труда | 2 | шт ( на 1 конкурсанта) | 10 | Типовая позиция
2 | Перчатки для работы с растворителями | Обеспечение защиты не менее 1 часа, материал: винил/нитрил. | Охрана труда | 3 | шт ( на 1 конкурсанта) | 15

## Личный инструмент участника
Инфраструктурный лист для оснащения конкурсной площадки
Финал чемпионата высоких технологий 2024
по компетенции
Оптоэлектроника (юниоры)
Личный инструмент конкурсанта
№ | Наименование | Краткие (рамочные) технические характеристики | Вид | Количество | Единица измерения | Примечание
1 | Фильтрующее средство индивидуальной защиты органов дыхания | степень защиты FFP2, 12 ПДК, соответствие ГОСТ 12.4.246–2016 (EN 143:2000) | Охрана труда | 2 | шт
2 | Халат антистатический | Unisex , длина 3/4. Соответствует стандарту IEC 61340-5-1. Типовое поверхностное сопротивление RS= 10e5 - 10e7 Ом (рукав-рукав). Материал: полиэстер, хлопок не менее30 %, проводящие углеродные волокна не менее 4%. Сетка из проводящих волокон шагом не менее 4 мм. Плотность материала: 156 г/м2. Время стекания заряда IEC 61340-2-1 0,5 – 0,9 сек. | Охрана труда | 1 | шт
3 | Очки защитные | Возможность ношения с корригирующими очками!!! Оптический класс: 1. Бесцветные. Вес: не более 60 гр. Материал: поликарбонат, панорамное защитное стекло для защиты глаз спереди, сверху и с боков от механических воздействий, абразива, УФ-излучения. Защитное стекло устойчиво к химическим веществам, растворам кислот и щелочей, растворителям. | Охрана труда | 1 | шт
4 | Перчатки для работы с растворителями | Обеспечение защиты не менее 1 часа, материал: винил/нитрил. | Охрана труда | 3 | шт