## Информация о Чемпионате
Компетенция | Монтаж и обслуживание промышленных роботов
Наименование этапа Чемпионата | Финал чемпионата высоких технологий 2024
Субъект РФ | Новгородская область
Базовая организация расположения конкурсной площадки
Адрес конкурсной площадки
Даты проведения | 16.09.24 - 21.09.24
Главный эксперт | Винарский Александр Сергеевич
Электронная почта ГЭ | VinarskiyAS@mgok.pro
Телефон ГЭ | 7 977 937-21-67
Технический эксперт
Электронная почта ТЭ
Телефон ТЭ
Количество конкурсантов (команд) | 10
Количество рабочих мест | 4
Количество экспертов (в т.ч. с ГЭ)

## Общая инфраструктура
Инфраструктурный лист для оснащения конкурсной площадки Финала чемпионата высоких технологий 2024 по компетенции Монтаж и обслуживание промышленных роботов
Основная информация о конкурсной площадке:
Субъект Российской Федерации: |  | Новгородская область
Базовая организация расположения конкурсной площадки: |  | 0
Адрес базовой организации: |  | 0
Главный эксперт: |  | Винарский Александр Сергеевич
Технический эксперт: |  | 0
Количество экспертов (в т.ч. с главным экспертом): |  | 0
Количество конкурсантов (команд): |  | 10
Количество рабочих мест: |  | 4
Даты проведения: |  | 16.09.24 - 21.09.24
Общая зона конкурсной площадки (оборудование, инструмент, мебель)
Требования к обеспечению зоны (коммуникации, площадь, сети, количество рабочих мест и др.):
Площадь зоны: не менее 15 кв.м.
Освещение: Допустимо верхнее искусственное освещение ( не менее ___ люкс)
Интернет : Подключение ноутбуков к беспроводному интернету (с возможностью подключения к проводному интернету)
Электричество: ___ подключения к сети по (220 Вольт и 380 Вольт)
Контур заземления для электропитания и сети слаботочных подключений (при необходимости) : не требуется
Покрытие пола: ковролин - ___ м2 на всю зону
Подведение/ отведение ГХВС (при необходимости): не требуется
Подведение сжатого воздуха (при необходимости): не требуется
№ | Наименование | Краткие (рамочные) технические характеристики | Вид | Количество | Единица измерения | Итоговое количество | Комментарии
1 | Стол - тип 2 | 1400х650х750 мм | Мебель | - | шт | 3 | Типовая позиция
2 | Стул - тип 1 | Cтул офисный со спинкой на ножках | Мебель | - | шт | 7 | Типовая позиция
Комната Конкурсантов (оборудование, инструмент, мебель) (по количеству конкурсантов)
Требования к обеспечению зоны (коммуникации, площадь, сети, количество рабочих мест и др.):
Площадь зоны: не менее 12 кв.м.
Освещение: Допустимо верхнее искусственное освещение ( не менее ___ люкс)
Интернет : Подключение ноутбуков к беспроводному интернету (с возможностью подключения к проводному интернету)
Электричество: ___ подключения к сети по (220 Вольт и 380 Вольт)
Контур заземления для электропитания и сети слаботочных подключений (при необходимости) : не требуется
Покрытие пола: ковролин - ___ м2 на всю зону
Подведение/ отведение ГХВС (при необходимости) : не требуется
Подведение сжатого воздуха (при необходимости): не требуется
№ | Наименование | Краткие (рамочные) технические характеристики | Вид | Количество | Единица измерения | Итоговое количество | Комментарии
1 | Стол - тип 2 | 1400х650х750 мм | Мебель | - | шт | 5 | Типовая позиция
2 | Стул - тип 1 | Cтул офисный со спинкой на ножках | Мебель | - | шт ( на 1 раб.место) | 12 | Типовая позиция
3 | Вешалка | штанга на колесах, с крючками (не менее 5 крючков) | Оборудование | - | шт | 1 | Типовая позиция
4 | Мусорная корзина | критически важные характеристики позиции отсутствуют | Оборудование | - | шт | 1 | Типовая позиция
Комната Экспертов (включая комнату Главного эксперта) (оборудование, инструмент, мебель) (по количеству экспертов)
Требования к обеспечению зоны (коммуникации, площадь, сети, количество рабочих мест и др.):
Площадь зоны: не менее 13 кв.м.
Освещение: Допустимо верхнее искусственное освещение ( не менее ___ люкс)
Интернет : Подключение ноутбуков к беспроводному интернету (с возможностью подключения к проводному интернету)
Электричество: ___ подключения к сети по (220 Вольт и 380 Вольт)
Контур заземления для электропитания и сети слаботочных подключений (при необходимости) : не требуется
Покрытие пола: ковролин - ___ м2 на всю зону
Подведение/ отведение ГХВС (при необходимости) : не требуется
Подведение сжатого воздуха (при необходимости): не требуется
№ | Наименование | Краткие (рамочные) технические характеристики | Вид | Количество | Единица измерения | Итоговое количество | Комментарии
1 | Стол - тип 2 | 1400х650х750 мм | Мебель | - | шт | 5 | Типовая позиция
2 | Запираемый шкафчик | не менее 4 запираемых ящиков (ШхГхВ) 400х500х500 | Мебель | - | шт | 3 | Типовая позиция
3 | Мусорная корзина | критически важные характеристики позиции отсутствуют | Оборудование | - | шт | 2 | Типовая позиция
4 | Стул - тип 1 | Cтул офисный со спинкой на ножках | Мебель | - | шт | 10 | Типовая позиция
5 | Компьютер - тип 1 | i7 3.2 Ггц/RAM 32 gb/SSD/RTX 3070 | Оборудование IT | - | шт | 2 | Типовая позиция
6 | Монитор 24' | IPS, 1920x1080, 75 ГГц | Оборудование IT | - | шт | 2 | Типовая позиция
7 | Мышь компьютерная - тип 2 | Оптическая, проводная, USB, 1000 dpi | Оборудование IT | - | шт | 2 | Типовая позиция
8 | Клавиатура | Мембранная, полноразмерная, USB | Оборудование IT | - | шт | 2 | Типовая позиция
9 | Сетевой фильтр | критически важные характеристики позиции отсутствуют | Оборудование | - | шт | 2 | Типовая позиция
10 | МФУ Лазерное А4 - Тип 1. | Черно-белая печать А4, 29стр/мин | Оборудование IT | - | шт | 1 | Типовая позиция
| Кабель HDMI |  | Оборудование IT | - | шт | 2 | Типовая позиция
| Кабель для принтера |  | Оборудование IT | - | шт | 1 | Типовая позиция
11 | Операционная система | Операционная система должна обеспечить: - Работоспособность всего программного обеспечения необходимого для выполнения конкурсного задания в полном объёме - Стабильное и бесперебойное подключение ПК участника к сети Ethernet | ПО | - | шт | 2
Охрана труда и техника безопасности
№ | Наименование | Краткие (рамочные) технические характеристики | Вид | Количество | Единица измерения | Итоговое количество | Комментарии
1 | Аптечка | критически важные характеристики позиции отсутствуют | Охрана труда | - | шт | 1 | Типовая позиция
2 | Огнетушитель | критически важные характеристики позиции отсутствуют | Охрана труда | - | шт | 1 | Типовая позиция
3 | Кулер 19 л (холодная/горячая вода) | критически важные характеристики позиции отсутствуют | Охрана труда | - | шт | 1 | Типовая позиция
Складское помещение
Требования к обеспечению зоны (коммуникации, площадь, сети, количество рабочих мест и др.):
Площадь зоны: не менее ____ кв.м.
Освещение: Допустимо верхнее искусственное освещение ( не менее ___ люкс)
Интернет : Подключение ноутбуков к беспроводному интернету (с возможностью подключения к проводному интернету)
Электричество: ___ подключения к сети по (220 Вольт и 380 Вольт)
Контур заземления для электропитания и сети слаботочных подключений (при необходимости) : не требуется
Покрытие пола: ковролин - ___ м2 на всю зону
Подведение/ отведение ГХВС (при необходимости) : не требуется
Подведение сжатого воздуха (при необходимости): не требуется
№ | Наименование | Краткие (рамочные) технические характеристики | Вид | Количество | Единица измерения | Итоговое количество | Комментарии
1 | Стеллаж металлический | 4 яруса |  | - | шт. | 2 | Типовая позиция

## Рабочее место конкурсантов
Инфраструктурный лист для оснащения конкурсной площадки Финала чемпионата высоких технологий 2024 по компетенции Монтаж и обслуживание промышленных роботов
Основная информация о конкурсной площадке:
Субъект Российской Федерации: |  | 0
Базовая организация расположения конкурсной площадки: |  | 0
Адрес базовой организации: |  | 16.09.24 - 21.09.24
Главный эксперт: |  | VinarskiyAS@mgok.pro
Технический эксперт: |  | 0
Количество экспертов (в т.ч. с главным экспертом): |  | 0
Количество конкурсантов (команд): |  | 10
Количество рабочих мест: |  | 4
Даты проведения: |  | Винарский Александр Сергеевич
Рабочее место Конкурсанта (дополнительное оборудование, инструмент для выполнения модуля (по количеству рабочих мест)
Требования к обеспечению зоны (коммуникации, площадь, сети, количество рабочих мест и др.):
Площадь зоны: не менее 12 кв.м.
Освещение: Допустимо верхнее искусственное освещение ( не менее 300люкс)
Интернет : Подключение ноутбуков к беспроводному интернету (с возможностью подключения к проводному интернету)
Электричество: ___ подключения к сети по (220 Вольт и 380 Вольт)
Контур заземления для электропитания и сети слаботочных подключений (при необходимости) : не требуется
Покрытие пола: ковролин, линолиум, плитка, - _12 м2 на всю зону
Подведение/ отведение ГХВС (при необходимости) : не требуется
Подведение сжатого воздуха (при необходимости): требуется
№ | Наименование | Краткие (рамочные) технические характеристики | Вид | Количество | Единица измерения | Итоговое количество | Комментарии
Монтаж роботизированного комплекса
1 | Промышленный робот KUKA | Не менее 6 осей. Грузоподъёмности робота должно быть достаточно для перемещения инструмента, выполнения задания в пределах рабочей зоны. Степень защиты робота не ниже IP 40 (ГОСТ 14254-2015). Повторяемость позиционирования не более ± 0,03 мм. Контроллер робота: Технические требования: Количество управляемых осей – не менее 6 шт. Обмен сигналами по интерфейсу Ethernet, наличие дискретных входов/выходов, Позволяет питать и управлять приводами робота-манипулятора Пульт управления роботом : Тип экрана пульта управления – цветной; Кнопка с фиксацией экстренной остановки робота-манипулятора – наличие; Способ ввода информации в пульт управления – сенсорный экран и кнопки; На пульте должны присутствовать 3-х позиционная клавиша безопасного управления в ручном режиме и кнопка аварийной остановки. | Оборудование | - | шт | 1
2 | Основание для установки робота | Должен быть предназначен для установки работа манипулятора | Оборудование | - | шт | 1
3 | Захват для промышленного робота | Пневматический (электронный ) захват | Оборудование | - | шт | 1
4 | Зонаы загрузки/выгрузки | Позволяет выполнять загрузку и вызгрузку склада оператором. Требование: наличие установочных мест под заготовки и обработанные детали. | Оборудование | - | шт | 1
5 | Компрессор | Объём ресивера, не менее - 24 л Производительность, не менее - 50 л/мин Давление, не менее - 6 бар Напряжение питания, не менее - 220 В | Оборудование | - | шт | 1
6 | 3d модель комплекса | 3д модель комплекса и её составных компонентов | ПО | - | шт | 1
7 | Токарны/фрезерный станок |  | Оборудование | - | шт | 1
8 | Паяльная станция для пайки разьемов безопастности |  | Оборудование | - | шт | 1
9 | Стол - тип 2 | 1400х650х750 мм | Мебель | - | шт | 1 | Типовая позиция
10 | Стул - тип 1 | Cтул офисный со спинкой на ножках | Мебель | - | шт | 1 | Типовая позиция
Конфигурация промышленного робота
1 | Промышленный робот KUKA | Не менее 6 осей. Грузоподъёмности робота должно быть достаточно для перемещения инструмента, выполнения задания в пределах рабочей зоны. Степень защиты робота не ниже IP 40 (ГОСТ 14254-2015). Повторяемость позиционирования не более ± 0,03 мм. Контроллер робота: Технические требования: Количество управляемых осей – не менее 6 шт. Обмен сигналами по интерфейсу Ethernet, наличие дискретных входов/выходов, Позволяет питать и управлять приводами робота-манипулятора Пульт управления роботом : Тип экрана пульта управления – цветной; Кнопка с фиксацией экстренной остановки робота-манипулятора – наличие; Способ ввода информации в пульт управления – сенсорный экран и кнопки; На пульте должны присутствовать 3-х позиционная клавиша безопасного управления в ручном режиме и кнопка аварийной остановки. | Оборудование | - | шт | 1
2 | Основание для установки робота | Должен быть предназначен для установки работа манипулятора. Робот так же может крепится и на рабочем столе. | Оборудование | - | шт | 1
3 | Рабочий стол | Металлический стол должен предусматривать возможность закрепления заготовок посредством крепёжной оснастки. В случае закрепления промышленного робота на столе - должен обеспечивать устойчивость стола при движении робота. | Оборудование | - | шт | 1
4 | Защитное ограждение | Необходимо для обеспечения безопасности при работе с промышленным роботом. Должно соответствовать ГОСТ ГОСТ Р 60.1.2.1-2016 и ГОСТ Р 60.1.2.2-2016 | Оборудование | - | шт | 1
5 | Коммутатор | Коммутатор не менее 6 портов | Оборудование IT | - | шт | 1
6 | Система радиочастотной идентификации или её аналог | Система радиочастотной идентификации изделий (RFID) предназначен для определения типа детали на основном конвейере. Должна иметь в своём составе RFID считыватель и передатчик, передающий данные об изделии в программируемый логический контроллер – 1 шт. RFID метки - 12 шт (по 1 шт на деталь). Монтажные аксессуары, комплект (кронштейн для Din-рейки, кабель-каналы, хомуты, и др.) – 1 шт. | Оборудование | - | шт | 1
7 | Промышленный логический контроллер (ПЛК) Siemens, HMI панель и электрический шкаф управления | HMI панель - не менее 7 дюймов. ПЛК: напряжение питания 24V DC, дискретные входы и выходы 24V DC – 16 входов, 16 выходов; Обмен сигналами по интерфейсу Ethernet, наличие дискретных входов/выходов. Электрический шкаф управления с установленным оборудованием | Оборудование | - | шт | 1
8 | Программное обеспечение для конфигурирования ПЛК и HMI Siemens TiaPortal | Программное обеспечение позвляющиее выполнять конфигурирование и программирование ПЛК и HMI панелей | Оборудование | - | шт | 1
9 | Ноутбук - тип 2 | 17'3; intel Core i5 11400H 2.2ГГц, 16ГБ DDR4; 512 SSD; GeForce RTX 3050Ti;Win10 | Оборудование IT | - | шт | 1 | Типовая позиция
10 | Программное обеспечение для оффлайн программирования промышленного робота | Программное обеспечение позвляющиее выполнять проектирование и оффлайн программирование роботизированных технологических комплексов | ПО | - | шт | 1
11 | Мышь компьютерная - тип 1 | Оптическая, беспроводная, USB, 1000 dpi | Оборудование IT | - | шт | 1 | Типовая позиция
12 | Сетевой фильтр | Характеристики на усмотрение организатора | Оборудование | - | шт | 1 | Типовая позиция
13 | USB флешка | от 2 Gb | Оборудование IT | - | шт | 1 | Типовая позиция
14 | Стол - тип 2 | 1400х650х750 мм | Мебель | - | шт | 1 | Типовая позиция
15 | Стул - тип 1 | Cтул офисный со спинкой на ножках | Мебель | - | шт | 1 | Типовая позиция
16 | Кабель патч-корд | Вилка RJ-45, длина не менее 3м | Оборудование IT | - | шт | 1 | Типовая позиция
Техническое облуживание промышленного робота
1 | Промышленный робот Fanuc | Не менее 6 осей. Грузоподъёмности робота должно быть достаточно для перемещения инструмента, выполнения задания в пределах рабочей зоны. Степень защиты робота не ниже IP 40 (ГОСТ 14254-2015). Повторяемость позиционирования не более ± 0,03 мм. Контроллер робота: Технические требования: Количество управляемых осей – не менее 6 шт. Обмен сигналами по интерфейсу Ethernet, наличие дискретных входов/выходов, Позволяет питать и управлять приводами робота-манипулятора Пульт управления роботом: Тип экрана пульта управления – цветной; Кнопка с фиксацией экстренной остановки робота-манипулятора – наличие; Способ ввода информации в пульт управления – сенсорный экран и кнопки; На пульте должны присутствовать 3-х позиционная клавиша безопасного управления в ручном режиме и кнопка аварийной остановки. | Оборудование | - | шт | 1
2 | Основание для установки робота | Должен быть предназначен для установки работа манипулятора. Робот так же может крепится и на рабочем столе. | Оборудование | - | шт | 1
3 | Рабочий стол | Металлический стол должен предусматривать возможность закрепления заготовок посредством крепёжной оснастки. В случае закрепления промышленного робота на столе - должен обеспечивать устойчивость стола при движении робота. | Оборудование | - | шт | 1
4 | Защитное ограждение | Необходимо для обеспечения безопасности при работе с промышленным роботом. Должно соответствовать ГОСТ ГОСТ Р 60.1.2.1-2016 и ГОСТ Р 60.1.2.2-2016 | Оборудование | - | шт | 1
5 | Стул - тип 1 | Cтул офисный со спинкой на ножках | Мебель | - | шт | 1 | Типовая позиция
6 | Оборудование для юстировки/мастеризации | Оборудование для юстировки/мастеризации | Оборудование | - | шт | 1
7 | Сменные аккумуляторы | Сменные аккумуляторы | Оборудование | - | шт | 1
8 | Предохранительные устройства | Предохранительные устройства | Оборудование | - | шт | 1
9 | Захват для промышленного робота | Пневматический (электронный ) захват | Оборудование | - | шт | 1
10 | Оборудования для калибровки РТК | Оборудования для калибровки РТК | Оборудование | - | шт | 1
11 | Сетевой фильтр | 6 розеток | Оборудование | - | шт | 1 | Типовая позиция
12 | USB флешка | от 2 Gb | Оборудование IT | - | шт | 1 | Типовая позиция
13 | Ноутбук - тип 2 | 17'3; intel Core i5 11400H 2.2ГГц, 16ГБ DDR4; 512 SSD; GeForce RTX 3050Ti;Win10 | Оборудование IT | - | шт | 1 | Типовая позиция
14 | Мышь компьютерная - тип 1 | Оптическая, беспроводная, USB, 1000 dpi | Оборудование IT | - | шт | 1 | Типовая позиция
Создание отчётной документации
1 | Промышленный робот Fanuc | Не менее 6 осей. Грузоподъёмности робота должно быть достаточно для перемещения инструмента, выполнения задания в пределах рабочей зоны. Степень защиты робота не ниже IP 40 (ГОСТ 14254-2015). Повторяемость позиционирования не более ± 0,03 мм. Контроллер робота: Технические требования: Количество управляемых осей – не менее 6 шт. Обмен сигналами по интерфейсу Ethernet, наличие дискретных входов/выходов, Позволяет питать и управлять приводами робота-манипулятора Пульт управления роботом: Тип экрана пульта управления – цветной; Кнопка с фиксацией экстренной остановки робота-манипулятора – наличие; Способ ввода информации в пульт управления – сенсорный экран и кнопки; На пульте должны присутствовать 3-х позиционная клавиша безопасного управления в ручном режиме и кнопка аварийной остановки. |  | - | шт | 1
2 | Стол - тип 2 | 1400х650х750 мм | Мебель | - | шт | 1 | Типовая позиция
3 | Стул - тип 1 | Cтул офисный со спинкой на ножках | Мебель | - | шт | 1 | Типовая позиция
4 | Программное обеспечение текстовые редакторы | Программное обеспечение позвляющиее редактировать файлы word формата | ПО | - | шт | 1
5 | Ноутбук - тип 2 | 17'3; intel Core i5 11400H 2.2ГГц, 16ГБ DDR4; 512 SSD; GeForce RTX 3050Ti;Win10 | Оборудование IT | - | шт | 1 | Типовая позиция
6 | Мышь компьютерная - тип 1 | Оптическая, беспроводная, USB, 1000 dpi | Оборудование IT | - | шт | 1 | Типовая позиция
7 | USB флешка | от 2 Gb | Оборудование IT | - | шт | 1 | Типовая позиция
8 | Кабель патч-корд | Вилка RJ-45, длина не менее 3м | Оборудование IT | - | шт | 4 | Типовая позиция

## Расходные материалы
Инфраструктурный лист для оснащения конкурсной площадки Финала чемпионата высоких технологий 2024 по компетенции Монтаж и обслуживание промышленных роботов
Основная информация о конкурсной площадке:
Субъект Российской Федерации: |  | 0
Базовая организация расположения конкурсной площадки: |  | 0
Адрес базовой организации: |  | 16.09.24 - 21.09.24
Главный эксперт: |  | VinarskiyAS@mgok.pro
Технический эксперт: |  | 0
Количество экспертов (в т.ч. с главным экспертом): |  | 0
Количество конкурсантов (команд): |  | 10
Количество рабочих мест: |  | 4
Даты проведения: |  | Винарский Александр Сергеевич
Рабочее место Конкурсанта (расходные материалы по количеству конкурсантов)
№ | Наименование | Краткие (рамочные) технические характеристики | Вид | Количество | Единица измерения | Итоговое количество | Комментарии
1 | Модельный пластик (лист) | (ШхГхВ) 400х400х150. Размеры могут измениться, в зависимости от технических характеристик станочных тисков. Модельный пластик необходим для фрезеровки роботом | Расходные материалы | 2 | шт ( на 1 конкурсанта) | 20 | на удаление
2 | Фреза концевая | концевая 8мм 4 зуба, общая длина до 60 мм | Расходные материалы | 1 | шт ( на 1 конкурсанта) | 10 | на удаление
3 | Фреза сферическая | сферическая 4мм общая длина до 60 мм | Расходные материалы | 1 | шт ( на 1 конкурсанта) | 10 | на удаление
4 | Фитинг 5мм d4 | Металический | Расходные материалы | 1 | шт ( на 1 конкурсанта) | 10
5 | Фитинг 5мм d5 | Металический | Расходные материалы | 1 | шт ( на 1 конкурсанта) | 10
6 | Бумага А4 (упаковка) |  | Расходные материалы | 1 | шт ( на 1 конкурсанта) | 10 | Типовая позиция
7 | Ручка шариковая |  | Расходные материалы | 1 | шт ( на 1 конкурсанта) | 10 | Типовая позиция
8 | Файлы канцелярские |  | Расходные материалы | 1 | уп ( на 1 конкурсанта) | 10 | Типовая позиция
9 | Предохранитель | - | Расходные материалы | 1 | шт ( на 1 конкурсанта) | 10
10 | Разьем для пайки/сборки системы безопастости | - | Расходные материалы | 1 | шт ( на 1 конкурсанта) | 10
11 | Кабельные наконечники | 0,50 мм | Расходные материалы | 100 | шт ( на 1 конкурсанта) | 100
12 | Кабельные наконечники | 0,75 мм | Расходные материалы | 100 | шт ( на 1 конкурсанта) | 100
13 | Кабельные наконечники | 1 мм | Расходные материалы | 100 | шт ( на 1 конкурсанта) | 100
14 | Флюс |  | Расходные материалы | - | шт ( на 1 конкурсанта) | 8
15 | Канифоль |  | Расходные материалы | - | шт ( на 1 конкурсанта) | 8
16 | Припой |  | Расходные материалы | - | шт ( на 1 конкурсанта) | 8
Охрана труда и техника безопасности
№ | Наименование | Краткие (рамочные) технические характеристики | Вид | Количество | Единица измерения | Итоговое количество | Комментарии
1 | Защитные очки | защитные очки пластиковые | Охрана труда | 1 | шт | 10 | Типовая позиция
2 | Защитная полумаска | Защитная полумаска органов дыхания | Охрана труда | 1 | шт | 10 | Типовая позиция
Расходные материалы на всех конкурсантов и экспертов
№ | Наименование | Краткие (рамочные) технические характеристики | Вид | Количество | Единица измерения | Итоговое количество | Комментарии
1 | Дырокол для листов | толщина пробивки 30 листов | Расходные материалы | - | шт | 1 | Типовая позиция
2 | Простой карандаш | критически важные характеристики позиции отсутствуют | Расходные материалы | - | шт | 10 | Типовая позиция
3 | Точилка для карандашей | критически важные характеристики позиции отсутствуют | Расходные материалы | - | шт | 1 | Типовая позиция
4 | Нож канцелярский | критически важные характеристики позиции отсутствуют | Расходные материалы | - | шт | 2 | Типовая позиция
5 | Пластиковые хомутики для стяжки проводов | критически важные характеристики позиции отсутствуют | Расходные материалы | - | уп | 5
6 | Сигнальная лента | критически важные характеристики позиции отсутствуют | Расходные материалы | - | шт | 5 | Типовая позиция
7 | Армированный скотч | критически важные характеристики позиции отсутствуют | Расходные материалы | - | шт | 2 | Типовая позиция
8 | Картридж для принтера тип 1 | Цветной и чб | Канцелярия | - | шт | 1 | Типовая позиция
9 | Стаканчики одноразовые | упаковка 100 шт | Расходные материалы | - | шт | 8 | Типовая позиция

## Личный инструмент участника
Инфраструктурный лист для оснащения конкурсной площадки
Финал чемпионата высоких технологий 2024
по компетенции
Монтаж и обслуживание промышленных роботов
Личный инструмент конкурсанта
№ | Наименование | Краткие (рамочные) технические характеристики | Вид | Количество | Единица измерения | Примечание
1 | Защитная обвуь | Ботинки с металлическим подноском |  | 1 | шт
2 | Защитная одежда, головной убор и перчатки | - |  | 1 | шт
3 | Защитные перчатки | - |  | 1 | шт
4 | Защитные очки | - |  | 1 | шт
5 | Набор шестигранных ключей | 1 - 10 мм |  | 1 | шт
6 | Металическая линейка | Длина не менее 200 мм |  | 1 | шт
7 | Рулетка | до 3 м |  | 1 | шт
8 | Штангенциркуль | Щ-1 или электронный |  | 1 | шт
9 | Инструмент для снятия изоляции с проводов | - |  | 1 | шт
10 | Инструмент для обжима проводов | - |  | 1 | шт