## Матрица
Обобщенная трудовая функция | Трудовая функция | Нормативный документ/ЗУН | Модуль | Константа/вариатив | КО
Изготовление простых машиностроительных изделий | Слесарная обработка заготовок деталей простых машиностроительных изделий | ПС 40.200 ; ФГОС СПО 15.01.35 Мастер слесарных работ | Модуль А Разработка развертки деталей изделия в графической программе и выполнение эскизов деталей | Константа | 9
Изготовление простых машиностроительных изделий | Сборка простых металлоконструкций под сварку и клепку | ПС 40.029 ;ПС 40.200 . ПС 40.242 ,ПС27.010 . ФГОС СПО 15.01.35 Мастер слесарных работ | Модуль Б Изготовление и сборка "Сборочной единицы №1" | Константа | 38
Изготовление простых машиностроительных изделий | Испытания простых машиностроительных изделий, их деталей, узлов и механизмов | ПС 40.200 ; ФГОС СПО 15.01.35 Мастер слесарных работ | Модуль В Испытание и снятие замеров с сборочной единицы №1 | Константа | 5
Изготовление машиностроительных изделий средней сложности | Сборка машиностроительных изделий средней сложности, их узлов и механизмов | ПС 40.029 ;ПС 40.200 . ПС 40.242 ,ПС27.010 . ФГОС СПО 15.01.35 Мастер слесарных работ | Модуль Г Изготовление и сборка " Сборочной единицы №2" | Вариатив | 40
Изготовление сложных машиностроительных изделий | Сборка сложных машиностроительных изделий, их узлов и механизмов | ПС 40.200 ;ПС 40.029. ФГОС СПО 15.01.35 Мастер слесарных работ | Модуль Д Изготовление Шаблона либо " Сложной сборочной единицы" | Вариатив | 8
Для выполнения конкурсного задания (или проведения РЧ) неизменными являются модули 1,2,3,. В случае если в регионе востребованы Мастера слесарных работ . выбирается модуль 7, 8,9 в комплексе . В другом регионе может быть выбран модуль 4,5и 6. В случае если ни один из модулей не походит под запрос работодателя конкретного региона, то в таком случае любой вариативный модуль формируется регионом самостоятельно под запрос конкретного работодателя. Количество баллов в критериях оценки и по аспектам не меняется.
100

## Профстандарт 40.200
Профстандарт: 40.200 код A/01.2
Трудовые действия | Умения | Знания
Подготовка рабочего места к выполнению технологической операции слесарной обработки заготовок деталей простых машиностроительных изделий .Анализ исходных данных для выполнения слесарной обработки поверхностей заготовок деталей простых машиностроительных изделий .Подготовка слесарных, контрольно-измерительных инструментов и приспособлений к выполнению технологической операции слесарной обработки заготовок деталей простых машиностроительных изделий | Читать и применять техническую документацию на простые детали с точностью размеров до 12-го квалитета Выбирать в соответствии с технологической документацией, подготавливать к работе слесарные, контрольно-измерительные инструменты и приспособления | Машиностроительное черчение в объеме, необходимом для выполнения работы. Чертить фрагмент детали развертки в графическом редакторе КОМПАС или аналог .Правила чтения технической документации (рабочих чертежей, технологических карт) в объеме, необходимом для выполнения работы. Система допусков и посадок, Обозначение на рабочих чертежах допусков размеров, формы и взаимного расположения поверхностей, шероховатости поверхностей Виды технологической Виды, конструкции, назначение, геометрические параметры и правила использования применяемых слесарных инструментов. Требования к планировке, оснащению и организации рабочего места при выполнении слесарных работдокументации, используемой в организации. Марки и свойства материалов, применяемых при изготовлении деталей простых машиностроительных изделий .
Зачистка заготовок деталей от заусенцев | Использовать ручные слесарные инструменты для резки проката | Виды, конструкции, назначение, возможности и правила использования контрольно-измерительных инструментов для контроля угловых размеров с точностью до 13-й степени
Разметка заготовок деталей простых машиностроительных изделий | Использовать механическое оборудование для резки проката | Виды, конструкции, назначение, возможности и правила использования контрольно-измерительных инструментов и приспособлений для контроля точности формы и взаимного расположения поверхностей с погрешностью не выше 13-й степени точности
Резка заготовок деталей из прутка и листа ручными ножницами и ножовками | Использовать ручные и механизированные слесарные инструменты для опиливания заготовок деталей простых машиностроительных изделий | Виды, конструкции, назначение, возможности и правила использования контрольно-измерительных инструментов для контроля параметров резьбовых поверхностей с точностью до 7-й степени
Вырубка и вырезка плоских прокладок по разметке вручную | Использовать ручные слесарные инструменты для разметки заготовок деталей простых машиностроительных изделий | Положения трудового законодательства Российской Федерации, регулирующие оплату труда, режим труда и отдыха
Гибка деталей из проката | Использовать приспособления для гибки и правки заготовок деталей простых машиностроительных изделий | Виды и правила применения средств индивидуальной и коллективной защиты при выполнении слесарных работ
Опиливание плоских поверхностей заготовок деталей простых машиностроительных изделий | Опиливать плоские поверхности заготовок деталей простых машиностроительных изделий | Требования охраны труда, пожарной, промышленной, экологической безопасности и электробезопасности при выполнении слесарных работ
Обработка цилиндрических отверстий в заготовках деталей простых машиностроительных изделий по разметке или кондуктору на простых сверлильных станках и с использованием ручных механизированных инструментов | Выбирать инструменты для обработки цилиндрических отверстий | Виды, конструкции, назначение, геометрические параметры и правила использования инструментов для обработки цилиндрических отверстий
Нарезание резьбы диаметром от 2 до 24 мм в отверстиях заготовок деталей простых машиностроительных изделий метчиками | Сверлить и рассверливать отверстия на простых сверлильных станках и переносными механизированными инструментами | Виды, конструкции, назначение, геометрические параметры и правила использования инструментов для нарезания резьбы
Нарезание резьбы на заготовках деталей простых машиностроительных изделий плашками | Использовать кондукторы для сверления цилиндрических отверстий в заготовках деталей простых машиностроительных изделий | Виды, конструкции, назначение и правила использования слесарных приспособлений
Полное изготовление деталей простых машиностроительных изделий | Выбирать технологические режимы обработки цилиндрических отверстий | Правила и приемы разметки деталей простых машиностроительных изделий
Визуальное определение дефектов обработанных поверхностей деталей простых машиностроительных изделий | Выбирать инструменты для нарезания резьбы | Правила и приемы рубки и резки проката ручными и механизированными инструментами
Контроль линейных размеров деталей простых машиностроительных изделий | Нарезать наружную резьбу плашками вручную | Способы правки деталей простых машиностроительных изделий
Контроль угловых размеров деталей простых машиностроительных изделий | Нарезать внутреннюю резьбу метчиками вручную и на станках | Способы гибки деталей простых машиностроительных изделий
Контроль формы и взаимного расположения поверхностей деталей простых машиностроительных изделий | Использовать смазочно-охлаждающие технологические средства (далее - СОТС) при сверлении и нарезании резьбы | Технологические методы и приемы слесарной обработки заготовок деталей простых машиностроительных изделий
Контроль резьбовых поверхностей деталей простых машиностроительных изделий | Выявлять причины дефектов, предупреждать возможные дефекты при обработке поверхностей заготовок деталей простых машиностроительных изделий | Технологические возможности станков и механизированных инструментов для обработки цилиндрических отверстий
Контроль резьбовых поверхностей деталей простых машиностроительных изделий | Использовать стандартные контрольно-измерительные инструменты для контроля линейных размеров деталей простых машиностроительных изделий с точностью до 12-го квалитета | Правила эксплуатации механизированных инструментов для обработки цилиндрических отверстий
Контроль резьбовых поверхностей деталей простых машиностроительных изделий | Использовать стандартные контрольно-измерительные инструменты для контроля угловых размеров деталей простых машиностроительных изделий с точностью до 13-й степени | Правила эксплуатации станков для обработки цилиндрических отверстий
| Поддерживать состояние рабочего места в соответствии с требованиями охраны труда, пожарной, промышленной и экологической безопасности | Виды, конструкции, назначение, возможности и правила использования контрольно-измерительных инструментов для контроля линейных размеров с точностью до 12-го квалитета
Создание эскизов частей деталей ( разверток) | Применять средства индивидуальной и коллективной защиты при выполнении слесарных работ | Геометрические параметры слесарных инструментов и сверл в зависимости от обрабатываемого материала
Назначение, свойства и способы применения СОТС при сверлении и нарезании резьбы
Устройство, правила использования и органы управления точильно-шлифовальных станков
Виды дефектов при обработке поверхностей заготовок деталей простых машиностроительных изделий, их причины и способы предупреждения
Виды, конструкции, назначение, возможности и правила использования контрольно-измерительных инструментов для контроля угловых размеров с точностью до 13-й степени
Профстандарт: 40.200 код A/02.2
Трудовые действия | Умения | Знания
Подготовка рабочего места к выполнению технологической операции сборки простых машиностроительных изделий, их узлов и механизмов | Читать и применять техническую документацию на простые узлы и механизмы | Машиностроительное черчение в объеме, необходимом для выполнения работы
Анализ исходных данных для сборки простых машиностроительных изделий, их узлов и механизмов | Выбирать в соответствии с технологической документацией, подготавливать к работе слесарно-монтажные, контрольно-измерительные инструменты и приспособления | Правила чтения технической документации (рабочих чертежей, технологических карт) в объеме, необходимом для выполнения работы
Подготовка слесарно-монтажных, контрольно-измерительных инструментов и приспособлений к выполнению технологической операции сборки простых машиностроительных изделий, их узлов и механизмов | Использовать слесарно-монтажные инструменты для сборки резьбовых соединений | Система допусков и посадок, квалитеты точности, параметры шероховатости
Сборка резьбовых соединений без контроля силы затяжки в простых машиностроительных изделиях, их узлах и механизмах | Использовать слесарно-монтажные инструменты для сборки шпоночных соединений | Обозначение на рабочих чертежах допусков размеров, формы и взаимного расположения поверхностей, шероховатости поверхностей
Сборка цилиндрических соединений с зазором в простых машиностроительных изделиях, их узлах и механизмах | Использовать ручные и механизированные инструменты для холодной клепки | Виды технологической документации, используемой в организации
Сборка цилиндрических соединений с натягом в простых машиностроительных изделиях, их узлах и механизмах | Использовать слесарно-монтажные инструменты для соединения деталей | Требования к планировке, оснащению и организации рабочего места при выполнении сборочных работ
Сборка соединений с плоскими стыками в простых машиностроительных изделиях, их узлах и механизмах | Выполнять сборку подшипниковых узлов простых механизмов на подшипниках качения | Порядок сборки простых машиностроительных изделий, их узлов и механизмов
Сборка шпоночных соединений в простых машиностроительных изделиях, их узлах и механизмах | Выполнять сборку подшипниковых узлов простых механизмов на подшипниках скольжения | Способы и приемы контроля геометрических параметров простых машиностроительных изделий, их узлов и механизмов
Сборка шлицевых соединений в простых машиностроительных изделиях, их узлах и механизмах | Выполнять склеивание деталей простых машиностроительных изделий, их узлов и механизмов | Виды дефектов сборочных соединений, их причины и способы предупреждения
Сборка клеевых соединений в простых машиностроительных изделиях, их узлах и механизмах | Выполнять смазку простых машиностроительных изделий, их узлов и механизмов | Положения трудового законодательства Российской Федерации, регулирующие оплату труда, режим труда и отдыха
Холодная клепка при сборке простых машиностроительных изделий, их узлов и механизмов | Выявлять причины дефектов, предупреждать возможные дефекты при сборке простых машиностроительных изделий, их узлов и механизмов | Основы организации системы менеджмента качества организации
Сборка подшипниковых узлов простых механизмов на подшипниках качения | Использовать универсальные измерительные инструменты для контроля простых машиностроительных изделий, их узлов и механизмов | Виды и правила применения средств индивидуальной и коллективной защиты при выполнении сборочных работ
Сборка подшипниковых узлов простых механизмов на подшипниках скольжения | Поддерживать состояние рабочего места в соответствии с требованиями охраны труда, пожарной, промышленной и экологической безопасности | Требования охраны труда, пожарной, промышленной, экологической и электробезопасности при выполнении слесарных работ
Сборка деталей на струбцинах и в специальных приспособлениях под прихватку и сварку | Применять средства индивидуальной и коллективной защиты при выполнении сборочных работ | Виды шпоночных соединений
Полная сборка простых машиностроительных изделий, их узлов и механизмов |  | Способы и приемы сборки шпоночных соединений
Смазка простых машиностроительных изделий, их узлов и механизмов |  | Виды заклепок и заклепочных соединений
Контроль геометрических параметров простых машиностроительных изделий, их узлов и механизмов |  | Способы и приемы холодной клепки
Способы и приемы сборки клеевых соединений
Виды, конструкции и основные характеристики подшипников качения
Способы и приемы сборки подшипниковых узлов на подшипниках качения
Виды и конструкции подшипников скольжения
Способы и приемы сборки подшипниковых узлов на подшипниках скольжения
Виды, основные характеристики, назначение и правила применения консистентных смазок и смазывающих жидкостей
Виды, конструкции, назначение и правила использования контрольно-измерительных инструментов и приспособлений
Профстандарт: 40.200 код A/02.3
Трудовые действия | Умения | Знания
Подготовка рабочего места к выполнению технологической операции по испытанию простых машиностроительных изделий, их деталей, узлов и механизмов | Читать и применять техническую документацию на простые машиностроительные изделия, и работать в графических программах в объеме необходимо для разработки фрагментов деталей | Машиностроительное черчение в объеме, необходимом для выполнения работы
Анализ исходных данных для испытания простых машиностроительных изделий, их деталей, узлов и механизмов | Выбирать в соответствии с технологической документацией, подготавливать к работе слесарно-монтажные, контрольно-измерительные инструменты и приспособления | Правила чтения технической документации (рабочих чертежей, технологических карт) в объеме, необходимом для выполнения работы
Подготовка слесарно-монтажных, контрольно-измерительных инструментов и приспособлений к выполнению технологической операции по испытанию простых машиностроительных изделий, их деталей, узлов и механизмов | Устранять дефекты простых машиностроительных изделий, их деталей и узлов | Виды технологической документации, используемой в организации
Подготовка простых машиностроительных изделий, их деталей и узлов к гидравлическим и пневматическим испытаниям | Использовать оборудование и оснастку для механических испытаний простых машиностроительных изделий, их деталей, узлов и механизмов
Подготовка простых машиностроительных изделий, их деталей, узлов и механизмов к механическим испытаниям | Документально оформлять результаты испытаний простых машиностроительных изделий, их деталей, узлов и механизмов
Проведение гидравлических испытаний на стендах и прессах простых машиностроительных изделий, их деталей и узлов | Выбирать схемы строповки простых машиностроительных изделий, их деталей, узлов, механизмов и технологической оснастки | Технические условия на испытания простых машиностроительных изделий, их деталей, узлов и механизмов
Проведение пневматических испытаний простых машиностроительных изделий, их деталей и узлов | Управлять подъемом (снятием) простых машиностроительных изделий, их деталей, узлов, механизмов и технологической оснастки | Виды, конструкции, назначение и правила использования сборочно-монтажных инструментов
Проведение механических испытаний простых машиностроительных изделий, их деталей, узлов и механизмов под нагрузкой до 10 т | Поддерживать состояние рабочего места в соответствии с требованиями охраны труда, пожарной, промышленной и экологической безопасности | Методы контроля параметров при механических испытаниях простых машиностроительных изделий, их деталей, узлов и механизмов
Контроль параметров простых машиностроительных изделий, их деталей, узлов и механизмов в процессе испытаний | Применять средства индивидуальной и коллективной защиты при выполнении испытания | Правила оформления результатов испытаний
Фиксация результатов испытаний простых машиностроительных изделий, их деталей, узлов и механизмов | Документально оформлять результаты испытаний простых машиностроительных изделий, их деталей, узлов и механизмов | Методы устранения дефектов после гидравлических и пневматических испытаний простых машиностроительных изделий, их деталей и узлов
Устранение дефектов, обнаруженных после испытания простых машиностроительных изделий, их деталей, узлов и механизмов | Выбирать схемы строповки простых машиностроительных изделий, их деталей, узлов, механизмов и технологической оснастки | Требования охраны труда, пожарной, промышленной, экологической и электробезопасности при гидравлических, пневматических и механических испытаниях
ФГОС 15.01.35 Мастер слесарных работ
Профессиональные компетенции по видам деятельности
ПК 1.1. Выполнять подготовку рабочего места, заготовок, инструментов, приспособлений в соответствии с производственным заданием с соблюдением требований охраны труда, пожарной, промышленной и экологической безопасности, правил организации рабочего места.
ПК 1.2. Выполнять слесарную и механическую обработку деталей приспособлений, в соответствии с производственным заданием с соблюдением требований охраны труда.
ПК 1.3. Выполнять пригоночные слесарные операции при изготовлении деталей приспособлений, в соответствии с производственным заданием с соблюдением требований охраны труда
ПК 1.4 Разрабатывать развертку частей детали в графическом редакторе программы КОМПАС .
ПК 1.5. Выполнять сборку и регулировку приспособлений, в соответствии с производственным заданием с соблюдением требований охраны труда.
ПК 2.3. Выполнять испытание собираемых или собранных узлов
ПК 2.4. Выполнять выявление и устранение дефектов собранных узлов и агрегатов
ПК 3.2. Выполнять ремонт узлов и механизмов оборудования, с соблюдением требований охраны труда, пожарной, промышленной и экологической безопасности.

## Профстандарт 27.010А 01.2
Профстандарт: 27.010 А 01.2
Трудовые действия | Умения | Знания
Получение и передача информации при приемке-сдаче смены о состоянии рабочего места, неполадках в работе оборудования и принятых мерах по их устранению Сборка, установка, настройка ножей, дисков, пил, отрезных кругов, упоров и приспособлений на агрегатах резки (гильотинных ножницах, пресс-ножницах, пилах) Приемка и ведение учета металла, поступающего на резку Проверка поступающего металла на соответствие основным требованиям к обрабатываемому металу Транспортировка металла к агрегату резки Ведение агрегатного журнала и учетной документации Выявление и устранение неисправностей в работе обслуживаемых агрегатов резки, грузозахватных приспособлений, инструмента Сборка, установка, дисков, пил, отрезных кругов, упоров и приспособлений на агрегатах резки (гильотинных ножницах, пресс-ножницах, пилах) Приемка и ведение учета металла, поступающего на резку Проверка поступающего металла на соответствие основным требованиям к обрабатываемому металлу Подбор и комплектование партий металла в соответствии со сменным заданием Транспортировка металла к агрегату резки Ведение агрегатного журнала и учетной документации | Производить замену и настройку режущего инструмента и приспособлений Управлять подъемными сооружениями Визуально оценивать на соответствие техническим требованиям качества поступающего на порезку металлопроката Пользоваться мерительным инструментом Пользоваться программным обеспечением для резчика холодного металла | Производственно-техническая, технологическая инструкции по резке и листового металла Устройство, принцип работы, правила наладки и технической эксплуатации обслуживаемого оборудования агрегата резки Требования к качеству металла, поступающего на резку , сортамент и марки стали, поступающей на резку .
ФГОС 15.01.35 Мастер слесарных работ
Профессиональные компетенции по видам деятельности
ПК 1.1. Выполнять подготовку рабочего места, заготовок, инструментов, приспособлений в соответствии с производственным заданием с соблюдением требований охраны труда, пожарной, промышленной и экологической безопасности, правил организации рабочего места.
ПК 1.2. Выполнять слесарную и механическую обработку деталей приспособлений, в соответствии с производственным заданием с соблюдением требований охраны труда.
ПК 1.3. Выполнять пригоночные слесарные операции при изготовлении деталей приспособлений, в соответствии с производственным заданием с соблюдением требований охраны труда
ПК 1.4 Разрабатывать развертку частей детали в графическом редакторе программы КОМПАС .
ПК 1.5. Выполнять сборку и регулировку приспособлений, в соответствии с производственным заданием с соблюдением требований охраны труда.
ПК 2.3. Выполнять испытание собираемых или собранных узлов
ПК 2.4. Выполнять выявление и устранение дефектов собранных узлов и агрегатов
ПК 3.2. Выполнять ремонт узлов и механизмов оборудования, с соблюдением требований охраны труда, пожарной, промышленной и экологической безопасности.

## Профстандарт 40.242А0
Профстандарт 40.242 А\01.2
Трудовые действия | Умения | Знания
Подготовка рабочего места к гибке изделий на листогибочных прессах с ручным приводом | Читать и анализировать конструкторскую и технологическую документацию | сновы машиностроительного черчения в объеме, необходимом для выполнения работы
Подготовка к работе листогибочных прессов с ручным приводом | Использовать листогибочные прессы с ручным приводом для гибки изделий | Правила чтения технической документации
Ежесменное обслуживание листогибочных прессов с ручным приводом | Использовать специальные дисковые ножи для резки кромки заготовки на листогибочном прессе с ручным приводом | Виды, конструкции и назначение листогибочных прессов с ручным приводом
Наладка листогибочных прессов с ручным приводом | Выполнять техническое обслуживание (ежедневное, еженедельное, ежемесячное) листогибочных прессов с ручным приводом в соответствии с требованиями эксплуатационной документации | Основные характеристики листогибочных прессов с ручным приводом
Замеры и разметка заготовок для гибки изделий на листогибочных прессах с ручным приводом | Регулировать положение прижимной и гибочной балок на листогибочных прессах с ручным приводом | Способы управления листогибочными прессами с ручным приводом
Укладка заготовок в рабочее пространство листогибочных прессов с ручным приводом | Настраивать специальные дисковые ножи на листогибочных прессах с ручным приводом | Порядок подготовки к работе листогибочных прессов с ручным приводом
Резка кромки листовой и полосовой заготовок дисковыми ножами на листогибочных прессах с ручным приводом | Манипулировать заготовками при гибке изделий на листогибочных прессах с ручным приводом | Типичные неисправности листогибочных прессов с ручным приводом
Гибка изделий на листогибочных прессах с ручным приводом по угломеру | Манипулировать заготовками при гибке изделий на секционных листогибочных прессах с ручным приводом | Правила и способы гибки изделий на листогибочных прессах с ручным приводом
Гибка изделий на листогибочных прессах с ручным приводом по упорам | Применять способы гибки изделий на листогибочных прессах с ручным приводом | Способы резки кромок заготовок дисковыми ножами
Манипулирование заготовками при гибке изделий на листогибочных прессах с ручным приводом | Определять типичные неисправности листогибочных прессов с ручным приводом | Виды дефектов изделий после гибки и резки на листогибочных прессах с ручным приводом
Манипулирование заготовками при гибке изделий на секционных листогибочных прессах с ручным приводом | Размещать изделия после гибки на листогибочных прессах с ручным приводом в соответствии со схемой укладки в пределах рабочего места | Способы устранения дефектов в изделиях после гибки и резки на листогибочных прессах с ручным приводом
Выявление дефектов в изделиях после гибки и резке на листогибочных прессах с ручным приводом | Исправлять дефекты в изделиях после гибки и резки на листогибочных прессах с ручным приводом | Материалы, обрабатываемые на листогибочных прессах с ручным приводом
Складирование изделий после гибки на листогибочных прессах с ручным приводом | Выбирать в соответствии с технологической документацией и подготавливать к работе контрольно-измерительные инструменты | Сортамент заготовок, обрабатываемых на листогибочных прессах с ручным приводом
Контроль размеров изделий после гибки на листогибочных прессах с ручным приводом | Выполнять измерения изделий с использованием контрольно-измерительных инструментов | Приемы работы и последовательность гибки и резки изделий на листогибочных прессах с ручным приводом
| Применять средства индивидуальной защиты при гибке изделий на листогибочных прессах с ручным приводом | Приемы работы и последовательность гибки и резки изделий на секционных листогибочных прессах с ручным приводом
| Поддерживать состояние рабочего места в соответствии с требованиями охраны труда, пожарной, промышленной и экологической безопасности | Схемы и правила складирования изделий после гибки на листогибочных прессах с ручным приводом
Припуски и допуски на изделия при гибке на листогибочных прессах с ручным приводом
Способы контроля размеров изделий после гибки на листогибочных прессах с ручным приводом
Виды, конструкции, назначение контрольно-измерительных инструментов для контроля изделий после гибки на листогибочных прессах с ручным приводом
Виды и правила применения средств индивидуальной и коллективной защиты при гибке на листогибочных прессах с ручным приводом
Требования охраны труда, пожарной, промышленной, экологической безопасности и электробезопасности
Профстандарт 40.242 А\02.2
Трудовые действия | Умения | Знания
Подготовка рабочего места к гибке изделий на листогибочных прессах с электромеханическим приводом | Читать и анализировать конструкторскую и технологическую документацию | Основы машиностроительного черчения в объеме, необходимом для выполнения работы
Подготовка к работе листогибочных прессов с электромеханическим приводом | Использовать листогибочные прессы с электромеханическим приводом для гибки изделий | Правила чтения технической документации
Ежесменное обслуживание листогибочных прессов с электромеханическим приводом | Использовать специальные дисковые ножи для резки кромки заготовок на листогибочном прессе с электромеханическим приводом | Виды, конструкции и назначение листогибочных прессов с электромеханическим приводом
Наладка листогибочных прессов с электромеханическим приводом для гибки изделий | Выполнять техническое обслуживание (ежедневное, еженедельное, ежемесячное) листогибочных прессов с электромеханическим приводом в соответствии с требованиями эксплуатационной документации | Основные характеристики листогибочных прессов с электромеханическим приводом
Замеры и разметка заготовок для гибки изделий на листогибочных прессах с электромеханическим приводом | Настраивать специальные дисковые ножи на листогибочных прессах с электромеханическим приводом | Способы управления листогибочными прессами с электромеханическим приводом
Укладка заготовок в рабочее пространство листогибочных прессов с электромеханическим приводом | Манипулировать заготовками при гибке изделий на листогибочных прессах с электромеханическим приводом | Порядок подготовки к работе листогибочных прессов с электромеханическим приводом
Резка кромки заготовок дисковыми ножами на листогибочном прессе с электромеханическим приводом | Манипулировать заготовками при гибке изделий на секционных листогибочных прессах с электромеханическим приводом | Типичные неисправности листогибочных прессов с электромеханическим приводом
Гибка заготовок на листогибочных прессах с электромеханическим приводом | Применять способы гибки изделий из листового металла на листогибочных прессах с электромеханическим приводом | Правила и способы гибки изделий на листогибочных прессах с электромеханическим приводом
Манипулирование заготовками при гибке изделий на листогибочных прессах с электромеханическим приводом | Определять типичные неисправности листогибочных прессов с электромеханическим приводом | Способы резки кромок заготовок дисковыми ножами
Манипулирование заготовками при гибке изделий на секционных листогибочных прессах с электромеханическим приводом | Размещать изделия после гибки на листогибочных прессах с электромеханическим приводом в соответствии со схемой укладки в пределах рабочего места | Виды дефектов изделий после гибки и резки на листогибочных прессах с электромеханическим приводом
Выявление дефектов в изделиях после гибки и резки на листогибочных прессах с электромеханическим приводом | Исправлять дефекты в изделиях после гибки и резки на листогибочных прессах с электромеханическим приводом | Способы устранения дефектов в изделиях после гибки и резки на листогибочных прессах с электромеханическим приводом
Складирование изделий после гибки на листогибочных прессах с электромеханическим приводом | Выбирать в соответствии с технологической документацией и подготавливать к работе контрольно-измерительные инструменты | Материалы, обрабатываемые на листогибочных прессах с электромеханическим приводом
Контроль размеров изделий после гибки на листогибочных прессах с электромеханическим приводом | Выполнять измерения изделий с использованием контрольно-измерительных инструментов | Сортамент заготовок, обрабатываемых на листогибочных прессах с электромеханическим приводом
| Применять средства индивидуальной защиты при гибке изделий на листогибочных прессах с электромеханическим приводом | Приемы работы и последовательность гибки и резки изделий на листогибочных прессах с электромеханическим приводом
| Поддерживать состояние рабочего места в соответствии с требованиями охраны труда, пожарной, промышленной и экологической безопасности | Схемы и правила складирования изделий после гибки на листогибочных прессах с электромеханическим приводом
Припуски и допуски на изделия при гибке на листогибочных прессах с электромеханическим приводом
Способы контроля размеров изделий после гибки на листогибочных прессах с электромеханическим приводом
Виды и правила применения средств индивидуальной и коллективной защиты при гибке на листогибочных прессах с электромеханическим приводом
Требования охраны труда, пожарной, промышленной, экологической безопасности и электробезопасности
Профстандарт 40.242 А\03.2
Трудовые действия | Умения | Знания
Подготовка рабочего места к гибке изделий на горизонтальных листогибочных прессах с ручным приводом | Читать и анализировать конструкторскую и технологическую документацию | Основы машиностроительного черчения в объеме, необходимом для выполнения работы
Подготовка к работе горизонтальных листогибочных прессов с ручным приводом | Использовать горизонтальные листогибочные прессы с ручным приводом для гибки изделий | Правила чтения технической документации
Ежесменное обслуживание горизонтальных листогибочных прессов с ручным приводом | Выполнять техническое обслуживание (ежедневное, еженедельное, ежемесячное) горизонтальных листогибочных прессов с ручным приводом в соответствии с требованиями эксплуатационной документации | Виды, конструкции и назначение горизонтальных листогибочных прессов с ручным приводом
Наладка горизонтальных листогибочных прессов с ручным приводом | Манипулировать заготовками при гибке изделий на горизонтальных листогибочных прессах с ручным приводом | Основные характеристики горизонтальных листогибочных прессов с ручным приводом
Замеры и разметка заготовок для гибки изделий на горизонтальных листогибочных прессах с ручным приводом | Применять способы гибки изделий на горизонтальных листогибочных прессах с ручным приводом | Способы управления горизонтальными листогибочными прессами с ручным приводом
Укладка полосы в рабочее пространство горизонтальных листогибочных прессов с ручным приводом | Определять типичные неисправности горизонтальных листогибочных прессов с ручным приводом | Порядок подготовки к работе горизонтальных листогибочных прессов с ручным приводом
Гибка изделий на горизонтальных листогибочных прессах с ручным приводом по угломеру | Размещать изделия после гибки на горизонтальных листогибочных прессах с ручным приводом в соответствии со схемой укладки в пределах рабочего места | Правила и способы гибки изделий на горизонтальных листогибочных прессах с ручным приводом
Гибка изделий на горизонтальных листогибочных прессах с ручным приводом по упорам | Исправлять дефекты в изделиях после гибки на горизонтальных листогибочных прессах с ручным приводом | Виды дефектов изделий после гибки на горизонтальных листогибочных прессах с ручным приводом
Манипулирование заготовками при гибке изделий на горизонтальных листогибочных прессах с ручным приводом | Выбирать в соответствии с технологической документацией и подготавливать к работе контрольно-измерительные инструменты | Способы устранения дефектов в изделиях после гибки на горизонтальных листогибочных прессах с ручным приводом
Выявление дефектов в изделиях после гибки на горизонтальных листогибочных прессах с ручным приводом | Выполнять измерения изделий с использованием контрольно-измерительных инструментов | Материалы, обрабатываемые на горизонтальных листогибочных прессах с ручным приводом
Складирование изделий после гибки на горизонтальных листогибочных прессах с ручным приводом | Применять средства индивидуальной защиты при гибке изделий на горизонтальных листогибочных прессах с ручным приводом | Приемы работы и последовательность гибки изделий на горизонтальных листогибочных прессах с ручным приводом
Контроль размеров изделий после гибки на горизонтальных листогибочных прессах с ручным приводом | Поддерживать состояние рабочего места в соответствии с требованиями охраны труда, пожарной, промышленной и экологической безопасности | Припуски и допуски на изделия при гибке на горизонтальных листогибочных прессах с ручным приводом
Способы контроля размеров изделий после гибки на горизонтальных листогибочных прессах с ручным приводом
Виды и правила применения средств индивидуальной и коллективной защиты при гибке на горизонтальных листогибочных прессах с ручным приводом
Требования охраны труда, пожарной, промышленной, экологической безопасности и электробезопасности
ФГОС 15.01.35 Мастер слесарных работ
Профессиональные компетенции по видам деятельности
ПК 1.1. Выполнять подготовку рабочего места, заготовок, инструментов, приспособлений в соответствии с производственным заданием с соблюдением требований охраны труда, пожарной, промышленной и экологической безопасности, правил организации рабочего места.
ПК 1.2. Выполнять слесарную и механическую обработку деталей приспособлений, в соответствии с производственным заданием с соблюдением требований охраны труда.
ПК 1.3. Выполнять пригоночные слесарные операции при изготовлении деталей приспособлений, в соответствии с производственным заданием с соблюдением требований охраны труда
ПК 1.4 Разрабатывать развертку частей детали в графическом редакторе программы КОМПАС .
ПК 1.5. Выполнять сборку и регулировку приспособлений, в соответствии с производственным заданием с соблюдением требований охраны труда.
ПК 2.3. Выполнять испытание собираемых или собранных узлов
ПК 2.4. Выполнять выявление и устранение дефектов собранных узлов и агрегатов
ПК 3.2. Выполнять ремонт узлов и механизмов оборудования, с соблюдением требований охраны труда, пожарной, промышленной и экологической безопасности.

## Профстандарт 40.029.А
Профстандарт: 40.029A/01.2
Трудовые действия | Умения | Знания
Выбор инструмента для изготовления простых деталей | Подготавливать рабочее место в соответствии с требованиями рационального и безопасного выполнения работ | Наименование и назначение ручного слесарного инструмента
Рубка и резка вручную заготовок из листового, сортового и фасонного проката | Выбирать инструмент и приспособления, соответствующие производимым работам | Правила использования ручного слесарного инструмента
Резка на гильотинных ножницах и пресс-ножницах заготовок из листового проката | Использовать ручной слесарный инструмент для резки проката | Правила эксплуатации оборудования для резки проката
Маркировка металла ударным способом | Использовать ручной слесарный инструмент для рубки проката | Способы разметки деталей
Вырубка и вырезка прокладок по разметке вручную | Использовать механическое оборудование для резки проката | Правила маркировки металла
Опиливание простых деталей | Использовать ручной слесарный инструмент для опиливания | Правила эксплуатации механизированного инструмента для обработки отверстий
Зачистка заусенцев | Использовать ручной слесарный инструмент для разметки | Правила эксплуатации станков для обработки отверстий
Нарезание резьб вручную метчиками и плашками | Использовать ручной инструмент для маркировки металла ударным способом | Наименование и назначение металлорежущих инструментов для обработки отверстий
Сверление, рассверливание и развертывание отверстий по разметке на станках и переносным механизированным инструментом | Использовать специальные приспособления для гибки | Способы правки деталей и узлов металлоконструкций
Гибка деталей из листового проката | Обрабатывать отверстия на станках | Способы гибки деталей
Правка деталей из листового проката | Обрабатывать отверстия переносным механизированным инструментом | Виды и назначение приспособлений для гибки деталей
Контроль размеров простых деталей | Выбирать технологические режимы обработки отверстий | Наименование и назначение слесарных приспособлений
| Нарезать наружную и внутреннюю резьбу | Способы заточки слесарного инструмента
| Использовать универсальный измерительный инструмент для контроля деталей | Виды и правила применения средств индивидуальной и коллективной защиты при выполнении работ по изготовлению простых деталей
Требования охраны труда, пожарной, промышленной, экологической безопасности и электробезопасности
Профстандарт: 40.029A/01.2
Трудовые действия | Умения | Знания
Правка деталей и узлов простых металлоконструкций | Читать технологическую документацию | Система допусков и посадок в объеме выполняемой работы
Установка болтов и шпилек в совмещаемые отверстия простых металлоконструкций | Выбирать инструмент и приспособления, соответствующие производимым работам | Наименование и назначение слесарно-монтажного инструмента
Прихватка электросваркой деталей простых металлоконструкций в процессе сборки | Использовать слесарно-монтажный инструмент для соединения деталей | Правила использования слесарно-монтажного инструмента
Сборка простых металлоконструкций по чертежам и эскизам с применением универсально-сборочных и специальных приспособлений | Производить прихватку деталей простых металлоконструкций электросваркой в процессе сборки | Методы и приемы сборки
Подготовка поверхностей деталей и простых металлоконструкций под окрашивание | Использовать универсальный измерительный инструмент для контроля собранной конструкции | Правила выполнения сварных соединений
| Подготавливать поверхности металлических деталей и узлов под окрашивание | Наименование и назначение контрольно-измерительного инструмента
Правила использования контрольно-измерительного инструмента
Методы правки деталей и узлов металлоконструкций
Методы очистки поверхностей под окрашивание
Виды и правила применения средств индивидуальной и коллективной защиты при выполнении работ по сборке узлов металлоконструкций
Требования охраны труда, пожарной, промышленной, экологической безопасности и электробезопасност
ФГОС 15.01.35 Мастер слесарных работ
Профессиональные компетенции по видам деятельности
ПК 1.1. Выполнять подготовку рабочего места, заготовок, инструментов, приспособлений в соответствии с производственным заданием с соблюдением требований охраны труда, пожарной, промышленной и экологической безопасности, правил организации рабочего места.
ПК 1.2. Выполнять слесарную и механическую обработку деталей приспособлений, в соответствии с производственным заданием с соблюдением требований охраны труда.
ПК 1.3. Выполнять пригоночные слесарные операции при изготовлении деталей приспособлений, в соответствии с производственным заданием с соблюдением требований охраны труда
ПК 1.4 Разрабатывать развертку частей детали в графическом редакторе программы КОМПАС .
ПК 1.5. Выполнять сборку и регулировку приспособлений, в соответствии с производственным заданием с соблюдением требований охраны труда.
ПК 2.3. Выполнять испытание собираемых или собранных узлов
ПК 2.4. Выполнять выявление и устранение дефектов собранных узлов и агрегатов
ПК 3.2. Выполнять ремонт узлов и механизмов оборудования, с соблюдением требований охраны труда, пожарной, промышленной и экологической безопасности.