## Информация о Чемпионате
Компетенция | Проектирование и эксплуатация автономных необитаемых подводных аппаратов/телеуправляемых необитаемых подводных аппаратов
Наименование этапа Чемпионата | Региональный этап Чемпионата высоких технологий
Субъект РФ (регион проведения)
Базовая организация расположения конкурсной площадки
Адрес конкурсной площадки
Даты проведения
Главный эксперт
Электронная почта ГЭ
Моб.телефон ГЭ
Технический администратор площадки
Электронная почта ТАП
Моб.телефон ТАП
Количество конкурсантов | 5
Количество рабочих мест | 5
Количество экспертов (ГЭ+ЭН+ИЭ+РГО(итоговый этап)+МЭ(финал)) + ТАП
ЭН - эксперт-наставник
ГЭ - главный эксперт
ИЭ - индустриальный эксперт
РГО - руководитель группы оценки
МЭ - международный эксперт
ТАП - технический администратор площадки

## Общая инфраструктура
ПРОЕКТ
Инфраструктурный лист для оснащения конкурсной площадки
Региональный этап Чемпионата высоких технологий
по компетенции
Проектирование и эксплуатация автономных необитаемых подводных аппаратов/телеуправляемых необитаемых подводных аппаратов
Основная информация о конкурсной площадке:
Субъект Российской Федерации: |  | 0
Базовая организация расположения конкурсной площадки: |  |  | 0
Адрес базовой организации: |  | 0
Главный эксперт: |  | 0 |  | 0 |  | 0
Технический администратор площадки: |  | 0 |  | 0 |  | 0
Количество экспертов (ЭН+ГЭ+ИЭ) + ТАП: |  | 0
Количество конкурсантов (команд): |  | 5
Количество рабочих мест: |  | 5
Даты проведения: |  | 0
Общая зона конкурсной площадки (оборудование, инструмент, мебель)
Требования к обеспечению зоны (коммуникации, площадь, сети, количество рабочих мест и др.):
Площадь зоны: не менее 500 кв.м.
Освещение: Допустимо верхнее искусственное освещение ( не менее 300 люкс)
Интернет : Подключение ноутбуков к беспроводному интернету (с возможностью подключения к проводному интернету)
Электричество: наличие подключения к сети 220 Вольт
Контур заземления для электропитания и сети слаботочных подключений (при необходимости) : не требуется
Покрытие пола: ковролин - 64 кв.м на всю зону
Подведение/ отведение ГХВС (при необходимости): требуется/не требуется
Подведение сжатого воздуха (при необходимости): требуется/не требуется
№ | Наименование | Краткие (рамочные) технические характеристики | Вид | Количество | Единица измерения | Итоговое количество | Рекомендации представителей индустрии (указывается конкретное оборудование)
1 | Флипчарт | Доска магнитно-маркерная 70х100 см на треноге | Оборудование | - | шт | 1
2 | Флеш накопитель USB | USB 3.2 32 ГБ | Оборудование | - | шт | 2
3 | Ноутбук | 15'6; AMD Ryzen 5 5625U 2.3ГГц, 8ГБ DDR4, 256ГБ SSD, AMD Radeon или аналог | Оборудование | - | шт | 2
4 | Операционная система | Полная совместимость с программным обеспечением в данном подразделе | Программное обеспечение | - | шт | 2
5 | Пакет офисных программ | Пакет офисных программ должен обеспечить: - Работу с текстовыми файлами в формате .doc, .docx - Работу с электронными таблицами в формате .xlsx и его интерпритации - Чтение и создание документов и их сохранение в выше указанных форматах - Работу с табличными данными, текстом, изображением | Программное обеспечение | - | шт | 2
6 | Беспроводной роутер | Скорость передачи данных не менее 100 Мбит/с, поддержка беспроводных частот 2,4 и 5 ГГц, поддержка стандартов Wi-Fi 802.11 AC/b/g/n | Оборудование | - | шт | 1
7 | Телевизионный экран (ЖК-панель) | 55" 4K UHD, 3840x2160, Wi-Fi, 60 Гц, Android TV, HDMI х 4, USB х 2 или аналог | Оборудование | - | шт | 1
8 | Кабель HDMI | HDMI-HDMI, 3м | Оборудование | - | шт | 1
9 | Мышь компьютерная | Оптическая, беспроводная, USB, 1000 dpi | Оборудование | - | шт | 2
10 | Напольная стойка под телевизор | Совместимая с типом ЖК-панели, полка для ноутбука | Оборудование | - | шт | 1
11 | Робот-пылесос | Диаметр 28 см / 3 режима очистки / ШхГхВ: 28x7x28 см -Время работы до 90 минут; боковые длинные щетки;Технология антиблокировочной конструкции; клавиша начала работы, Тип интерфейса: выход USB Время зарядки: около 3 часов Время работы : около 90 минут Рабочее напряжение: 3,7 V /3000mAh . Размер: 28*28*7 см Материал: АБС-пластик Цвет: белый; тип уборки: сухая ;тип контейнера: для пыли | Оборудование | - | шт | 2
12 | Интернет - кабель | Кабель "витая пара" UTP cat.5e, количество пар - не менее 2P, материал проводника - медь или омедненный алюминий. Длина не менее 305 м | Оборудование | - | шт | 1
13 | Коннектор RJ-45, упаковка | Соединительный коннектор RJ45 (8p8c), тип монтажа - обжим, кол-во подключаемых пар - 4, категория 5e, неэкраннированный, прозрачный пластик, в упаковке не менее 50 шт | Оборудование | - | уп | 1
14 | Набор инструмента для работы с витой парой | Поддерживаемые разъемы/контакты: RJ11, RJ45 Функции и возможности: ударный монтаж контактов, обрезка кабеля, зачистка витой пары, обжим кабеля, тестирование на обрыв Комплектация: инструмент для обрезки проводов и обжима разъемов RJ45, инструмент для ударного монтажа контактов, инструмент для зачистки проводов, кейс, тестер | Оборудование | - | комплект | 1
15 | Удлинитель на катушке 4 гнезда, 50 м | Не менее 4 розеток, длина не менее 50 м | Оборудование | - | шт | 1
16 | Сетевой фильтр | 6 розеток, длина кабеля 5м | Оборудование | - | шт | 6
17 | Стул | Cтул офисный со спинкой на ножках | Мебель | - | шт | 11
18 | Мусорная корзина | Не менее 30 литров | Мебель | - | шт | 6
19 | Комплект табличек с указанием рабочих зон | размер А4, на бумаге плотностью не менее 280 г/м2, цветная печать, односторонняя, ламинированные | Мебель | - | комплект | 1
20 | Стул | Кресло с подлокотниками и спинкой на колесиках | Мебель | - | шт | 1
21 | Стол рабочий монтажника радиоаппаратуры | (ШхГхВ) 1800х700х840, с антистатичной поверхностью | Мебель | - | шт | 1
22 | Столик для ноутбука/тумба | Столик компьютерный мобильный, перекатной на колесиках, размер 90х90 | Мебель | - | шт | 1
23 | Стол | 1200х600х750 мм | Мебель | - | шт | 6
24 | Мультиметр | Габаритные размеры устройства не более 133*67*18 мм Материал корпуса АБС пластик наличее Масса не более 180 г Количество ЖК мониторов 2"" наличее Автоматический режим измерения тока наличее Автоматический режим измерения напряжения наличее Автоматический режим измерения сопротивления наличее Максимальное измеряемое напряжение (Постоянный ток) не менее 500 В Максимальный измеряемый ток (Постоянный ток) не менее 500 мА Максимальное измеряемое сопротивление не менее 50 МОм Батарейки CR2302 не менее 2 шт Режим проверки диодов наличее | Оборудование | - | шт | 1
25 | Прибор измерения напряжения LiPo батареи | Вход: 1-8 S; Тип батарей: LiPo/LiFe/Li-ion; Диапазон измерений напряжения на банке: 0.5 - 4.5 В; Диапазон измерений напряжения всего блока: 3.7 – 36 В; Установки сигнализатора: 2.7 – 3.8 В или «выкл»; Размеры: 40 x 23 x 12мм; Вес: 9 г. | Оборудование | - | шт | 5
26 | Огнеупорный пакет | Огнеупорный, размер не менее 23x30 см для Li-po аккумуляторов | Оборудование | - | шт | 5
27 | Огнеупорная ткань | Материал Ткань базальтовая, стекловолоконная Длина полотна, мм 1500 Ширина полотна, мм 2000 | Оборудование | - | шт | 1
28 | Табличка с инструкцией по ТБ по использованию и зарядке аккумуляторов | Размер А4, ламинированная. Печать цветная односторонняя. с информацией по эксплуатации АКБ | Оборудование | - | шт | 1
29 | Отвертки | плоская, фигурная | Оборудование, интрументы |  | комплект | 5
30 | Рулетка измерительная | Не менее 10 метров, материал сталь | Оборудование, интрументы | - | шт | 5
31 | Кулер для воды напольный | Куллер для воды с электронным охлаждением и нагревом с диспенсером на 19л | Мебель | - | шт | 1
Комната Конкурсантов (оборудование, инструмент, мебель) (по количеству конкурсантов)
Требования к обеспечению зоны (коммуникации, площадь, сети, количество рабочих мест и др.):
Площадь зоны: не менее 10 кв.м.
Освещение: Допустимо верхнее искусственное освещение ( не менее 300 люкс)
Интернет : Подключение ноутбуков к беспроводному интернету (с возможностью подключения к проводному интернету)
Электричество: наличие подключения к сети 220 Вольт
Контур заземления для электропитания и сети слаботочных подключений (при необходимости) : не требуется
Покрытие пола: ковролин - 10 кв.м. на всю зону
Подведение/ отведение ГХВС (при необходимости): требуется/не требуется
Подведение сжатого воздуха (при необходимости): требуется/не требуется
№ | Наименование | Краткие (рамочные) технические характеристики | Вид | Количество | Единица измерения | Итоговое количество | Рекомендации представителей индустрии (указывается конкретное оборудование)
1 | Стол | 1200х600х750 мм | Мебель | - | шт | 5
2 | Стул | Cтул офисный со спинкой на ножках | Мебель | - | шт | 5
3 | Стеллаж | Металлический 200x100x40 4 полки | Мебель | - | шт | 2
4 | Сетевой фильтр | 6 розеток, длина кабеля 5м | Оборудование | - | шт | 1
5 | Вешалка гардеробная | Вешалка напольная; 22 крючка | Мебель | - | шт | 1
6 | Корзина для мусора | 14л | Мебель | - | шт | 1
Комната Экспертов (включая комнату Главного эксперта) (оборудование, инструмент, мебель) (по количеству экспертов)
Требования к обеспечению зоны (коммуникации, площадь, сети, количество рабочих мест и др.):
Площадь зоны: не менее 10 кв.м.
Освещение: Допустимо верхнее искусственное освещение ( не менее 300 люкс)
Интернет : Подключение ноутбуков к беспроводному интернету (с возможностью подключения к проводному интернету)
Электричество: наличие подключения к сети 220 Вольт
Контур заземления для электропитания и сети слаботочных подключений (при необходимости) : не требуется
Покрытие пола: ковролин - 10 кв.м. на всю зону
Подведение/ отведение ГХВС (при необходимости): требуется/не требуется
Подведение сжатого воздуха (при необходимости): требуется/не требуется
№ | Наименование | Краткие (рамочные) технические характеристики | Вид | Количество | Единица измерения | Итоговое количество | Рекомендации представителей индустрии (указывается конкретное оборудование)
1 | Ноутбук | 15'6; AMD Ryzen 5 5625U 2.3ГГц, 8ГБ DDR4, 256ГБ SSD, AMD Radeon или аналог | Оборудование | - | шт | 2
2 | Операционная система | Полная совместимость с программным обеспечением в данном подразделе | Программное обеспечение | - | шт | 2
3 | Пакет офисных программ | Пакет офисных программ должен обеспечить: - Работу с текстовыми файлами в формате .doc, .docx - Работу с электронными таблицами в формате .xlsx и его интерпритации - Чтение и создание документов и их сохранение в выше указанных форматах - Работу с табличными данными, текстом, изображением | Программное обеспечение | - | шт | 2
4 | Мышь компьютерная | Оптическая, беспроводная, USB, 1000 dpi | Оборудование | - | шт | 2
5 | МФУ Лазерное А4 | Цветная печать А4, 22стр/мин | Оборудование | - | шт | 1
6 | Сетевой фильтр | 6 розеток, длина кабеля 5м | Оборудование | - | шт | 2
7 | Стол | 1200х600х750 мм | Мебель | - | шт | 5
8 | Стул | Cтул офисный со спинкой на ножках | Мебель | - | шт | 7
9 | Запираемый шкафчик (локер) | Металлический шкаф на 4 секции; 1850х300х500 мм | Мебель | - | шт | 2
10 | Корзина для мусора | 14л | Мебель | - | шт | 1
11 | Стеллаж | Металлический 200x100x40 4 полки | Мебель | - | шт | 2
12 | Вешалка гардеробная | Вешалка напольная; 22 крючка | Мебель | - | шт | 1
13 | Стул | Кресло с подлокотниками и спинкой на колесиках | Мебель | - | шт | 1
14 | Коммутатор | Порты 10-100-1000Base-T (Gigabit Ethernet) - не менее 24 шт. Таблица MAC-адресов - 8K Исполнение внутреннее Материал корпуса - металл Размеры - 280x126x44мм Установка настольный/монтируемый в 19" стойку; Тип неуправляемый или L2 | Оборудование | - | шт | 1
15 | Корзина для мусора | 14л | Мебель | - | шт | 1
Охрана труда и техника безопасности
№ | Наименование | Краткие (рамочные) технические характеристики | Вид | Количество | Единица измерения | Итоговое количество | Рекомендации представителей индустрии (указывается конкретное оборудование)
1 | Аптечка | Современные наборы средств и устройств, использующиеся для оказания первой помощи (аптечка первой помощи) | Охрана труда | - | шт | 3
2 | Огнетушитель | Огнетушитель углекислотный ОУ-1 | Охрана труда | - | шт | 3
Складское помещение
Требования к обеспечению зоны (коммуникации, площадь, сети, количество рабочих мест и др.):
Площадь зоны: не менее 10 кв.м.
Освещение: Допустимо верхнее искусственное освещение ( не менее 300 люкс)
Интернет : Подключение ноутбуков к беспроводному интернету (с возможностью подключения к проводному интернету)
Электричество: наличие подключения к сети 220 Вольт
Контур заземления для электропитания и сети слаботочных подключений (при необходимости) : не требуется
Покрытие пола: ковролин - 10 кв.м. на всю зону
Подведение/ отведение ГХВС (при необходимости): требуется/не требуется
Подведение сжатого воздуха (при необходимости): требуется/не требуется
№ | Наименование | Краткие (рамочные) технические характеристики | Вид | Количество | Единица измерения | Итоговое количество | Рекомендации представителей индустрии (указывается конкретное оборудование)
1 | Стеллаж | Металлический 200x100x40 4 полки | Мебель | - | шт | 2
2 | Стол | 1200х600х750 мм | Мебель | - | шт | 1
3 | Стул | Cтул офисный со спинкой на ножках | Мебель | - | шт | 1
4 | Совок и щётка | Материал: пластик, длина ручки не менее 60 см | Мебель | - | шт | 1
5 | Корзина для мусора | 14л | Мебель | - | шт | 1

## Рабочее место конкурсантов
ПРОЕКТ
Инфраструктурный лист для оснащения конкурсной площадки
Региональный этап Чемпионата высоких технологий
по компетенции
Проектирование и эксплуатация автономных необитаемых подводных аппаратов/телеуправляемых необитаемых подводных аппаратов
Основная информация о конкурсной площадке:
Субъект Российской Федерации: |  | 0
Базовая организация расположения конкурсной площадки: |  |  | 0
Адрес базовой организации: |  | 0
Главный эксперт: |  | 0 |  | 0 |  | 0
Технический администратор площадки: |  | 0 |  | 0 |  | 0
Количество экспертов (ЭН+ГЭ+ИЭ) + ТАП: |  | 0
Количество конкурсантов (команд): |  | 5
Количество рабочих мест: |  | 5
Даты проведения: |  | 0
Рабочее место Конкурсанта (основное оборудование, вспомогательное оборудование, инструмент (по количеству рабочих мест))
Требования к обеспечению зоны (коммуникации, площадь, сети, количество рабочих мест и др.):
Площадь зоны: не менее 99 кв.м.
Освещение: Допустимо верхнее искусственное освещение ( не менее 300 люкс)
Интернет : Подключение ноутбуков к беспроводному интернету (с возможностью подключения к проводному интернету)
Электричество: подключения к сети по (220 Вольт и 380 Вольт)
Контур заземления для электропитания и сети слаботочных подключений (при необходимости) : не требуется
Подведение/ отведение ГХВС (при необходимости): требуется
Подведение сжатого воздуха (при необходимости): не требуется
№ | Наименование | Краткие (рамочные) технические характеристики | Вид | Количество | Единица измерения | Итоговое количество | Рекомендации представителей индустрии (указывается конкретное оборудование)
1 | Конструктор программируемого робота | Комплект для сборки полнофункционального телеупроавляемого программируемого робота с глубиной погружения 2 метра "Пиранья" | Оборудование | - | комплект | 5
2 | Комплект элементов полигона | Препятствия устанавлимаемые в тестировочной зоне | Оборудование, интрументы | - | комплект | 5
3 | Бассейн 260*160*65 | Бассейн для тестирования и выполнения пилотирования не менее 260*160*65. Прямоугольный, Каркасный, установка на защитный тент, насос для вод в комплекте | Оборудование, интрументы | - | шт | 5 | Для проведения Регионального этапа допустима установка одного общего бассейна
4 | Крышка для бассейна | Укрывной материал обработанный для бассейна не менее 260*160*65, прямоугольный ( по размеру бассейна) | Оборудование, интрументы | - | комплект | 5 | Для проведения Регионального этапа допустима установка одного общего бассейна
5 | Поддон | поддон для стекания воды с робота не менее 40*40 | Оборудование, интрументы | - | шт | 5
6 | Лазерный уровень | Критических характеристик не имеет | инструменты |  | шт | 5
7 | Поля для бассейна | Пластик, утяжелители | оборудоавание |  | комплект | 5
8 | Сачек для бассейна | длинна 1.5 метра | оборудование |  | шт | 5
9 | Мультиметр | Габаритные размеры устройства не более 133*67*18 мм Материал корпуса АБС пластик ; Масса не более 180 г Количество ЖК мониторов 2"" ;Автоматический режим измерения тока Автоматический режим измерения напряжения Автоматический режим измерения сопротивления Максимальное измеряемое напряжение (Постоянный ток) не менее 500 В Максимальный измеряемый ток (Постоянный ток) не менее 500 мА Максимальное измеряемое сопротивление не менее 50 МОм Батарейки CR2302 не менее 2 шт Режим проверки диодов наличе | Оборудование | 1 | комплект | 5
10 | Отвертка шестигранник на 2 | Диаметр шестигранника 2.0 мм ; Длинна не более 160 мм Упор с подшипником | Оборудование | 1 | шт | 5
11 | Крестовая отвертка | Длина не более 150 мм, Упор с подшипником | Оборудование | 1 | шт | 5
12 | Ключ торцевой М3 | Длина не более 165 мм Диаметр торцевого ключа не более 3 мм Масса не более 70 г | Оборудование | 1 | шт | 5
13 | Рулетка | Для измерения расстояний, высоты, длины или ширины различных объектов. Длина 8 метров. Материал сталь | Оборудование | 1 | шт | 5
14 | Пассатижи | Критических характеристик не имеет | инструмент | 1 | шт | 5
15 | Светильник | С регулировкой направления света, настольный или с креплением | Оборудование | 1 | шт | 5
16 | Сигнальные карточки | Цветные, Ламинированные А4, с надписями: "Помощь технического эксперта", "Медицинская помощь", "Есть вопрос", "Точка стоп" | Канцелярия | 1 | комплект | 5
17 | Таблички с нумерацией мест | Цветные, Ламинированные А4, с надписями "№ рабочего места" | Канцелярия | 1 | комплект | 5
18 | Ноутбук | 17'3; intel Core i5 11400H 2.2ГГц, 16ГБ DDR4; 512 SSD; GeForce RTX 3050Ti или аналог | Оборудование | 1 | шт | 5
19 | Операционная система | Полная совместимость с программным обеспечением в данном подразделе | Программное обеспечение | - | шт | 2
20 | Коврик для компьютерной мыши | Критических характеристик не имеет | Оборудование | 1 | шт | 5
21 | Мышь компьютерная | Оптическая, проводная, USB, 1000 dpi | Оборудование | 1 | шт | 5
22 | Комплексный набор датчиков | Набор датчиков, обеспечивающих машинное зрение - Набор документации по программной настройке датчиков - Техническая документация - лазерный дальномер - ультразвуковой дальномер - датчик цвета | Оборудование | 1 | комплект | 5
23 | Роутер | Беспроводной | Оборудование | 1 | шт | 5
24 | Сетевой фильтр | 6 розеток, длина кабеля 5м | Оборудование | 1 | шт | 5
25 | Специализированное программное обеспечение | для программирования на языке СИ | Программное обеспечение | 1 | шт | 5
26 | Пакет офисных программ | Пакет офисных программ должен обеспечить: - Работу с текстовыми файлами в формате .doc, .docx - Работу с электронными таблицами в формате .xlsx и его интерпритации - Чтение и создание документов и их сохранение в выше указанных форматах - Работу с табличными данными, текстом, изображением | Программное обеспечение | 1 | шт | 5
27 | Монтажная стена к столу рабочему | Перфорированная | Мебель | 1 | шт | 5
28 | Стеллаж | Металлический 200x100x40 4 полки | Мебель | 1 | шт | 5
29 | Стул | Кресло офисное со спинкой на колесиках | Мебель | 1 | шт | 5
30 | Стол комьютерный | Мобильный, перекатной на колесиках, небольшего размера | Мебель | 1 | шт | 5
31 | Корзина для мусора | 14л | Мебель | 1 | шт | 5
Охрана труда и техника безопасности
№ | Наименование | Краткие (рамочные) технические характеристики | Вид | Количество | Единица измерения | Итоговое количество | Рекомендации представителей индустрии (указывается конкретное оборудование)
1 | Салфетки влажные | Гигиенические, 100 шт/уп | Средства индивидуальной защиты | 1 | упаковка | 5

## Расходные материалы
ПРОЕКТ
Инфраструктурный лист для оснащения конкурсной площадки
Региональный этап Чемпионата высоких технологий
по компетенции
Проектирование и эксплуатация автономных необитаемых подводных аппаратов/телеуправляемых необитаемых подводных аппаратов
Основная информация о конкурсной площадке:
Субъект Российской Федерации: |  | 0
Базовая организация расположения конкурсной площадки: |  |  | 0
Адрес базовой организации: |  | 0
Главный эксперт: |  | 0 |  | 0 |  | 0
Технический администратор площадки: |  | 0 |  | 0 |  | 0
Количество экспертов (ЭН+ГЭ+ИЭ) + ТАП: |  | 0
Количество конкурсантов (команд): |  | 5
Количество рабочих мест: |  | 5
Даты проведения: |  | 0
Рабочее место Конкурсанта (расходные материалы по количеству конкурсантов)
№ | Наименование | Краткие (рамочные) технические характеристики | Вид | Количество | Единица измерения | Итоговое количество | Рекомендации представителей индустрии (указывается конкретное оборудование)
1 | Тряпка (ветошь) | влаговпитывающй материал 70*70 | расходный материал | 1 | шт | 5
2 | Полотенце | хлопок/морховая ткань | расходный материал | 1 | шт | 5
3 | Карандаш | Критических характеристик не имеет | инструмент | 1 | шт | 5
4 | Ластик | Критических характеристик не имеет | расходный материал | 1 | шт | 5
5 | Листы А4 | Критических характеристик не имеет | расходный материал | 10 | шт | 50
6 | Стяжки | Критических характеристик не имеет | расходный материал | 1 | комплект | 5
7 | Циркуль | Критических характеристик не имеет | инструмент | 1 | шт | 5
8 | Транспортир | Критических характеристик не имеет | инструмент | 1 | шт | 5
9 | Линейка | 20 см дерево/пластик/металл | инструмент | 1 | шт | 5
Расходные материалы на всех конкурсантов и экспертов
№ | Наименование | Краткие (рамочные) технические характеристики | Вид | Количество | Единица измерения | Итоговое количество | Рекомендации представителей индустрии (указывается конкретное оборудование)
1 | Бумага | А4, | расходный материал | 1 | уп | 1
2 | Планшеты для экспертов | пластик/картон А4 | расходный материал | 8 | шт | 8
3 | Ручки шариковые | синие чернила | расходный материал | 8 | шт | 8
4 | Пластиковый файл | А4, | расходный материал | 1 | уп | 1
5 | Папка регистратор | скоросшиватель на 4 кольца | расходный материал | 1 | шт | 1
Охрана труда и техника безопасности
№ | Наименование | Краткие (рамочные) технические характеристики | Вид | Количество | Единица измерения | Итоговое количество | Рекомендации представителей индустрии (указывается конкретное оборудование)
1 | Огнетушитель | ОП-2 | ТБ | 3 | шт | 3
2 | Аптечка | ФАСТ | ТБ | 3 | шт | 3

## Личный инструмент участника
Инфраструктурный лист для оснащения конкурсной площадки
Региональный этап Чемпионата высоких технологий
по компетенции
Проектирование и эксплуатация автономных необитаемых подводных аппаратов/телеуправляемых необитаемых подводных аппаратов
Личный инструмент конкурсанта
№ | Наименование | Краткие (рамочные) технические характеристики | Вид | Количество | Единица измерения | Примечание
- | - | - | - | - | - | -