## Информация о Чемпионате
Компетенция | Агроботы (агророботы) (Основная)
Наименование этапа Чемпионата | Итоговый (межрегиональный) этап Чемпионата по профессиональному мастерству
Субъект РФ | Новгородская область
Базовая организация расположения конкурсной площадки | ФГБОУ НовГУ им Ярослава Мудрого, ИНТЦ - Интеллектуальная электроника Валдай
Адрес конкурсной площадки | г. Великий Новгород, ул. Великая, д. 18а
Даты проведения | 21.04.2025 - 25.04.2025
Главный эксперт | Иванов Андрей Алексеевич
Электронная почта ГЭ | andrey.ivanov.1998@yandex.ru
Моб.телефон ГЭ | 89602050310
Технический администратор площадки | Семенов Дмитрий Владимирович
Электронная почта ТАП | dima_cemenov-1999@mail.ru
Моб.телефон ТАП | 89116344751
Количество конкурсантов (команд) | 7
Количество рабочих мест | 7
Количество экспертов (ЭН+ГЭ+ИЭ) + ТАП | 10
ЭН - эксперт-наставник
ГЭ - главный эксперт
ИЭ - индустриальный эксперт
ТАП - технический администратор площадки

## Общая инфраструктура
Инфраструктурный лист для оснащения конкурсной площадки Регионального этапа Чемпионата по профессиональному мастерству "Профессионалы" в 2025 г по компетенции Агроботы (агророботы) (основная)
Основная информация о конкурсной площадке:
Субъект Российской Федерации: |  | Новгородская область
Базовая организация расположения конкурсной площадки: |  | ФГБОУ НовГУ им Ярослава Мудрого, ИНТЦ - Интеллектуальная электроника Валдай
Адрес базовой организации: |  | г. Великий Новгород, ул. Великая, д. 18а
Главный эксперт: |  | Иванов Андрей Алексеевич
Технический администратор площадки: |  | Семенов Дмитрий Владимирович
Количество экспертов (ЭН+ГЭ+ИЭ) + ТАП: |  | 10
Количество конкурсантов (команд): |  | 7
Количество рабочих мест: |  | 7
Даты проведения: |  | 21.04.2025 - 25.04.2025
Общая зона конкурсной площадки (оборудование, инструмент, мебель)
Требования к обеспечению зоны (коммуникации, площадь, сети, количество рабочих мест и др.):
Площадь зоны: не менее 150 кв.м.
Освещение: Допустимо верхнее искусственное освещение ( не менее 400 люкс)
Интернет : Подключение к проводному интернету требуется (или беспроводное)
Локальная сеть: не требуется
Электричество: 11 розеток подключения к сети по (220 Вольт и 380 Вольт)
Контур заземления для электропитания и сети слаботочных подключений (при необходимости) : требуется
Покрытие пола: -
Подведение/ отведение ГХВС (при необходимости): требуется холодное водоснабжение
Подведение сжатого воздуха (при необходимости): не требуется
Принудительная вытяжка: не требуется
№ | Наименование | Краткие (рамочные) технические характеристики | Вид | Количество | Единица измерения | Итоговое количество | Комментарии
1 | Телевизор (плазменная панель) | 55" 4K UHD, 3840x2160, Wi-Fi, 60 Гц, Android TV, HDMI х 4, USB х 2 | ИТ оборудование | - | шт | 1
2 | Напольная стойка под телевизор | Металический кронштейн должен устанавливаться на полу и фиксировать положение монитора на уровне глаз | ИТ оборудование | - | шт | 1
3 | Корзина для мусора | 14л | Мебель | - | шт | 1
4 | Кулер для воды напольный | Куллер для воды с электронным охлаждением и нагревом с диспенсером на 19л | Мебель | - | шт | 1
5 | Стол | 1400х700х750 мм | Мебель | 1 | шт | 1
6 | Стул | Cтул офисный со спинкой на ножках | Мебель | 1 | шт | 1
7 | Ноутбук | 17'3; intel Core i5 11400H 2.2ГГц, 16ГБ DDR4; 512 SSD; GeForce RTX 3050Ti;Win11/10 | Оборудование | 1 | шт | 1
8 | Вешалка с крючками | Вешалка напольная; 22 крючка | Мебель | 1 | шт | 1
Комната Конкурсантов (оборудование, инструмент, мебель) (по количеству конкурсантов)
Требования к обеспечению зоны (коммуникации, площадь, сети, количество рабочих мест и др.):
Площадь зоны: не менее 40 кв.м.
Освещение: Допустимо верхнее искусственное освещение ( не менее 400 люкс)
Интернет : Подключение к проводному интернету требуется (или беспроводное)
Локальная сеть: не требуется
Электричество: 5 розеток подключения к сети по (220 Вольт и 380 Вольт)
Контур заземления для электропитания и сети слаботочных подключений (при необходимости) : не требуется
Покрытие пола: -
Подведение/ отведение ГХВС (при необходимости): не требуется
Подведение сжатого воздуха (при необходимости): не требуется
Принудительная вытяжка: не требуется
№ | Наименование | Краткие (рамочные) технические характеристики | Вид | Количество | Единица измерения | Итоговое количество | Комментарии
1 | Стол - тип 2 | 1400х650х750 мм | Мебель | - | шт | 4 | Типовая позиция
2 | Стул - тип 1 | Cтул офисный со спинкой на ножках | Мебель | - | шт (на 1 раб.место) | 8 | Типовая позиция
3 | Корзина для мусора | 14л | Мебель | - | шт | 1 | Типовая позиция
Комната Экспертов (включая комнату Главного эксперта) (оборудование, инструмент, мебель) (по количеству экспертов)
Требования к обеспечению зоны (коммуникации, площадь, сети, количество рабочих мест и др.):
Площадь зоны: не менее 30 кв.м.
Освещение: Допустимо верхнее искусственное освещение ( не менее 400 люкс)
Интернет : Подключение ноутбуков к беспроводному интернету (с возможностью подключения к проводному интернету)
Локальная сеть: требуется/не требуется
Электричество: 4 розетки подключения к сети по (220 Вольт и 380 Вольт)
Контур заземления для электропитания и сети слаботочных подключений (при необходимости) : требуется/не требуется
Покрытие пола: -
Подведение/ отведение ГХВС (при необходимости): не требуется
Подведение сжатого воздуха (при необходимости): не требуется
Принудительная вытяжка: не требуется
№ | Наименование | Краткие (рамочные) технические характеристики | Вид | Количество | Единица измерения | Итоговое количество | Комментарии
1 | Ноутбук - тип 1 | 15'6; AMD Ryzen 5 5625U 2.3ГГц, 8ГБ DDR4, 256ГБ SSD, AMD Radeon , с операционной системой Windows 11/10 | ИТ оборудование | - | шт | 1 | Типовая позиция
2 | Офисный пакет приложений | Набор программных продуктов, которые предназначены для обработки на компьютере документов в электронном формате. | ПО | - | шт | 1 | Microsoft Office или аналог
3 | МФУ Лазерное А4 - Тип 2 | Цветная печать А4, 22стр/мин | ИТ оборудование | - | шт | 1 | Типовая позиция
4 | Стол - тип 2 | 1400х650х750 мм | Мебель | - | шт | 7 | Типовая позиция
5 | Стул - тип 1 | Cтул офисный со спинкой на ножках | Мебель | - | шт | 13 | Типовая позиция
Охрана труда и техника безопасности
№ | Наименование | Краткие (рамочные) технические характеристики | Вид | Количество | Единица измерения | Итоговое количество | Комментарии
1 | Огнетушитель - тип 1 | Огнетушитель углекислотный ОУ-1 | Охрана труда | - | шт | 1 | Типовая позиция
2 | Аптечка | Аптечка первой помощи универсальная | Охрана труда | 1 | шт | 1
Складское помещение (не предусмотренно)
Требования к обеспечению зоны (коммуникации, площадь, сети, количество рабочих мест и др.):
Площадь зоны: не менее 30 кв.м.
Освещение: Допустимо верхнее искусственное освещение ( не менее 400 люкс)
Интернет : -
Локальная сеть: не требуется
Электричество: 2 розетки подключения к сети по (220 Вольт и 380 Вольт)
Контур заземления для электропитания и сети слаботочных подключений (при необходимости) : не требуется
Покрытие пола: -
Подведение/ отведение ГХВС (при необходимости): не требуется
Подведение сжатого воздуха (при необходимости): не требуется
Принудительная вытяжка: не требуется
№ | Наименование | Краткие (рамочные) технические характеристики | Вид | Количество | Единица измерения | Итоговое количество | Комментарии

## Рабочее место конкурсантов
Инфраструктурный лист для оснащения конкурсной площадки Регионального этапа Чемпионата по профессиональному мастерству "Профессионалы" в 2025 г по компетенции Агроботы (агророботы) (основная)
Основная информация о конкурсной площадке:
Субъект Российской Федерации: |  | Новгородская область
Базовая организация расположения конкурсной площадки: |  | ФГБОУ НовГУ им Ярослава Мудрого, ИНТЦ - Интеллектуальная электроника Валдай
Адрес базовой организации: |  | г. Великий Новгород, ул. Великая, д. 18а
Главный эксперт: |  | Иванов Андрей Алексеевич
Технический администратор площадки: |  | Семенов Дмитрий Владимирович
Количество экспертов (ЭН+ГЭ+ИЭ) + ТАП: |  | 10
Количество конкурсантов (команд): |  | 7
Количество рабочих мест: |  | 7
Даты проведения: |  | 21.04.2025 - 25.04.2025
Рабочее место Конкурсанта (основное оборудование, вспомогательное оборудование, инструмент (по количеству рабочих мест))
Требования к обеспечению зоны (коммуникации, площадь, сети, количество рабочих мест и др.):
Площадь зоны: не менее 60 кв.м.
Освещение: Допустимо верхнее искусственное освещение ( не менее 400 люкс)
Интернет : Подключение ноутбуков к беспроводному интернету (с возможностью подключения к проводному интернету)
Локальная сеть: не требуется
Электричество: 10 розеток подключения к сети по (220 Вольт и 380 Вольт)
Контур заземления для электропитания и сети слаботочных подключений (при необходимости) : требуется
Покрытие пола: -
Подведение/ отведение ГХВС (при необходимости): не требуется
Подведение сжатого воздуха (при необходимости): не требуется
Принудительная вытяжка: не требуется
№ | Наименование | Краткие (рамочные) технические характеристики | Вид | Количество | Единица измерения | Итоговое количество | Комментарии
1 | Ноутбук - тип 2 | 17'3; intel Core i5 11400H 2.2ГГц, 16ГБ DDR4; 512 SSD; GeForce RTX 3050Ti; с операционной системой Windows 11/10 | ИТ оборудование | 1 | шт (на 1 раб.место) | 7
2 | Мышь компьютерная - тип 1 | Оптическая, беспроводная, USB, 1000 dpi | ИТ оборудование | 1 | шт (на 1 раб.место) | 7
3 | Монитор 24' | IPS, 1920x1080, 75 ГГц | ИТ оборудование | 1 | шт (на 1 раб.место) | 7
4 | Офисный пакет приложений | Набор программных продуктов, которые предназначены для обработки на компьютере документов в электронном формате. | ПО | 1 | шт (на 1 раб.место) | 7 | Microsoft Office или аналог
5 | Геоинформационная система | Программное обеспечение для создания геоинформационной системы. Инструментарий ГИС Позволяет эффективно работать с картографической информацией: создавать и редактировать пространственные данные настраивать оформление объектов и слоев получать информацию по объектам карты использовать различные системы координат и проекции осуществлять поиск и выборку объектов выполнять запросы и т.д. | ПО | 1 | шт (на 1 раб.место) | 7 | ГИС Аксиома (возможно использовать бесплатную лицензию для образовательных учреждений) или аналог
6 | Varwin | среда виртуального программирования | ПО | 1 | шт ( на 1 раб.место) | 7 | trial
7 | OBS Studio | программа для проведения видеотрансляций и записи экрана | ПО | 1 | шт ( на 1 раб.место) | 7 | trial
8 | AIDA | программа для тестирования производительности компьютера и анализа установленных комплектующих. | ПО | 1 | шт ( на 1 раб.место) | 7 | trial
9 | Ключ динамометрический | Трещоточный динамометрический ключ Stels с присоединительным квадратом 1/2 дюйма предназначен для затяжки резьбовых соединений с точно заданным моментом. Ключ оснащен реверсом и функцией быстрого сброса для легкой замены торцевых головок. Диапазон измерения от 28 до 210 Нм. В комплекте футляр для удобной транспортировки и хранения. | Оборудование | 1 | шт | 1
5 | Стол - тип 1 | 1200х600х750 мм | Мебель | 1 | шт | 7
6 | Стул - тип 1 | Cтул офисный со спинкой на ножках | Мебель | 1 | шт | 7
7 | Сетевой фильтр | 6 розеток, длина кабеля 5м | ИТ оборудование | 0.5 | шт (1 на 2 раб.места) | 4
8 | БВС мультироторного типа с вертикальным взлетом и посадкой (агродрон) | Размеры: 1790х830х700 мм Вес: до 30 кг Длительность зависания: от 6 минут Максимальная высота полета: 4000 м Рекомендуемая рабочая температура: от -10 до +40 С Точность наведения: Включен режим RTK: ±10 см (по горизонтали); ±10 см (по вертикали) Отключен RTK: ±0,6 м (по горизонтали); ±0,3 м (по вертикали) (функция радара включена: ±0,1 м) Система распыления, объем бака от 10 л Системы разбрасывания - опционально | Оборудование | - | шт | 1 | XAG V40 (базовый комплект для работы) или аналог https://www.rusgeocom.ru/products/kvadrokopter-xag-v40
9 | Модуль XRTK4 + штатив-трипод | Вход постоянного тока 5,8 В (1,5 А) Отслеживание сигнала GPS L1/L2 GLONASS L1/L2 BEIDOUE B1/B2 Точность горизонтального позиционирования 1 см + 1 ppm Точность курса ± 0,4° Продолжительность первого позиционирования при холодной загрузке: < 50 с теплая перезагрузка: < 35 с Вход RTK RTCM 3.2 Радиочастота от 925 до 928 МГц Диапазон частот 3 км LOS Чувствительность радиоприема-110 дБм Радио максимальная выходная мощность 20mW Сеть LTE FDD Band 1/3 Разъемы 8 POP PINS Рабочая температура от -40 °C до 85 °C Температура хранения от -55 °C до 95 °C Bluetooth BT 4.0 LE Штанга B4100 Тип батареи Li-Pol Номинальная емкость 7500 мАч Напряжение 14,4 В Ток разряда 1,0 А Температура нагнетания от -10 °C до 45 °C Напряжение зарядки (USB Type-C) 12,0 В Температура зарядки от 10 °C до 45 °C Температура хранения от -10 °C до 35 °C Влажность при хранении от 30 до 50 % относительной влажности Размер 45 x 45 x 1166 мм Вес нетто 1,2 кг | Оборудование | - | шт | 1 | Мобильная навигационная станция XAG RTK
10 | Генератор заряда батареи | Расход топлива 0,6 л/кВтч ЖК-монитор есть Вес нетто 31,5 кг | Оборудование | - | шт | 1 | Электрогенераторная бензиновая установка XAG GC4000+
11 | Наземный дрон (агробот) | Резервуар: 100 л Максимальная ширина опрыскивания: 12 метров Регулируемый уровень распыления: 60-200 мкм Номинальный расход (двойной насос): 4.8 л./мин. Время зарядки : 15 минут Время работы: 4 часа Рабочая скорость: 4,32 км/ч Грузоподьёмность: 150 кг Минимальный диаметр поворота: 0,7 метра Передача сигнала: 4G+ радиоканал Степень защиты: IP67 Размеры: 1515 x 1090 x 965 мм | Оборудование | - | шт | 1 | XAG R150 2020 XAUV Spray Model или аналог https://www.rusgeocom.ru/products/nazemnyy-dron-xag-r150-2020-xauv-spray-model
12 | Набор инструментов для автомобиля с 12-гр. головками 1/2"DR и 1/4"DR, 82 предмета | Головки торцевые 1/4"DR, 13 шт.:4, 4.5, 5, 5.5, 6, 7, 8, 9, 10, 11, 12, 13, 14 мм; Насадки торцевые 1/4"DR со вставками-битами шестигранными: H3, H4, H5, H6; Насадки торцевые 1/4"DR со вставками-битами TORX:T8, T10, T15, T20, T25, T30; Насадки торцевые 1/4"DR со вставками-битами шлицевыми: SL4, SL5.5, SL7 мм; Насадки торцевые 1/4"DR со вставками-битами крестовыми: PH1, PH2; Насадки торцевые 1/4"DR со вставками-битами POZIDRIVE: PZ1, PZ2; Рукоятка трещоточная 1/4"DR, 72 зубца; Вороток Т-образный 1/4"DR, 120 мм; Удлинитель 1/4"DR, 50 мм; Удлинитель 1/4"DR, 100 мм; Шарнир карданный 1/4"DR; Удлинитель гибкий 1/4"DR, 150 мм; Рукоятка отверточная 1/4"DR; Головки торцевые 12-гранные 1/2"DR, 12 шт.: 14, 15, 16, 17, 18, 19, 21, 22, 24, 27, 30, 32 мм; Биты 5/16" шестигранные, 30 мм: H8, H10, H12, H14; Биты 5/16" TORX TAMPER RESISTANT, 30 мм: T40TR, T45TR, T50TR, T55TR; Биты 5/16" шлицевые, 30 мм: SL8, SL10, SL12 мм; Биты 5/16" крестовые, 30 мм: PH3, PH4; Биты 5/16" POZIDRIVE, 30 мм: PZ3, PZ4; Рукоятка трещоточная 1/2"DR, 72 зубца; Шарнир карданный 1/2"DR; Удлинитель 1/2"DR, 125 мм; Удлинитель 1/2"DR, 250 мм; Головка торцевая свечная 1/2"DR, 16 мм; Головка торцевая свечная 1/2"DR, 21 мм; Переходник для вставок-бит 1/2"DR*5/16"HDR; Переходник 3-х сторонний 1/2"DR; Ключи гаечные комбинированные, 9 шт.: 8*102, 10*122, 11*132, 12*139, 13*149, 14*170, 17*208, 19*232, 22*278 мм; Кейс пластиковый; | Оборудование | - | шт | 1 | Ombra OMT82S12 или аналог
13 | Штуцер для шланга 1" с наружной резьбой 1" | Штуцер с наружной резьбой G1 предназначен для плотного соединения насоса или насосной станции со шлангом диаметром 1 дюйм. Материал: латунь Диаметр трубы/крана: 1 дюйм Тип соединителя: ёлочка 1 | Оборудование | - | шт | 1 | DENZEL 97271 или аналог
14 | Насос поверхностный электрический | Вид поверхностный Тип самовсасывающий Мощность 450 Вт Высота подъема 30 м Мах температура жидкости 35 °С Производительность от 25 до 60 л/мин (60 л/мин максимально допустимая производительность) Трубное соединение внутренняя G1 дюйм Материал крыльчатки норил Защита от сухого хода нет Ротор сухой Max уровень шума 74 дБ Для повышения давления нет Соединитель в комплекте нет Допустимый диаметр твердых частиц содержание примесей недопустимо мм Габариты без упаковки 350x190x260 мм Вес нетто 7.6 кг Серия P Конструкция центробежный Напряжение 220 В Давление 3 атм Класс защиты IPX4 Материал корпуса насоса чугун Глубина всасывания 8 м | Оборудование | - | шт | 1 | Metabo P 2000 G 600962000 или аналог
15 | Поливочный армированный шланг 1" 25 метров | Тип армированный Материал ПВХ (PVC¦поливинилхлорид) Длина 25 м Диаметр 1 дюйм Внешний диаметр 31 мм Внутренний диаметр 25 мм Цвет черный Количество слоев 3 шт Толщина стенки шланга 3 мм Max давление 15 бар Допустимый диапазон температур от -20 до +60 °С Min температура эксплуатации -20 °С Пищевой нет | Оборудование | - | шт | 1 | REDO GRAFIT 1", 25 м 600012 или аналог
16 | Пластиковая бочка 200 литров | Диаметр (см) 52 Ширина (см) 52 Высота (см) 110.3 Глубина (см) 52 Длина (см) 52 Форма емкости Цилиндрический Марка POLIMER GROUP Состав комплекта Емкость, крышка с дыхательным клапаном Гарантия (лет) 1 Цветовая палитра Синий Основной материал Полиэтилен Место использования Внешний / внутренний Тип упаковки Упаковочная пленка Тип продукта Бочка Морозостойкость Да Объем (л) 200 Полезная емкость воды в баке (л) 200 | Оборудование | - | шт | 1
17 | Кран шаровый 1" водоразборный (рычаг) | • Класс герметичности затвора: А. • Нормативный срок службы: 20 лет. • Минимальный ресурс: 15000 циклов. • Наработка на отказ: 35000 циклов. • Ремонтопригодность: ремонтопригоден. • Диапазон диаметров условного прохода Ду (DN): от DN 15 до DN 100. • Условное нормативное давление Ру (PN): от 1,3 до 3,0 Мпа. • Температурный интервал: от -20 С° до +150 °С. Материалы: • Корпус: Латунь никелированная(CW617N + Ni). • Затвор шаровой: Латунь хромированная (CW617N + Cr). • Кольца седельные, сальниковый уплотнитель: Тефлон с добавкой углерода и термоприсадок на основе кремния (PTFE+C+EM). • Гайка сальниковая: Латунь (CW617N). • Гайка крепления рукоятки: Сталь хромированная (FePO2 G). • Кольцо контрящее: Полиэтилен (LDPE). • Рукоятка (рычаг/бабочка): Сталь в полимерной оболочке/ алюминиевый сплав (FePO2 G / Al-Si). • Шток: Латунь (CW617N). | Оборудование | - | шт | 1 | СТАНДАРТ СТМ (CWBH0001) или аналог
18 | Обжимной хомут для шланга 3/4"-1" 16-25 мм | Тип хомут червячный Ширина 9 мм Диаметр 16-25 мм Min диаметр 16 мм Max диаметр 25 мм Материал нержавеющая сталь Покрытие нет С барашком нет | Оборудование | - | шт | 2
19 | Тележка для перевозки бочек с колесами (пневматические или цельнолитые колеса) | Предназначена для перевозки 200-литровых бочек. Имеет дополнительное опорно-поворотное колесо для удобства эксплуатации и снижения нагрузок на ручки при перевозки бочки. Размеры (ВхШхГ) в мм: 1200х970х760 Вес изделия: 8 кг Конструкция: сварная Цвет изделия: синий Тип колес: с колесами пневматическими или цельнолитыми Вместимость: 1 бочка объемом 200 литров | Оборудование | - | шт | 1
20 | Кабель HDMI |  | ИТ оборудование | - | шт | 7
Охрана труда и техника безопасности
№ | Наименование | Краткие (рамочные) технические характеристики | Вид | Количество | Единица измерения | Итоговое количество | Комментарии
1 | Жилет со светоотражающими элементами | Цвет: оранжевый Тип: жилет Пол: унисекс Возрастная категория: взрослые Тип застежки: липучка Размер: 52-54 Тип основной ткани: синтетическая | Средства индивидуальной защиты | 1 | шт | 7 | Типовая позиция
2 | Трикотажные полиэфирные перчатки с полиуретановым покрытием | Пара перчаток Материал:полиэстер, спандекс, полиуретан Класс вязки:15 Размер (цифровая система маркировки):10 Размер (буквенная система маркировки):XL Способ фиксации:манжета на резинке | Средства индивидуальной защиты | 1 | шт | 7 | Типовая позиция
3 | Перчатки хозяйственные латексные | Материал: латекс | Средства индивидуальной защиты | 1 | шт | 7 | Типовая позиция
4 | Очки защитные | Тип: открытые Материал: поликорбанат | Средства индивидуальной защиты | 1 | шт | 7 | Типовая позиция

## Расходные материалы
Инфраструктурный лист для оснащения конкурсной площадки Регионального этапа Чемпионата по профессиональному мастерству "Профессионалы" в 2025 г по компетенции Агроботы (агророботы) (основная)
Основная информация о конкурсной площадке:
Субъект Российской Федерации: |  | Новгородская область
Базовая организация расположения конкурсной площадки: |  | ФГБОУ НовГУ им Ярослава Мудрого, ИНТЦ - Интеллектуальная электроника Валдай
Адрес базовой организации: |  | г. Великий Новгород, ул. Великая, д. 18а
Главный эксперт: |  | Иванов Андрей Алексеевич
Технический администратор площадки: |  | Семенов Дмитрий Владимирович
Количество экспертов (ЭН+ГЭ+ИЭ) + ТАП: |  | 10
Количество конкурсантов (команд): |  | 7
Количество рабочих мест: |  | 7
Даты проведения: |  | 21.04.2025 - 25.04.2025
Расходные материалы на всех конкурсантов и экспертов
№ | Наименование | Краткие (рамочные) технические характеристики | Вид | Количество | Единица измерения | Итоговое количество | Комментарии
1 | Бумага офисная А4 | 500 листов/упак | Канцелярия | - | шт | 1 | Типовая позиция
2 | Степлер канцелярский | До 50 листов, тип и размер скоб для степлера: 24/6, 24/8, 26/6 | Канцелярия | - | шт | 1 | Типовая позиция
3 | Скобы к степлеру | 500 шт/упак | Канцелярия | - | шт | 1 | Типовая позиция
4 | Файл-вкладыш А4 | 50 шт/упак | Канцелярия | - | шт | 1 | Типовая позиция
5 | Папка-планшет с зажимом | А4 | Канцелярия | - | шт | 12 | Типовая позиция
7 | Ручка шариковая | синие чернила, толщина линии 0.5 мм | Канцелярия | - | шт | 12 | Типовая позиция
8 | Стаканчики одноразовые | упаковка 100 щт | Канцелярия | - | шт | 1 | Типовая позиция
9 | Короб архивный | На 2-х завязках 100 мм (244х316 мм) гофрокартон до 1000 листов | Канцелярия | - | шт | 1
10 | Клейкая лента оградительная/разметочная | белокрасная 50 мм x 33 м | Расходные материалы | - | шт | 1 | Типовая позиция
12 | Мешки для мусора | Объем:60 л Длина:700 мм Ширина:600 мм Толщина:60 мкм Количество в упаковке:10 шт | Расходные материалы | - | шт | 1 | Типовая позиция
13 | Сигнальный дорожный конус | Высота:520 мм Утяжелитель: есть | Расходные материалы | - | шт | 40
14 | Цветной картридж для МФУ | Тонер-картридж Pantum CTL-2000HC Голубой для CM2200FDW https://www.onlinetrade.ru/catalogue/kartridzhi_dlya_lazernoy_i_matrichnoy_pechati-c211/pantum/toner_kartridzh_pantum_ctl_2000hc_goluboy_dlya_cp2200dn_cp2200dw_cm2200fdw_3500_str-4509992.html | расходный материал |  | шт | 1
15 | Цветной картридж для МФУ | Тонер-картридж Pantum CTL-2000HC Желтый для CM2200FDW https://www.onlinetrade.ru/catalogue/kartridzhi_dlya_lazernoy_i_matrichnoy_pechati-c211/pantum/toner_kartridzh_pantum_ctl_2000hy_zheltyy_dlya_cp2200dn_cp2200dw_cm2200fdw_3500_str-4509995.html | расходный материал | 1 | шт | 1
16 | Цветной картридж для МФУ | Тонер-картридж Pantum CTL-2000HC Пурпурный для CM2200FDW https://www.onlinetrade.ru/catalogue/kartridzhi_dlya_lazernoy_i_matrichnoy_pechati-c211/pantum/toner_kartridzh_pantum_ctl_2000hm_purpurnyy_dlya_cp2200dn_cp2200dw_cm2200fdw_3500_str-4509994.html | расходный материал | 1 | шт | 1
17 | Черный картридж для МФУ | Тонер-картридж Pantum CTL-2000HK Черный для CM2200FDW https://www.onlinetrade.ru/catalogue/kartridzhi_dlya_lazernoy_i_matrichnoy_pechati-c211/pantum/toner_kartridzh_pantum_ctl_2000hk_chernyy_dlya_cp2200dn_cp2200dw_cm2200fdw_3500_str-4509993.html | расходный материал | 1 | шт | 1
18 | Бумажные стаканчики для горячей воды | Стакан для горячих напитков ECOCUPS 250мл, крафт, диаметром 80мм | расходный материал | 1 | шт. | 100
19 | Влажные салфетки | Влажные салфетки антибактериальные Эконом smart 100 штук в упаковке | расходный материал | 1 | шт | 2
20 | USB накопитель | объем: 128 gb | расходный материал | 1 | шт | 1
21 | Ведро строительное | Материал: пластик, объем 16 л. | расходный материал | 1 | шт | 2
22 | Ведро строительное | Материал: пластик, объем 10 л. | расходный материал | 1 | шт | 1

## Личный инструмент конкурсанта
Инфраструктурный лист для оснащения конкурсной площадки
Итоговый (межрегиональный) этап Чемпионата по профессиональному мастерству
по компетенции
Агроботы (агророботы) (Основная)
Личный инструмент конкурсанта
№ | Наименование | Краткие (рамочные) технические характеристики | Вид | Количество | Единица измерения | Примечание
1 | НЕ ПРЕДУСМОТРЕНО
2
3
4
5
6