## Матрица
Обобщенная трудовая функция | Трудовая функция | Нормативный документ/ЗУН | Модуль | Константа/вариатив | ИЛ | КО | Набранные баллы в регионе
Изготовление художественных изделий в традициях народных художественных промыслов | Изготовление ювелирных украшений из драгоценных металлов и камней | ПС: 04.002 Специалист по техническим процессам художественной деятельности; ФГОС СПО 54.01.02 Ювелир | Модуль А – Соответствие чертежу/функционирование | Константа | Раздел ИЛ 1 | 19
| Изготовление ювелирных украшений из драгоценных металлов и камней | ПС: 04.002 Специалист по техническим процессам художественной деятельности; ФГОС СПО 54.01.02 Ювелир | Модуль Б – Выпиловка/Ажур | Константа | Раздел ИЛ 2 | 9
| Изготовление ювелирных украшений из драгоценных металлов и камней | ПС: 04.002 Специалист по техническим процессам художественной деятельности; ФГОС СПО 54.01.02 Ювелир | Модуль В – Пайка | Вариатив | Раздел ИЛ 3 | 19
| Изготовление ювелирных украшений из драгоценных металлов и камней | ПС: 04.002 Специалист по техническим процессам художественной деятельности; ФГОС СПО 54.01.02 Ювелир | Модуль Г - Обработка поверхности | Константа | Раздел ИЛ 4 | 15
| Изготовление ювелирных украшений из драгоценных металлов и камней | ПС: 04.002 Специалист по техническим процессам художественной деятельности; ФГОС СПО 54.01.02 Ювелир | Модуль Д - Соответтвие размерам | Константа | Раздел ИЛ 5 | 12
| Изготовление ювелирных украшений из драгоценных металлов и камней | ПС: 04.002 Специалист по техническим процессам художественной деятельности; ФГОС СПО 54.01.02 Ювелир | Модуль Е - Своевременное завершение | Константа | Раздел ИЛ 6 | 6
| Изготовление ювелирных украшений из драгоценных металлов и камней | ПС: 04.002 Специалист по техническим процессам художественной деятельности; ФГОС СПО 54.01.02 Ювелир | Модуль Ж - Креатив | Константа | Раздел ИЛ 7 | 20
100

## ИЛ ОБЩИЙ ТЕСТ
ЧЕМПИОНАТ |  | Отборочный чемпионат Профессионалы |  | Инфраструктурный лист - документ, включающий в себя исчерпывающий перечнь оборудования, инструментов, расходных материалов и СИЗ для организации и проведения Региональных чемпионатов. Регион вправе проводить Региональные этапы чемпионатов как на оборудовании для Финала, так и на обрудовании являющееся актуальным на территории региона. В графе "С" указывается оборудование, котрое призвано обеспечить выполнение задания в рамках трудовых функций специалиста. В графе "D" указываются минимальные требования к оборудованию для выполнения трудовых функций. В графе "Е" указываются единицы измерения. В графе "F" указывается количество единиц оборудования на 1 Рабочее место. В графе "G" указывается количество един оборудования на всех аккредитованных участников и экспертов. Расходные материалы, инструмент и СИЗ не могут быть меньше количества аккредитованных участников и экспертов, Расходные материалы, инструмент и СИЗ расчитываются строго с учётом аккредитованных лиц на площадке. Графы Н и I заполняются в том слуучае, если наименование оборудования и/или его технические характеристики отличны от наименования оборудования и технических характеристик, указанных в графах С и D. В графе J отражается комментарий (обоснование) отличия (почему используется иное оборудование и/или технические характеристики) |  |  | УТВЕРЖДАЮ ПРЕДСЕДАТЕЛЬ СК
Сроки проведения |  | 02.07 - 07.2023
Место проведения |  | Красноярский колледж сферы услуг и предпринимательства |  |  |  |  | Дорогунова Л.И.
НАИМЕНОВАНИЕ КОМПЕТЕНЦИИ |  | 27 Ювелирное дело (Юниоры) |  |  |  |  | ФИО подпись
Главный эксперт |  | Дорогунова Любовь Ивановна |  |  |  |  | 10 февраля 2023г.
Технический эксперт | [6 empty] | Рассмотрено / Согласовано Советом компетенции "Ювелирное дело" дата согласования
Количество экспертов (в том числе с главным экспертом) |  | 10
Количество конкурсантов (команд) |  | 9
Количество рабочих мест |  | 9
Общая площадь застройки компетенции
РАБОЧАЯ ПЛОЩАДКА КОНКУРСАНТОВ
ОСНОВНОЕ ОБОРУДОВАНИЕ (НА 1 КОНКУРСАНТА \ КОМАНДУ) | [5 empty] | Вариативная часть для РЧ
№ | Наименование позиции | Технические характеристики | Ед. измерения | Кол-во на 1 РМ | Кол-во общее | Наименование позиции | Технические характеристики | Комментарий/обоснование
1 | Бормашина | Подвесная бормашина с реверсом. Мотор на шарикоподшипниках. Характеристики: - электропитание - 220 В, 50 Гц; - выходная мощность - 125 Вт (1/6 л.с.); - максимальная скорость вращения - 18 000 об/мин; Комплектация: - электродвигатель серии SR; - гибкий рукав - с защитной прорезиненной оплеткой, длина - 1 м; - педаль реостата FCT; - наконечник (трехкулачковый) с ключом; - смазка для рукава 10006; | шт | 1 | 9
2 | Фиксатор бормашины | Стойка для бормашины на струбцине. Описание: Предназначена для удобного размещения бормашин на рабочем столе. Крепится к столу с помощью струбцины, что позволяет перемещать стойку в удобное место. Технические характеристики: Верхняя часть стойки поворотная и регулируется по высоте от 80 до 140 см. Материал - сталь. | шт | 1 | 9
3 | Подставка для боров пластик круглая | Подставка для боров 3-х ступенчатая. Предусмотрена ёмкость для хранения крупных предмеров, размером 70мм х 75мм. Установлена на шарнирной подставке поворачивающейся на 360 град. Технические характеристики: Материал - пластик; Диаметр посадочных гнезд - 3 мм и 6 мм.; Количество посадочных мест - 112 шт.; Размеры - 170х105 мм. | шт | 1 | 9
4 | Лампы на верстаки | Светильник местного освещения. Напряжение питания 220-240 В, 84 ярких светодиода обеспечивает высокую освещенность. Оснащена электронным балластом. Технические характеристики: Источник света - 84 светодиода (25 Вт). Световой поток лампы - 1200 лм. Продолжительность работы светодиода - около 20000 часов. Регулировка освещенности двумя кнопками на плафоне. Напряжение питания - 220В. Пантографический механизм. Стандартное расположение - настольное. Крепление к столу - струбцина. | шт | 1 | 9
5 | Финагель | Материал - бук. Размеры: - общая длина - 135 мм. - ширина - 50 мм. - толщина - 25 мм. - крепление - Разъем для установки финагеля - 55х16 мм. | шт | 1 | 9
6 | Стальной блок, Флахайзен 100*100 | Размер - 100х100х18 мм. Материал - закаленная полированная сталь. | шт | 1 | 9
7 | Шпирак | Материал - закаленная полированная сталь. Длина рогов - 150 мм. Высота - 70 мм. Диаметр основания - 90 мм | шт | 1 | 9
8 | Горелка газовая пьезо | Технические характеристики: Работает на бутане (газ для зажигалок). Температура пламени до - 1300 градусов. Непрерывная работа - 25 мин. Соблюдайте меры безопасности, при использовании агрегатов с открытым пламенем. | шт | 1 | 9
9 | Подогреватель кислоты, электрический | Применяется для подогрева кислоты, автоматический подогрев и поддержание температуры (альтернатива плитка нагревательная) | шт | 2 | 9
10 | Стакан для растворов термостойкий | Стакан для растворов термостойкий предназначен для фильтрования, выпаривания и приготовления различных растворов и кислот. На корпусе стакана нанесена шкала измерения. - материал - термически стойкое стекло. Термически стойкое стекло выдерживает перепад температуры 250 С. При медленном нагреве - до 550 С. 500мл | шт | 1 | 9
11 | Пинцет титановый прямой | Длина - 200 мм. Ширина губок - 1,5 мм. Материал - титан. Вес - 29гр | шт | 1 | 9
12 | Леткал-вертушка ф 115мм с доской 54.116 | Вращается на шарикоподшипниках, обеспечивая доступ на 380 град. Комплектация: - доска для пайки керамическая. Диаметр - 114,5 мм. | шт | 1 | 9
13 | Доска для пайки керамика | 152Х152Х13 ММ Доска паяльная, не содержащая асбест. Для удобства работы изготовлена с резиновыми ножками. Технические характеристики: Устойчива к воздействию температур до 1100'С. Вес - 792гр | шт | 1 | 9
14 | Доска для пайки | Доска для пайки (т.с. стружка) 330х220х15 мм Устойчива к воздействию высоких температур до 1100 С. Габариты - 330х220х15 мм. | шт | 1 | 9
15 | Адаптер для крепления финагеля | Адаптер для крепления финагеля к верстаку. Материал: металл | шт | 1 | 9
16 | Держатель для финагеля | Материал: металл. Крепление для посадки финагеля и установки на адаптер | шт | 1 | 9
19 | Стол | (ШхГхВ) 1350х700х780 столеншница не тоньше 25 мм белая или светл-осерая ламинированная поверхность столешницы | шт | 1 | 9
20 | Мусорное ведро | На усмотрение организаторов | шт | 1 | 9
21 | Огнетушитель | На усмотрение организаторов | шт | 1 | 9
ОБЩЕЕ ОБОРУДОВАНИЕ И ИНСТРУМЕНТЫ | [5 empty] | Вариативная часть для РЧ
№ | Наименование позиции | Технические характеристики | Ед. измерения | Кол-во на 1 РМ | Кол-во общее
1 | Тиски большие слесарные | Описание: Предназначены для фиксации деталей в положении, удобном для их обработки. Нерабочие поверхности тисков окрашены, съемные губки выполнены рельефно, есть наковальня для проведения ударных слесарных операций. Тиски можно повернуть относительно основания, выбирая наиболее удобное положение, и закрепить. Технические характеристики: Ширина губок - 100 мм. Присутствует функция поворота. Рабочий ход - 75 мм. | шт | 1 | 2
2 | Доска фильерная 0,18-4,0 (78 вставок) | Количество вставок - 78 шт. Форма отверстий вставок - круглая. Минимальный диаметр отверстий вставок - 0,18 мм. Максимальный диаметр отверстий вставок - 4,00 мм. "Шаг" отверстий - 0,02 мм (до 0,50 мм), 0,03 мм (с 0,53 мм до 0,56 мм), 0,05 мм (с 0,60 мм до 3,00 мм), далее 0,10 мм. Размер доски - 230х70х15 мм. | шт | 1 | 1
3 | Доска фильерная квадрат 1-3 мм | Описание: Доска фильерная (волочильная) применяется для получения проволоки заданного диаметра (размера) в процессе ручной протяжки (волочения) данной проволоки последовательно от фильер большего диаметра к фильерам меньшего диаметра. Для процесса протяжки допускается использование только заготовок из драгоценных и цветных металлов, а также их сплавов. Фильерная доска выполнена в виде прямоугольной стальной пластины. Технические характеристики: Форма отверстий вставок - квадрат. Минимальный диаметр отверстий вставок - 1 мм. Максимальный диаметр отверстий вставок - 3,00 мм. | шт | 1 | 1
4 | Клещи для протяжки chinetti bt180t 220 мм | Мощные клещи облегчают протяжку проволоки через фильеру. Технические характеристики: Длина - 200 мм. Вес - 0,85 кг. | шт | 1 | 2
5 | Стальной блок, Флахайзен | Флахейзен 200х200х18 мм. Флахейзен предназначен для ковки и гибки ювелирных заготовок, правки пластин и гнутых плоских изделий. Материал - закаленная полированная сталь. | шт | 1 | 1
6 | Молоток комби резина-пластик | Молоток комби резина-пластик. Технические характеристики: Боек - 35 х 90 мм. Длинна ручки - 250 мм. Вес - 400 г. | шт | 1 | 1
7 | Молоток слесарный оцинкованный 400 г | Молоток стальной. Материал рукоятки: дерево Вес: 400 г | шт | 1 | 2
8 | Молоток деревянный ф40 мм, 115 гр. | Молоток деревянный. Технические характеристики: Боек - 40 х 90мм. Вес - 115 г. Длинна ручки - 250мм. | шт | 1 | 1
9 | Ручные вальцы | Твердость рабочих поверхностей валов - 58....62 HRC Твердость прокатываемых материалов не более НВ 241 (HRС 24). Передаточное число редуктора - 5,3:1. Диаметр валов и боковых валиков - 50 мм. Максимальная ширина гладкого проката - 65 мм. Максимальный развод валов - 10 мм. Количество ручьев для проволоки - 6 (5,3x1,2...2,0x0,8). Количество ручьев для квадрата - 10 (5,0...1,0). Длина рабочей поверхности боковых валиков - 30 мм. Габариты (без рукоятки): ДхШхВ - 270х135х230 мм. | шт | 1 | 1
10 | Анка - куб с пунзелями 4-40 мм (21 пунзель) | Выполнена из высококачественной инструментальной закаленной стали. Размещена на удобной деревянной подставке. Комплект - 21 пунзель. Технические характеристики: Размеры полушарий: 4, 5, 6, 7, 8, 9, 10, 11, 12, 13, 14, 15, 17, 19, 21, 23, 25, 27, 30, 35, 40 мм. Размер анки - 60 мм. Марка стали - 45 или 40Х. Твердость - HRC 45. | шт | 1 | 1
11 | Дизайн-куб с пунзелями 17 размеров | 1 дизайн-куб, размеры 65х65х65 мм. - 10 круглых пунзелей диаметром 3.5, 5.5, 7.4, 9.4, 11.4, 13.4, 15.4, 19.2, 24.2, 29.2 мм. - 2 прямоугольных пунзеля - 3.45 х 5.45, 7.45 х 9.45 мм. - 2 треугольных пунзеля. Технические характеристики: Материал - закаленная полированная сталь. Твердость - HRC 45. | шт | 1 | 1
12 | Расколотка кастов квадрат 17град. (10 разм.) | Предназначены для расколачивания кастов различных форм из трубок. Выполнены из высококачественной инструментальной закаленной стали. Размеры кастов: - первая сторона: 3, 4, 5, 6, 7мм; - вторая сторона: 8, 9, 10, 11, 12 мм. Размеры матрицы - 110х40х25 мм. Наименьший угол каста - 17 град. | шт | 1 | 1
13 | Расколотка кастов "круг-d" 17град. (10 размеров) | Предназначены для расколачивания кастов различных форм из трубок. Выполнены из высококачественной инструментальной закаленной стали. Технические характеристики: Профиль - круг. Размеры кастов: - первая сторона: 3, 4, 5, 6, 7 мм; - вторая сторона: 8, 9, 10, 11, 12 мм. Размеры матрицы - 110х40х25 мм. Наименьший угол каста - 17 град. | шт | 1 | 1
14 | Ультразвуковая мойка 5,7 л | Напряжение питания - 220 В/ 50-60 Гц; Рабочая частота - 35 кГц; Объем - 5,7 л; Таймер цифровой - 1 - 99 мин; Термостат цифровой - 15 - 70 С; Потребляемая мощность - 280 Вт; Мощность генератора - 150 Вт; Мощность нагревателя - 130 Вт; Количество излучателей – 3; Габаритные размеры (ДхШхВ) - 325х175х330 мм; Габариты емкости - (ДхШхВ)- 300х150х150 мм; | шт | 1 | 2
15 | Тигель керамический открытый bw-2000s 170х65,5х9 мм | Тигли изготовлены из высококачественной огнеупорной керамики, не содержат примесей, которые могли бы загрязнить или деформировать расплавляемые в них сплавы. Стойкие к воздействию высоких температур (до 2000 С) и механическим воздействиям. Нейтральны к металлам и агрессивным средам. Легко и без повреждений чистятся от шлаков. Форма тиглей позволяет использовать открытое пламя горелки. Технические характеристики: Диаметр - 170 мм. Высота - 65,5 мм. Толщина стенки - 9 мм. | шт | 1 | 1
16 | Держатель для тигля | Держатель для тиглей с регулируемым ползунком. Технические характеристики: Длина общая - 380 мм. Длина рабочая - 265 мм. | шт | 1 | 1
17 | Изложница горизонтальная (малая) | Применяетя для получения отливок прутков (9 видов) Технические характеристики: Размеры изложницы ДхШхВ - 100х50х20 мм. Размеры прутков ДхШхВ: 88х4х3 мм. 88х5х3,5мм. 88х6х4 мм. 88х7х4,5мм. 88х8х3мм. 88х10х3мм. 68х14х3мм. | шт | 1 | 1
18 | Доска для пайки | Устойчива к воздействию высоких температур до 1100 С. Габариты - 330х220х15 мм. | шт | 1 | 1
19 | Весы электронные | Единицы измерения - грамм, карат, фунт и т.д. Наибольший предел взвешивания (НПВ) - 610 г. Наименьший предел взвешивания (НмПВ) - 0,2 г. Дискретность - 0,01 г. Весы сертифицированы по ТУ. Калибровка - гирей 600 г. F2 (В комплект не входит). Размер платформы - Ф110 мм. | шт | 1 | 1
20 | Штангенциркуль электронный | Система измерения линейная.; Жидкокристаллический дисплей.; Штангенциркуль с большим дисплеем (42х15мм).; Материал - корозионностойкая сталь (включая кнопки управления).; Диапазон измерений - 0-150 мм.; Значение отсчета по нониусу - 0,01 мм.; Погрешность измерения - +-0,03 мм.; Длина - 240 мм.; Длина губок - 40 мм. | шт | 1 | 1
22 | Телевизор | Тип телевизора телевизор LED. С возможностью подключения обратного отсчета Тип экрана Direct LED. Диагональ экрана (дюймы) 49" (124 см) Разрешение экрана 1920х1080 (FullHD) Формат экрана 16:9 Стандарт HDTV Full HD 1080p. Воспроизведение с внешних носителей есть Поддерживаемые носители USB Основные видео файлы и кодеки MPEG4, Xvid, DivX, MKV, AVI, VOB, ASF Основные аудио файлы и кодеки MP3, WMA, AC3 Основные графические файлы JPEG, BMP, PNG | шт | 1 | 1
23 | Стойка под телевизор | Тип стойка с кронштейном. Наличие кронштейна для аппаратуры Максимальная нагрузка на кронштейн 75 кг Размер VESA 600 x 400, 400 x 400, 400 x 200 Угол поворота 360° Регулировка высоты Наличие колесиков Кабель - канал Габариты и вес Высота 1460 мм Ширина 880 мм Глубина 712 мм | шт | 1 | 1
24 | Верстак (общий инструмент) | Столешница из ДВП 25 мм и оцинкованного листа толщиной 1,00 мм. Каркас изготовлен из листового металла и покрыт порошковой краской. Технические характеристики: Габариты ДхШхВ - 1200х700х855 мм. Вес: 45кг | шт | 1 | 1
25 | Стол - тип 2 | (ШхГхВ) 1200х700х780 столеншница не тоньше 25 мм | шт | 1 | 4
26 | Витрина | Витрина горизонтальная 900х1000х500 Верхняя половина витрины прозрачная с раздвижными стеклянными шторками с реечным замком, в накопителе раздвижная дверь из МДФ с реечным замком. | шт | 1 | 1
27 | Раковина | Раковина металлическая с плоским дном с возможностью подключения горячей и холодной воды, имеет слив | шт | 1 | 1
МЕБЕЛЬ И ФУРНИТУРА (НА 1 КОНКУРСАНТА \ КОМАНДУ) | [5 empty] | Вариативная часть для РЧ
№ | Наименование позиции | Тех. описание позиции | Ед. измерения | Кол-во 1 РМ | Кол-во общее | НЕ ПРИМЕНИМО
1 | Верстак ювелира | Материал - Верх из массива дерева с вырезом 600мм Толщина столешницы - 25мм Комплектация: - поддон (оцинкованая сталь); - финагель - 1 шт.; - ящик для инструмента - полка для инструмента; - комплект фурнитуры | шт | 1 | 12
2 | Стул к верстаку | Стул на колесах с механизмом изменения высоты. Материал обивки: ткань/сетка Цвет обивки: черный Макс. статическая нагрузка, кг: 100 Материал крестовины: пластик Механизм качания: пружинный механизм поддержки спины | шт | 1 | 12
3 | Стол - тип 3 | (ШхГхВ) 1350х700х780 столеншница не тоньше 25 мм белая или светл-осерая ламинированная поверхность столешницы | шт | 1 | 2
РАСХОДНЫЕ МАТЕРИАЛЫ (НА 1 КОНКУРСАНТА \ КОМАНДУ) | [5 empty] | Вариативная часть для РЧ
№ | Наименование позиции | Тех. описание позиции | Ед. измерения | Кол-во 1 РМ | Кол-во общее | Наименование позиции | Технические характеристики | Комментарий/обоснование
1 | Флюс для серебра | Для пайки золота, серебра и других металлов, не содержащих железа. Объем 1 л. | шт | 1 | 1
2 | ГАЗ для горелка пьеза | Специальный высококачественный газ бутан в баллончике. Под крышкой баллончика расположены 8 встроенных насадок различной формы, что позволяет заправлять не только пьезогорелки, но и зажигалки. Объем - 100 мл. | шт | 1 | 9
3 | Бура (натрий тетраборнокислый) 1 кг п/п | Применяется как флюс при пайке и плавке металлов. Технические характеристики: Упаковка - 1 кг. | шт | 1 | 1
4 | Борная кислота 1 кг п/п | Используется для приготовления флюса при пайке драгоценных металлов, стабилизации рН в гальванических ваннах при никелировании. Улучшает текучесть металла. Технические характеристики: Упаковка - 1 кг. | шт | 1 | 1
5 | Гранулиновая кислота, отбел (или лимонная кислота) | Отбел PRO Универсальный. Назначение: Качественная очистка изделий из цветных металлов,сплавов серебра и золота. Предназначен для травления, чистки и удаления окисления, окалины и корки с поверхности цветных и драгоценных металлов. Состав:Сложный состав, на основе сульфосалициловой кислоты и активных присадок. | шт | 1 | 1
6 | Порошок пемзы | Порошок абразивный, мелкофракционный для финишной обработки поверхности металла. 500гр. | шт | 1 | 1
7 | Жидкость для ультразвука | ШАМПУНЬ - КОНЦЕНТРАТ NGL ДЛЯ УЗВ Режим работы: Концентрация - 1-2%; Температура - 70-80 градусов; Время- 1- 3мин.; Кислотность среды, рН - 9,3 | шт | 1 | 1
8 | Зажигалка | На усмотрение организаторов | шт | 1 | 9
9 | Припой для серебра | В пластине | шт | 1 | 9
10 | Латунь квадратная проволока | Квадратная проволока 1,0мм: 175мм | шт | 1 | 9
11 | Латунь пластина | Пластина 1,2мм: 65*28мм | шт | 1 | 9
12 | Латунь пластина | Пластина 1,0мм: 60*28мм | шт | 1 | 9
13 | Контейнер для изделия | Пластиковый с плотной крышкой на цельнолитом шарнире. 10*15см | шт | 1 | 9
14 |  |  |  |  | 9 | Тест-полоски для анализатора уровня холестерина | Согласно модели анализатора
15 |  |  |  |  | 9 | Тест-полоски для анализатора уровня холестерина | Согласно модели анализатора
16 |  |  |  |  | 9 | Тест-полоски для анализатора уровня холестерина | Согласно модели анализатора
СРЕДСТВА ИНДИВИДУАЛЬНОЙ ЗАЩИТЫ (НА 1 КОНКУРСАНТА \ КОМАНДУ) | [5 empty] | Вариативная часть для РЧ
№ | Наименование позиции | Тех. описание позиции | Ед. измерения | Кол-во 1 РМ | Кол-во общее
1 | Защитные очки | Очки современного дизайна выполнены в классическом стиле и состоят из пластмассовой оправы и двух откидывающихся боковых щитков для дополнительной защиты.; Заушники (дужки) в очках регулируются по длине.; Очки отличаются плотным прилеганием к лицу и удобным использованием в течение всего рабочего дня. У - упрочненное стекло, сверхустойчивое к царапинам. | шт | 1 | 12
2 | Беруши | на усмотрение организаторов | шт | 1 | 12
3 | Респиратор лепестковый | Предназначен для индивидуальной защиты органов дыхания от загрязнений аэрозольного типа (пыль, дым, туман) при их максимальной концентрации до 100 мг/куб.м. Выполнен из материала на основе синтетических ультратонких волокон. Время эксплуатации от одной до нескольких смен, в зависимости от концентрации пыли, влажности, температуры воздуха и физической нагрузки. | шт | 1 | 12
ДОПОЛНИТЕЛЬНЫЕ ТРЕБОВАНИЯ К ОБЕСПЕЧЕНИЮ КОНКУРСНЫХ ПЛОЩАДОК КОМАНД (КОММУНИКАЦИИ, ПОДКЛЮЧЕНИЯ, ОСВЕЩЕНИЕ И Т.П.)
№ | Требование (описание) |  |  |  |  | Комментарий
1 | Площадь одного рабочего места не менее 5,7 м.кв (1,9*3 метра)
2 | Подвод горячей и холодной воды, слив
3 | Электричество на 1 рабочее место \ 1 команду - 220 Вольт (2 кВт) |  |  |  |  | Электрические провода должны быть изолированы, защищены и помещены в кабель каналы.
ОБЩАЯ РАБОЧАЯ ПЛОЩАДКА КОНКУРСАНТОВ
ОБОРУДОВАНИЕ И ИНСТРУМЕНТЫ (НА ВСЕХ КОНКУРСАНТОВ \ КОМАНД)
№ | Наименование позиции | Тех. описание позиции | Ед. измерения | Кол-во |  | Комментарий
1 | Аптечка | Внести необходимую информацию | шт | 1
2 | Огнетушитель | Внести необходимую информацию | шт | 1
3 | Кулер 19 л (холодная/горячая вода) | Внести необходимую информацию | шт | 1
ЛИЧНЫЙ ИНСТРУМЕНТ КОНКУРСАНТА
№ | Наименование позиции | Тех. описание позиции | Ед. измерения | Кол-во 1 РМ | Кол-во общее | Комментарий
1 | Лобзик | На усмотрение участников | шт | 2 | 2
2 | Пилки для лобзика | На усмотрение участников | шт | 3 | 3
3 | Надфиля | На усмотрение участников | шт | 2 | 10
4 | Напильники | На усмотрение участников | шт | 1 | 5
5 | Молоток ювелирный | На усмотрение участников | шт | 2 | 10
6 | Молоток комби резина-пластик | На усмотрение участников | шт | 2 | 10
7 | Штихели | На усмотрение участников | шт | 4 | 20
8 | Флацанки | На усмотрение участников | шт | 3 | 15
9 | Палочка титановая | На усмотрение участников | шт | 1 | 5
10 | Пинцет | На усмотрение участников | шт | 4 | 20
11 | Сверла | На усмотрение участников | шт | 4 | 20
12 | Боры | На усмотрение участников | шт | 4 | 20
13 | Резинки для бормашины | На усмотрение участников | шт | 3 | 15
14 | Шабер | На усмотрение участников | шт | 1 | 5
15 | Ножницы по металлу | На усмотрение участников | шт | 1 | 5
16 | Бокорезы | На усмотрение участников | шт | 2 | 10
17 | Горелка ювелирная пьезо | На усмотрение участников | шт | 1 | 5
18 | Тиски деревянные | На усмотрение участников | шт | 2 | 10
19 | Линейка металлическая измерительная 15 см. | На усмотрение участников | шт | 2 | 10
20 | Циркуль разметочный | На усмотрение участников | шт | 2 | 10
21 | Защитная маска, лепесток | На усмотрение участников | шт | 1 | 5
22 | Очки защитные, пластиковые | На усмотрение участников | шт | 1 | 5
23 | Дискодержатели | На усмотрение участников | шт | 1 | 5
24 | Корщетки | На усмотрение участников | шт | 2 | 10
25 | Штангенциркуль электронный | На усмотрение участников | шт | 2 | 10
26 | Жаростойкая паста | На усмотрение участников | шт | 1 | 5
27 | Чертилка | На усмотрение участников | шт | 1 | 5
28 | Тигель керамический | На усмотрение участников | шт | 2 | 10
29 | Кондуктор мерной резки трубки | На усмотрение участников | шт | 1 | 5
30 | 0.25 мм проволоки (60 см) биндра | На усмотрение участников | шт | 1 | 5
31 | Шлиф.бумага | На усмотрение участников | шт | 3 | 15
КОМНАТА ЭКСПЕРТОВ
ОБОРУДОВАНИЕ И ИНСТРУМЕНТЫ (НА ВСЕХ ЭКСПЕРТОВ)
№ | Наименование позиции | Тех. описание позиции | Ед. измерения | Кол-во |  | Комментарий
1 | Мышь компьютерная | USB или проводная | шт | 1
2 | Ноутбук | Manufacturer - Asus Model - N580GD-DM412T Size - 38x25x2 cm (15,6") Extra details - CPU i5 8300 / RAM 8 GB DDR4 / HDD 1Tb / nVidia GeForce GTX1050 GPU 4 GB / Win10 | шт | 1
3 | Запасной картридж для МФУ | на усмотрение организатора | шт | 1
4 | Принтер А4 лазерный/цветной | на усмотрение организатора | шт | 1
5 | Пилот, 6 розеток | на усмотрение организатора | шт | 1
6 | Кулер для воды | Manufacturer - Ecocenter Model - G-F91E Size - L-W-H cm (35х32х90) Part number - 0020728 Extra details - for bottles of 19 liters: cold and hot water | шт | 1
МЕБЕЛЬ И ФУРНИТУРА (НА ВСЕХ ЭКСПЕРТОВ)
№ | Наименование позиции | Тех. описание позиции | Ед. измерения | Кол-во |  | Комментарий
1 | Офисный стол | на усмотрение организатора | шт | 1
2 | Стол - тип 3 | (ШхГхВ) 1350х700х780 столеншница не тоньше 25 мм | шт | 1
3 | Вешалка | Штанга на колесах | шт | 1
4 | Стул - тип 2 | на колесиках, без подлокотников расчитанные на вес не менее 100 кг | шт | 1
5 | Сейф | Высота Ширина Глубина 460, мм 440, мм 355, мм Внутренние размеры: 456, мм 434, мм 301, мм Вес, кг: 27 Внутренний объем, л: 60 Количество полок: 1 Тип замка: Ключевой | шт | 3
ПРОГРАММНОЕ ОБЕСПЕЧЕНИЕ
№ | Наименование позиции | Тех. описание позиции | Ед. измерения | Кол-во на 1 РМ | Кол-во общее | Комментарий
1 | Microsoft Word 2013 или аналог | Текстовый процессор, предназначенный для создания, просмотра, редактирования и форматирования текстов статей, деловых бумаг, а также иных документов, с локальным применением простейших форм таблично-матричных алгоритмов. Выпускается корпорацией Microsoft в составе пакета Microsoft Office | шт | - | 1
2 | Microsoft PowerPoint 2013 или аналог | Программа подготовки презентаций и просмотра презентаций.Материалы, подготовленные с помощью PowerPoint, предназначены для отображения на большом экране - через проектор, либо телевизионный экран большого размера. | шт | - | 1
3 | Яндекс или аналог | Быстрый и безопасный браузер со встроенной технологией активной защиты Protect. Она проверяет скачиваемые файлы на вирусы, предупреждает об опасных сайтах, защищает подключение к общественным сетям и ваши пароли. | шт | - | 1
4 | GOOGLE или аналог | Браузер, разрабатываемый компанией Google на основе свободного браузера Chromium и движка Blink. | шт | - | 1
ДОПОЛНИТЕЛЬНЫЕ ТРЕБОВАНИЯ К ОБЕСПЕЧЕНИЮ КОМНАТЫ ЭКСПЕРТОВ (КОММУНИКАЦИИ, ПОДКЛЮЧЕНИЯ, ОСВЕЩЕНИЕ И Т.П.)
№ | Требование (описание) |  |  |  |  | Комментарий
1 | Электричество - 220 Вольт (2 кВт) |  |  |  |  | Электрические провода должны быть изолированы, защищены и помещены в кабель каналы.
2 | Подключение к сети Интернет |  |  |  |  | Скорость приёма данных 150 Мбит/с. Скорость передачи данных 50 Мбит/с.)
КОМНАТА ГЛАВНОГО ЭКСПЕРТА
ОБОРУДОВАНИЕ И ИНСТРУМЕНТЫ (ДЛЯ ГЭ)
№ | Наименование позиции | Тех. описание позиции | Ед. измерения | Кол-во |  | Комментарий
1 | МФУ | Лазерный, формат A4 (210x297 мм), скорость ч/б\ печати 60 стр/мин, цветной | шт | 1
2 | Персональный компьютер | Процессор с частотой не менее 2.8Ггц и не менее 4 ядер/RAM 8 GB DDR4 2400 GHz/HDD 1Tb/Видеокарта не менее 1290 МГц и не менее 4 ядер | шт | 1
3 | Монитор | не менее 19 дюймов (1280x1024) | шт | 1
4 | Клавиатура | USB или проводная | шт | 1
5 | Мышь компьютерная | USB или проводная | шт | 1
МЕБЕЛЬ И ФУРНИТУРА (ДЛЯ ГЭ)
№ | Наименование позиции | Тех. описание позиции | Ед. измерения | Кол-во |  | Комментарий
1 | Вешалка | Металлическая | шт | 1
2 | Зеркало | Критически важные характеристики позиции отсутствуют | шт | 1
3 | Корзина для мусора | Компактный контейнер из пластика с ажурными стенками | шт | 1
4 | Кулер | емкость 19 л | шт | 1
5 | Стол офисный | 1400*720*755 | шт | 1 |  | Характеристики рекомендованые, фактические характеристики могут отличаться
6 | Стул офисный | Ширина: 54, Глубина: 61, Высота: 80 | шт | 1 |  | Характеристики рекомендованые, фактические характеристики могут отличаться | Характеристики рекомендованые, фактические характеристики могут отличаться | Характеристики рекомендованые, фактические характеристики могут отличаться
7 | Шкаф с замком | Ширина: 80, Глубина: 45, Высота: 200 | шт | 1 |  | Характеристики рекомендованые, фактические характеристики могут отличаться | Характеристики рекомендованые, фактические характеристики могут отличаться | Характеристики рекомендованые, фактические характеристики могут отличаться
ПРОГРАММНОЕ ОБЕСПЕЧЕНИЕ
№ | Наименование позиции | Тех. описание позиции | Ед. измерения | Кол-во на 1 РМ | Кол-во общее | Комментарий
1 | Microsoft Word 2013 или аналог | Текстовый процессор, предназначенный для создания, просмотра, редактирования и форматирования текстов статей, деловых бумаг, а также иных документов, с локальным применением простейших форм таблично-матричных алгоритмов. Выпускается корпорацией Microsoft в составе пакета Microsoft Office | шт | - | 1
2 | Microsoft PowerPoint 2013 или аналог | Программа подготовки презентаций и просмотра презентаций.Материалы, подготовленные с помощью PowerPoint, предназначены для отображения на большом экране - через проектор, либо телевизионный экран большого размера. | шт | - | 1
3 | Яндекс или аналог | Быстрый и безопасный браузер со встроенной технологией активной защиты Protect. Она проверяет скачиваемые файлы на вирусы, предупреждает об опасных сайтах, защищает подключение к общественным сетям и ваши пароли. | шт | - | 1
4 | GOOGLE или аналог | Браузер, разрабатываемый компанией Google на основе свободного браузера Chromium и движка Blink. | шт | - | 1
ДОПОЛНИТЕЛЬНЫЕ ТРЕБОВАНИЯ К ОБЕСПЕЧЕНИЮ КОМНАТЫ ГЛАВНОГО ЭКСПЕРТА (КОММУНИКАЦИИ, ПОДКЛЮЧЕНИЯ, ОСВЕЩЕНИЕ И Т.П.)
№ | Требование (описание) |  |  |  |  | Комментарий
1 | Электричество - 220 Вольт (2 кВт) |  |  |  |  | Электрические провода должны быть изолированы, защищены и помещены в кабель каналы.
2 | Подключение к сети Интернет |  |  |  |  | Скорость приёма данных 150 Мбит/с. Скорость передачи данных 50 Мбит/с.)
КОМНАТА КОНКУРСАНТОВ
МЕБЕЛЬ И ФУРНИТУРА (НА ВСЕХ КОНКУРСАНТОВ)
№ | Наименование позиции | Тех. описание позиции | Ед. измерения | Кол-во |  | Комментарий
1 | Вешалка | Металлическая | шт | 1
2 | Зеркало | Критически важные характеристики позиции отсутствуют | шт | 1
3 | Стол офисный | 1400*720*755. | шт | 1 |  | Характеристики рекомендованые, фактические характеристики могут отличаться | Характеристики рекомендованые, фактические характеристики могут отличаться | Характеристики рекомендованые, фактические характеристики могут отличаться
4 | Стул офисный | Ширина: 54, Глубина: 61, Высота: 80 | шт | 1 |  | Характеристики рекомендованые, фактические характеристики могут отличаться | Характеристики рекомендованые, фактические характеристики могут отличаться | Характеристики рекомендованые, фактические характеристики могут отличаться
5 | Часы настенные | Настенные, предназначены для контроля времени | шт | 1
6 | Кулер | емкость 19 л | шт | 1
7 | Корзина для мусора | Компактный контейнер из пластика с ажурными стенками | шт | 1
8 | Шкаф с замком | Ширина: 80, Глубина: 45, Высота: 200 | шт | 5 |  | Характеристики рекомендованые, фактические характеристики могут отличаться | Характеристики рекомендованые, фактические характеристики могут отличаться | Характеристики рекомендованые, фактические характеристики могут отличаться
ДОПОЛНИТЕЛЬНЫЕ ТРЕБОВАНИЯ К ОБЕСПЕЧЕНИЮ КОМНАТЫ КОНКУРСАНТОВ (КОММУНИКАЦИИ, ПОДКЛЮЧЕНИЯ, ОСВЕЩЕНИЕ И Т.П.)
№ | Требование (описание) |  |  |  |  | Комментарий
1 | Огнетушитель |  |  |  |  | Порошковый ручной переносной, малолитражный с массой огнетушащего вещества до 5 л. - 1 шт.
2 | Электричество 220 вт |  |  |  |  | Электрические провода должны быть изолированы, защищены и помещены в кабель каналы.
КАНЦЕЛЯРИЯ НА КОМПЕТЕНЦИЮ (НА ВСЕХ КОНКУРСАНТОВ, ЭКСПЕРТОВ)
№ | Наименование позиции | Тех. описание позиции | Ед. измерения | Кол-во |  | Комментарий
1 | Бумага офисная | белая, формат А4 | упаковка | 15
2 | Калькулятор | офисный | шт | 3
3 | Линейка 30 см | 30,0 см | шт | 3
4 | Карандаш косметический | Для обозначения границ легих, сердца, печени. Серого цвета. | шт | 5
5 | Ножницы | Офисные | шт | 2
6 | Папки-скоросшиватели | Критически важные характеристики позиции отсутствуют | шт | 1
7 | Планшет канцелярский | Критически важные характеристики позиции отсутствуют | шт | 1
8 | Ручка шариковая | Синего цвета | шт | 100
9 | Скрепки канцелярские | Критически важные характеристики позиции отсутствуют | упаковка 100 шт | 1
10 | Файлы формата А4 | Прозрачные бесцветные | шт | 100
11 | Степлер | Степлер канцелярский со скобками | шт | 2
12 | Маркер офисный | Набор маркеров с черным и цветными стержнями | шт | 1
13 | Клей офисный | Клей-карандаш | шт | 1
14 | Зажим для бумаг офисный | Зажим для бумаг | упаковка 10 шт | 5
15 | Скотч | канцелярский, прозрачный | шт | 1
Главный Эксперт чемпионата
| (ФИО) |  | (подпись) (дата)
Технический администратор площадки
| (ФИО) |  | (подпись) (дата)

## Профстандарт 02.068 код A 01.6
Профстандарт: 04.002 код В/07.5 "Изготовление ювелирных украшений из драгоценных металлов и камней"
Трудовые действия | Умения | Знания
Трудовые действия, предусмотренные трудовой функцией по коду В/07.5 настоящего профессионального стандарта | Владеть необходимыми умениями, предусмотренными трудовой функцией по коду В/07.5 настоящего профессионального стандарта | Необходимые знания, предусмотренные трудовой функцией по коду В/07.5 настоящего профессионального стандарта
Распиловка изделий ювелирным лобзиком, обработка напильниками, шабрение, шлифование и полировка, паяние изделий в низко- и высокотемпературном режиме | Владеть инструментом: ювелирным лобзиком, напильником, паяльником | Приемы работы с ювелирным инструментом
Обработка металла (обработка кислотами) и патинирование | Применять основные методы изготовления необходимых инструментов и приспособлений для различных способов обработки высокохудожественных изделий - ювелирных украшений из драгоценных металлов и камней в традициях народных художественных промыслов | Свойства и правила обработки применяемых металлов и их сплавов
Подготовка необходимых инструментов и приспособлений для художественной обработки металла | Применять собственные композиционные решения на художественные изделия из металла и с копий народных мастеров и современных художников | Основные понятия о соотношениях (пропорциях) и расчетах простых геометрических форм художественного изделия из металла
Разработка из металла художественных ювелирных изделий с использованием копий народных мастеров из центров народных промыслов | Разрабатывать уникальные художественные изделия из цветных металлов различными способами обработки | Основы построения композиции; народные традиции в изготовлении изделий из металла
Обработка металла вальцами, профильвальцами | Владеть разными способами и приемами огранки камней, отражая основные направления развития искусства изготовления художественных ювелирных изделий из металла и камня | Технология различных видов обработки металлов и их сплавов
Пайка, распиловка, чеканка, припаивание изделий из металла и нанесение гальванических покрытий или эмалирование | Разрабатывать изделия несложных композиционных решений, покрывать изделие эмалью и монтировать с помощью сложной клепки, шпоночных соединений | Рецептура приготовления припоев, флюсов
Подготовка по собственным композициям сложных художественных изделий из металла | Владеть технологическими приемами при создании изделий из металла в соединении с другими материалами | Современные художественно-эстетические требования, предъявляемые к художественным изделиям из металла
Гравирование изделий из простых композиций | Владеть техникой изготовления уникальных художественных изделий из цветных металлов различными способами обработки | Способы изготовления моделей для литья
Монтировка изделий с помощью сложной клепки, шпоночных соединений | Владеть разными способами гравировки при выполнении сложных композиций и креплении камней различной огранки | Рецептура, химические и физические свойства применяемых материалов
Сборка изделий из металла с другими видами материалов | Разрабатывать художественные изделия из металла, характерные для местных традиций промысла | Принципы соединения в художественных изделиях из металла ритма, формы, орнамента, цвета и других элементов
Разработка уникальных художественных изделий из цветных металлов различными способами обработки |  | Особенности художественной обработки цветных металлов
Виды и способы огранки камней
Законодательство Российской Федерации и иные нормативные правовые акты по вопросам сохранения и развития культурного наследия народов Российской Федерации
Основные направления развития искусства изготовления художественных изделий из металла
ФГОС СПО 54.01.02 ЮВЕЛИР
Профессиональные компетенции по видам деятельности
ПК 1.1. Готовить металлы к ювелирной обработке
ПК 1.2. Выполнять операции по изготовлению ювелирных и художественных изделий и цветных и драгоценных металлов
ПК 2.1. Контролировать качество выполнение работ