## Общая инфраструктура
Инфраструктурный лист для оснащения конкурсной площадки Чемпионата (Отборочный этап) "Промышленная автоматика"
Основная информация о конкурсной площадке:
Субъект Российской Федерации: Нижегородская область
Базовая организация расположения конкурсной площадки: ГБПОУ "Выксунский металлургический колледж имени А.А. Козерадского"
Адрес базовой организации: г. о. г . Выкса, Нижегородской области, ул. Братьев Баташевых, здание 3
Главный эксперт: Зорькина Екатерина Павловна, 89684982518, zorkinaep@26kadr.ru
Технический эксперт: Родзин Виталий Викторович, 89202953357, vr_283@mail.ru
Количество экспертов (в том числе с главным экспертом): 16
Количество конкурсантов (команд): 11
Количество рабочих мест: 6
Даты проведения: 03.07.2023-14.07.2023
Общая зона конкурсной площадки (оборудование, инструмент, мебель, канцелярия)
Требования к обеспечению зоны (коммуникации, площадь, сети, количество рабочих мест и др.):
Площадь зоны: не менее 260 кв.м.
Освещение: Допустимо верхнее искусственное освещение ( не менее (Г-1, 300Лк) люкс)
Интернет : Подключение ноутбуков к беспроводному интернету (с возможностью подключения к проводному интернету)
Электричество: подключения к сети по (220 Вольт и 380 Вольт), 1 х 3 ф. U=380В, 1 х 1 ф. U=220В, P=2кВт. (с защитой от к.з., перегрузки и токов утечки на каждом рабочем месте)
Контур заземления для электропитания и сети слаботочных подключений: необходим
Покрытие пола: промышленный полимерный пол, бетонное покрытие на всю зону
Подведение/ отведение ГХВС (при необходимости) : не требуется
Подведение сжатого воздуха (при необходимости): не требуется
№ | Наименование | Краткие (рамочные) технические характеристики | Вид | Количество | Единица измерения | Итоговое количество | Рекомендации представителей индустрии (указывается конкретное оборудование)
1 | Ноутбук | ОП 16 GB, процессор Intel i7 3 ГГц, видеокарта c памятью 4 Гб, USB 3.0. | Оргтехника | 1 | шт | 1 | ОП 16 GB, процессор Intel i7 3 ГГц, видеокарта c памятью 4 Гб, USB 3.0.
2 | Мышь для ноутбука | проводная мышь для ноутбука | Оргтехника | 1 | шт | 1 | проводная мышь для ноутбука
3 | Коврик для мыши | Материал поверхности: ткань Материал основания: резина Подставка под запястье: Нет Длина, мм: 250 | Оргтехника | 1 | шт | 1 | Материал поверхности: ткань Материал основания: резина Подставка под запястье: Нет Длина, мм: 250
4 | TV панель, диагональ не менее 60", разрешение не хуже чем 1920х1080, встроенный mp4 проигрыватель с USB | Диагональ не менее 60" | Оргтехника | 2 | шт | 2 | Диагональ не менее 60"
5 | Подставка для ТВ панели на высокой ноге с колесами | Подставка для ТВ панели на высокой ноге с колесами | Оргтехника | 2 | шт | 2 | На усмотрениПодставка для ТВ панели на высокой ноге с колесами
6 | НDMI кабель не менее 4х метров | НDMI кабель 4м | Оргтехника | 2 | шт | 2 | НDMI кабель 4м
7 | Колонки | 50 Вт | Оргтехника | 2 | шт | 2 | 50 Вт
8 | Микрофон | беспроводной | Оргтехника | 1 | шт | 1 | беспроводной
9 | USB карта 64 ггб | Объем 64 ГБ Интерфейс USB3.0 Разъем USB А, выдвижной | Оргтехника | 2 | шт | 2 | Объем 64 ГБ Интерфейс USB3.0 Разъем USB А, выдвижной
10 | Удлинитель-тройник | Удлинитель сетевой 10 метров, 3 розетки, 1300Вт, 6Ана усмотрение организатора | Оргтехника | 1 | шт | 1 | Удлинитель сетевой 10 метров, 3 розетки, 1300Вт, 6Ана усмотрение организатора
11 | Кулер 19 л (холодная/горячая вода) | Кулер 19 л (холодная/горячая вода) | Охрана труда | 2 | шт | 2 | Кулер 19 л (холодная/горячая вода)
12 | Стеллаж | (ШхГхВ) 2000х500х2000 металлический, 5 полок | Мебель | 1 | шт | 1 | (ШхГхВ) 2000х500х2000 металлический, 5 полок
Комната Конкурсантов (по количеству конкурсантов)
Требования к обеспечению зоны (коммуникации, площадь, сети, количество рабочих мест и др.):
Площадь зоны: не менее 20 кв.м.
Освещение: Допустимо верхнее искусственное освещение ( не менее 300 люкс)
Интернет : Подключение ноутбуков к беспроводному интернету (с возможностью подключения к проводному интернету)
Электричество: 1 подключение к сети по (220 Вольт)
Контур заземления для электропитания и сети слаботочных подключений (при необходимости) : требуется общий
Покрытие пола: промышленный полимерный пол, бетонное покрытие на всю зону
Подведение/ отведение ГХВС (при необходимости) : не требуется
Подведение сжатого воздуха (при необходимости): не требуется
№ | Наименование | Краткие (рамочные) технические характеристики | Вид | Количество | Единица измерения | Итоговое количество | Рекомендации представителей индустрии (указывается конкретное оборудование)
1 | Мусорная корзина | Корзина для бумаги пластмассовая 10л, д26см, h27см черная | мебель | 1 | шт | 3 | Корзина для бумаги пластмассовая 10л, д26см, h27см черная
2 | Запираемые ящики | Шкаф металлический для одежды | мебель | 1 | шт | 3 | Шкаф металлический для одежды
3 | Вешалка | Штанга на колесах, с крючками | мебель | 1 | шт | 1 | Штанга на колесах, с крючками
4 | Стул мягкий с опорой для спины | Компьютерное кресло | мебель | 1 | шт | 6 | Компьютерное кресло
5 | Кулер 19 л (холодная/горячая вода) | Кулер 19 л (холодная/горячая вода) | Охрана труда | 2 | шт | 2 | Кулер 19 л (холодная/горячая вода)
Комната Экспертов (включая Главного эксперта) (по количеству экспертов)
Требования к обеспечению зоны (коммуникации, площадь, сети, количество рабочих мест и др.):
Площадь зоны: не менее 12 кв.м.
Освещение: Допустимо верхнее искусственное освещение ( не менее 300 люкс)
Интернет : Подключение ноутбуков к беспроводному интернету (с возможностью подключения к проводному интернету)
Электричество: 7 подключений к сети по (220 Вольт)
Контур заземления для электропитания и сети слаботочных подключений (при необходимости) : требуется общий
Покрытие пола: промышленный полимерный пол, бетонное покрытие на всю зону
Подведение/ отведение ГХВС (при необходимости) : не требуется
Подведение сжатого воздуха (при необходимости): не требуется
№ | Наименование | Краткие (рамочные) технические характеристики | Вид | Количество | Единица измерения | Итоговое количество | Рекомендации представителей индустрии (указывается конкретное оборудование)
1 | Ноутбук | ОП не менее 16 GB, процессор Intel i7 3 ГГц и выше, видеокарта c памятью не менее 4 Гб, наличие USB 3.0. | оргтехника | 1 | шт | 1 | ОП не менее 16 GB, процессор Intel i7 3 ГГц и выше, видеокарта c памятью не менее 4 Гб, наличие USB 3.0.
2 | Мышь для ноутбука | проводная мышь для ноутбука | оргтехника | 1 | шт | 1 | проводная мышь для ноутбука
3 | Коврик для мыши | Материал поверхности: ткань Материал основания: резина Подставка под запястье: Нет Длина, мм: 250 | оргтехника | 1 | шт | 1 | Материал поверхности: ткань Материал основания: резина Подставка под запястье: Нет Длина, мм: 250
4 | МФУ (A3, 20 стр / мин, 512Mb, цветное лазерное МФУ, факс, DADF, двустор. печать, USB 2.0, сетевой) | МФУ (A3, 20 стр / мин, 512Mb, цветное лазерное МФУ, факс, DADF, двустор. печать, USB 2.0, сетевой) | оргтехника | 1 | шт | 1 | МФУ (A3, 20 стр / мин, 512Mb, цветное лазерное МФУ, факс, DADF, двустор. печать, USB 2.0, сетевой)
5 | НDMI кабель не менее 4х метров | НDMI кабель 4 метра | оргтехника | 1 | шт | 1 | НDMI кабель 4 метра
6 | Пилот, 6 розеток | Сетевой фильтр удлинитель/Сетевой тройник с переключателем на 6 розетки | оргтехника | 5 | шт | 5 | Сетевой фильтр удлинитель/Сетевой тройник с переключателем на 6 розетки
7 | Wi-Fi роутер | Минимальная скорость 100 мб\с | оргтехника | 1 | шт | 1 | Минимальная скорость 100 мб\с
8 | Стол компьютерный увеличенной глубины (глубина столешницы 800мм) | габариты не менее 1100*800 | мебель | 5 | шт | 5 | габариты не менее 1100*800
9 | Стул мягкий с опорой для спины | Компьютерное кресло | мебель | 10 | шт | 10 | Компьютерное кресло
10 | Мусорная корзина | Корзина для бумаги пластмассовая 10л, д26см, h27см черная | мебель | 4 | шт | 4 | Корзина для бумаги пластмассовая 10л, д26см, h27см черная
11 | Вешалка | Штанга на колесах, с крбчками | мебель | 1 | шт | 1 | Штанга на колесах, с крбчками
Охрана труда и техника безопасности
№ | Наименование | Краткие (рамочные) технические характеристики | Вид | Количество | Единица измерения | Итоговое количество | Рекомендации представителей индустрии (указывается конкретное оборудование)
1 | Аптечка | аптечка автомобильная | Охрана труда | 2 | шт | 2 | аптечка автомобильная
2 | Огнетушитель | Огнетушитель углекислотный ОУ-1 | Охрана труда | 2 | шт | 2 | Огнетушитель углекислотный ОУ-1
3 | Кулер 19 л (холодная/горячая вода) | Кулер 19 л (холодная/горячая вода) | Охрана труда | 2 | шт | 2 | Кулер 19 л (холодная/горячая вода)
Складское помещение
Требования к обеспечению зоны (коммуникации, площадь, сети, количество рабочих мест и др.):
Площадь зоны: не менее 15 кв.м.
Освещение: Допустимо верхнее искусственное освещение ( не менее 300 люкс)
Интернет : Подключение ноутбуков к беспроводному интернету (с возможностью подключения к проводному интернету)
Электричество: 3 подключения к сети по (220 Вольт)
Контур заземления для электропитания и сети слаботочных подключений (при необходимости) : не требуется
Покрытие пола: промышленный полимерный пол, бетонное покрытие на всю зону
Подведение/ отведение ГХВС (при необходимости) : не требуется
Подведение сжатого воздуха (при необходимости): не требуется
№ | Наименование | Краткие (рамочные) технические характеристики | Вид | Количество | Единица измерения | Итоговое количество | Рекомендации представителей индустрии (указывается конкретное оборудование)
1 | Стол компьютерный увеличенной глубины (глубина столешницы 800мм) | габариты 1100*800 | Мебель | 1 | шт | 3 | габариты 1100*800
2 | Стеллаж | (ШхГхВ) 2000х500х2000 металлический, 5 полок | Мебель | 1 | шт | 1 | (ШхГхВ) 2000х500х2000 металлический, 5 полок
3 | Стул | на колесиках, без подлокотников синяя или серая обивка расчитанные на вес не менее 100 кг | Мебель | 1 | шт | 6 | на колесиках, без подлокотников синяя или серая обивка расчитанные на вес не менее 100 кг
4 | Мусорная корзина | Корзина для бумаги пластмассовая 10л, д26см, h27см черная | Мебель | 1 | шт | 1 | Корзина для бумаги пластмассовая 10л, д26см, h27см черная
5 | Огнетушитель | Огнетушитель углекислотный ОУ-1 | Охрана труда | 4 | шт | 4 | Огнетушитель углекислотный ОУ-1

## Рабочее место конкурсантов
ПРОЕКТ
Инфраструктурный лист для оснащения конкурсной площадки Чемпионата (Отборочный этап) "Промышленная автоматика"
Основная информация о конкурсной площадке:
Субъект Российской Федерации: Нижегородская область
Базовая организация расположения конкурсной площадки: ГБПОУ "Выксунский металлургический колледж имени А.А. Козерадского"
Адрес базовой организации: г. о. г . Выкса, Нижегородской области, ул. Братьев Баташевых, здание 3
Главный эксперт: Зорькина Екатерина Павловна, 89684982518, zorkinaep@26kadr.ru
Технический эксперт: Родзин Виталий Викторович, 89202953357, vr_283@mail.ru
Количество экспертов (в том числе с главным экспертом): 16
Количество конкурсантов (команд): 11
Количество рабочих мест: 6
Даты проведения: 03.07.2023-14.07.2023
1. Зона для работ предусмотренных в Модулях обязательных к выполнению (инвариант) (6 рабочих мест)
Рабочее место Конкурсанта (основное оборудование, вспомогательное оборудование, инструмент (по количеству рабочих мест)
Требования к обеспечению зоны (коммуникации, площадь, сети, количество рабочих мест и др.):
Площадь зоны: не менее 160 кв.м.
Освещение: Допустимо верхнее искусственное освещение ( не менее 300 люкс)
Интернет : Подключение ноутбуков к беспроводному интернету (с возможностью подключения к проводному интернету)
Электричество: 10 подключений к сети по (220 Вольт и 380 Вольт) Электроснабжение: 1 х 3 ф. U=380В, 1 х 1 ф. U=220В, P=2кВт. (с защитой от к.з., перегрузки и токов утечки на каждом рабочем месте)
Контур заземления для электропитания и сети слаботочных подключений (при необходимости) : требуется общий
Покрытие пола: промышленный полимерный пол, бетонное покрытие на всю зону
Подведение/ отведение ГХВС (при необходимости) : не требуется
Подведение сжатого воздуха (при необходимости): не требуется
№ | Наименование |  | Вид | Количество | Единица измерения | Итоговое количество | Рекомендации представителей индустрии (указывается конкретное оборудование)
1 | Рабочая кабинка с номером. | Размеры: 3000 мм ширина, 2400 мм высота, толщина листов 18мм, материал фанера или ДСП Освещение: Общее освещение, освещение рабочих мест. Электроснабжение: 1 х 3 ф. U=380В 32А, 1 х 1 ф. U=220В, на каждое рабочее место сетевой фильтр на 4 гензда P=2кВт. | Рабочее место участника | 1 | шт | 6 | Размеры: 3000 мм ширина, 2400 мм высота, толщина листов 18мм, материал фанера или ДСП Освещение: Общее освещение, освещение рабочих мест. Электроснабжение: 1 х 3 ф. U=380В 32А, 1 х 1 ф. U=220В, на каждое рабочее место сетевой фильтр на 4 гензда P=2кВт.
2 | Ящик для материалов (пластиковый короб) | 560x390x280 | мебель | 1 | шт | 6 | 560x390x280
3 | Диэлектрический коврик; | Диэлектрический коврик 60х100 см | ТБ | 1 | шт | 6 | Диэлектрический коврик 60х100 см
4 | Стремянка | 3-5 ступеней | Инструмент | 1 | шт | 6 | 3-5 ступеней
5 | Инструментальная тележка трех ярусная открытая | Инструментальная тележка трех ярусная открытая | Инструмент | 1 | шт | 6 | Инструментальная тележка трех ярусная открытая
6 | Верстак с тисками | ширина 700 мм, длина 2000 мм, высота 840 мм, | Инструмент | 1 | шт | 6 | ширина 700 мм, длина 2000 мм, высота 840 мм,
7 | Ноутбук - тип 1 | Core i7, 16GB ОЗУ, 1TB HD | Оргтехника | 1 | шт | 6 | Core i7, 16GB ОЗУ, 1TB HD
8 | Мышь | M280 Black | Оргтехника | 1 | шт | 6 | M280 Black
9 | Программное обеспечение для модуля Программирование | Интегрированная среда разработки программного обеспечения систем автоматизации технологических процессов от уровня приводов и контроллеров до уровня человеко-машинного интерфейса | Программное обеспечение | 1 | шт | 6 | Интегрированная среда разработки программного обеспечения систем автоматизации технологических процессов от уровня приводов и контроллеров до уровня человеко-машинного интерфейса
10 | Стол | 1200*700*750 | мебель | 1 | шт | 6 | 1200*700*750
11 | Стул | на колесиках, без подлокотников синяя или серая обивка расчитанные на вес не менее 100 кг | мебель | 1 | шт | 6 | на колесиках, без подлокотников синяя или серая обивка расчитанные на вес не менее 100 кг
12 | Корзина для мусора; | Корзина для бумаги пластмассовая 10л, д26см, h27см черная | мебель | 1 | шт | 6 | Корзина для бумаги пластмассовая 10л, д26см, h27см черная
13 | Веник и совок; | веник для уборки рабочего места, совок пластиковый | мебель | 1 | шт | 6 | веник для уборки рабочего места, совок пластиковый
14 | Защитные очки | Защитные открытые очки, поликарбонатные, прозрачные | ТБ | 1 | шт | 6 | Защитные открытые очки, поликарбонатные, прозрачные
15 | Перчатки | Защитные перчатки для электромонтажных работ | ТБ | 1 | шт | 6 | Защитные перчатки для электромонтажных работ
16 | Беруши | Противошумные беруши | ТБ | 1 | шт | 6 | Противошумные беруши
17 | Респиратор | Респиратор с клапаном выдоха | ТБ | 1 | шт | 6 | Респиратор с клапаном выдоха
18 | Перчатки диэлектрические | Диэлектрические латексные перчатки | ТБ | 1 | шт | 6 | Диэлектрические латексные перчатки
Охрана труда и техника безопасности
№ | Наименование | Краткие (рамочные) технические характеристики | Вид | Количество | Единица измерения | Итоговое количество | Рекомендации представителей индустрии (указывается конкретное оборудование)
1 | Аптечка | аптечка автомобильная | Охрана труда | 1 | шт | 1 | аптечка автомобильная
2 | Огнетушитель | углекислотный | Охрана труда | 1 | шт | 1 | углекислотный
3 | Кулер 19 л (холодная/горячая вода) | Кулер 19 л (холодная/горячая вода) | Охрана труда | 1 | шт | 1 | Кулер 19 л (холодная/горячая вода)
4 | Спецодежда, спецобувь | защитная спецодежда для выполнения электромонтажных работ, обувь с усиленным подноском (металлическим или композитным) | Охрана труда | 1 | шт | конкурсант привозит с собой | защитная спецодежда для выполнения электромонтажных работ, обувь с усиленным подноском (металлическим или композитным)
1. Зона для работ предусмотренных в модуле № 1 "Поиск неисправностей" (1 рабочее место)
Рабочее место Конкурсанта (дополнительное оборудование, инструмент для выполнения модуля (по количеству рабочих мест)
Требования к обеспечению зоны (коммуникации, площадь, сети, количество рабочих мест и др.):
Площадь зоны: не менее 12 кв.м.
Освещение: Допустимо верхнее искусственное освещение ( не менее 300 люкс)
Интернет : Подключение ноутбуков к беспроводному интернету (с возможностью подключения к проводному интернету)
Электричество: 3 подключения к сети по (220 Вольт)
Контур заземления для электропитания и сети слаботочных подключений (при необходимости) : не требуется
Покрытие пола: Покрытие пола: промышленный полимерный пол, бетонное покрытие на всю зону
Подведение/ отведение ГХВС (при необходимости) : не требуется
Подведение сжатого воздуха (при необходимости): не требуется
№ | Наименование | Краткие (рамочные) технические характеристики | Вид | Количество | Единица измерения | Итоговое количество | Рекомендации представителей индустрии (указывается конкретное оборудование)
1 | Стенд для поиска неисправностей | распределительный шкаф с заранее установленными средствами автоматизации и тумблерами включения неисправностей. Установка позволяет внести большинство видов неисправностей без угрозы жизни и здоровью обучающегося | оборудование | 1 | шт | 1 | распределительный шкаф с заранее установленными средствами автоматизации и тумблерами включения неисправностей. Установка позволяет внести большинство видов неисправностей без угрозы жизни и здоровью обучающегося
2 | Цифровой мультиметр | вид прибора цифровой функции измерение температуры, измерение переменного напряжения, измерение сопротивления, измерение работоспособности диодов и транзисторов, измерение постоянного напряжения, измерение силы постоянного тока особенности защита от перегрузки, автоматический выбор диапазона измерений, фиксация измерений | инструмент | 1 | шт | 1 участник привозит с собой | вид прибора цифровой функции измерение температуры, измерение переменного напряжения, измерение сопротивления, измерение работоспособности диодов и транзисторов, измерение постоянного напряжения, измерение силы постоянного тока особенности защита от перегрузки, автоматический выбор диапазона измерений, фиксация измерений
3 | Цифровой мегаомметр | тип мегаомметр вид прибора цифровой функции выявление повреждения проводки и соединения, измерение переменного напряжения, измерение сопротивления, измерение постоянного напряжения особенности подсветка дисплея, фиксация измерений | инструмент | 1 | шт | 1 участник привозит с собой | тип мегаомметр вид прибора цифровой функции выявление повреждения проводки и соединения, измерение переменного напряжения, измерение сопротивления, измерение постоянного напряжения особенности подсветка дисплея, фиксация измерений
4 | Стол | 1200*700*750 | мебель | 1 | шт | 1 | 1200*700*750
5 | Стул | на колесиках, без подлокотников синяя или серая обивка расчитанные на вес не менее 100 кг | мебель | 1 | шт | 2 | на колесиках, без подлокотников синяя или серая обивка расчитанные на вес не менее 100 кг
Охрана труда и техника безопасности (дополнительно)
№ | Наименование | Краткие (рамочные) технические характеристики | Вид | Количество | Единица измерения | Итоговое количество | Рекомендации представителей индустрии (указывается конкретное оборудование)
1 | Спецодежда, спецобувь | защитная спецодежда для выполнения электромонтажных работ, обувь с усиленным подноском (металлическим или композитным) | ТБ | 1 | шт | конкурсант привозит с собой | защитная спецодежда для выполнения электромонтажных работ, обувь с усиленным подноском (металлическим или композитным)
1. Зона для работ предусмотренных в вариативном модуле 1 "Проектирование" (6 рабочих мест)
Рабочее место Конкурсанта (дополнительное оборудование, инструмент для выполнения модуля (по количеству рабочих мест)
Требования к обеспечению зоны (коммуникации, площадь, сети, количество рабочих мест и др.):
Площадь зоны: не менее 260 кв.м. (модуль выполняется на основном рабочем месте конкурсанта
Освещение: Допустимо верхнее искусственное освещение ( не менее (Г-1, 300Лк) люкс)
Интернет : Подключение ноутбуков к беспроводному интернету (с возможностью подключения к проводному интернету)
Электричество: подключения к сети по (220 Вольт и 380 Вольт), 1 х 3 ф. U=380В, 1 х 1 ф. U=220В, P=2кВт. (с защитой от к.з., перегрузки и токов утечки на каждом рабочем месте)
Контур заземления для электропитания и сети слаботочных подключений: необходим
Покрытие пола: промышленный полимерный пол, бетонное покрытие на всю зону
Подведение/ отведение ГХВС (при необходимости) : не требуется
Подведение сжатого воздуха (при необходимости): не требуется
№ | Наименование | Краткие (рамочные) технические характеристики | Вид | Количество | Единица измерения | Итоговое количество | Рекомендации представителей индустрии (указывается конкретное оборудование)
1 | Программное обеспечение для модуля Проектирование | программное обеспечение, которое позволяет проектировать различные электрические схемы, а также симулировать их работу | ПО | 1 | шт | 1 | Указано в наименовании
Охрана труда и техника безопасности (дополнительно)
№ | Наименование | Краткие (рамочные) технические характеристики | Вид | Количество | Единица измерения | Итоговое количество | Рекомендации представителей индустрии (указывается конкретное оборудование)

## Расходные материалы
ПРОЕКТ
Инфраструктурный лист для оснащения конкурсной площадки Чемпионата (Региональный этап) "Промышленная автоматика"
Основная информация о конкурсной площадке:
Субъект Российской Федерации: Нижегородская область
Базовая организация расположения конкурсной площадки: ГБПОУ "Выксунский металлургический колледж имени А.А. Козерадского"
Адрес базовой организации: г. о. г . Выкса, Нижегородской области, ул. Братьев Баташевых, здание 3
Главный эксперт: Зорькина Екатерина Павловна, 89684982518, zorkinaep@26kadr.ru
Технический эксперт: Родзин Виталий Викторович, 89202953357, vr_283@mail.ru
Количество экспертов (в том числе с главным экспертом): 16
Количество конкурсантов (команд): 11
Количество рабочих мест: 6
Даты проведения: 03.07.2023-14.07.2023
1. Зона для работ предусмотренных в Модулях обязательных к выполнению (инвариант) (по количеству конкурсантов)
Рабочее место Конкурсанта (расходные материалы по количеству конкурсантов)
№ | Наименование | Краткие (рамочные) технические характеристики | Вид | Количество | Единица измерения | Итоговое количество | Рекомендации представителей индустрии (указывается конкретное оборудование)
1 | Процессор центральный компактный CPU 1500 рабочая память 250 кБ и 1 МБ для данных | Указано в наименовании | Средства автоматизации | 1 | шт | 6 | Указано в наименовании
2 | КАРТА ПАМЯТИ ДЛЯ CPU | Указано в наименовании | Средства автоматизации | 1 | шт | 6 | Указано в наименовании
3 | Блок питания INPUT: 120/230 V AC OUTPUT: 24 V/8 A DC | Указано в наименовании | Средства автоматизации | 1 | шт | 6 | Указано в наименовании
4 | Тренеровочный Комплект Панели оператора TP | Указано в наименовании | Средства автоматизации | 1 | шт | 6 | Указано в наименовании
5 | Тренеровочнгый Комплект switch technology XC-208 | Указано в наименовании | Средства автоматизации | 1 | шт | 6 | Указано в наименовании
6 | Тренеровочнгый Комплект ET 200SP | Указано в наименовании | Средства автоматизации | 1 | шт | 6 | Указано в наименовании
7 | Тренеровочнгый Комплект analog for ET 200SP | Указано в наименовании | Средства автоматизации | 1 | шт | 6 | Указано в наименовании
8 | Тренеровочнгый Комплект G120 SCE | Указано в наименовании | Средства автоматизации | 1 | шт | 6 | Указано в наименовании
9 | СТАНЦИЯ РАСПРЕДЕЛЁННОЙ ПЕРИФЕРИИ ET 200ECO PN, 8 DIO 24V DC/1,3A, 8 X M12, СТЕПЕНЬ ЗАЩИТЫ IP67 или аналог | Указано в наименовании | Средства автоматизации | 1 | шт | 6 | Указано в наименовании
10 | Низковольтный электродвигатель 3 AC 50 Hz 230 VD/400 VY * 3 AC SIMOTICS GP type: 1AV1063B 60 Hz 460 VY или аналог | Указано в наименовании | Средства автоматизации | 1 | шт | 6 | Указано в наименовании
11 | ПОЛУПРОВОДНИКОВЫЙ КОНТАКТОР 3RF2 AC51 10A / AC15 6A 40 ГРАД. C 230-460V / 24V DC МГНОВЕННО СРАБАТЫВАЮЩИЙ или аналог | Указано в наименовании | Средства автоматизации | 1 | шт | 6 | Указано в наименовании
12 | ПРОФИЛЬНАЯ ШИНА 482 MM PLC RAIL | Указано в наименовании | Средства автоматизации | 1 | шт | 6 | Указано в наименовании
13 | IE FC RJ45 ШТЕКЕР, 180 RJ45, ШТЕКЕРНЫЙ СОЕДИНИТЕЛЬ С МЕТАЛ. КОРПУСОМ ДЛЯ ПРОМ. УСЛОВИЙ, ПРЕДНАЗНАЧЕН ДЛЯ БЫСТРОГО МОНТАЖА, 180 ГРАД. УГОЛ ВЫВОДА КАБЕЛЯ | Указано в наименовании | Средства автоматизации | 14 | шт | 84 | Указано в наименовании
14 | Реле безопасности 3SK1111-2AB30 или аналог | Указано в наименовании | Средства автоматизации | 1 | шт | 6 | Указано в наименовании
15 | Контактор 3RT2015-1FB44-3MA0 или аналог | Указано в наименовании | Средства автоматизации | 2 | шт | 12 | Указано в наименовании
16 | Втычное реле LZS:PT3A5L24 или аналог | Указано в наименовании | Средства автоматизации | 4 | шт | 24 | Указано в наименовании
17 | Позиционный выключатель 3SE5232-0FD03 или аналог | Указано в наименовании | Средства автоматизации | 5 | шт | 30 | Указано в наименовании
18 | ПУСТОЙ КОРПУС ДЛЯ СБОРКИ ПОСТА УПРАВЛЕНИЯ С КНОПКАМИ, ПЕРЕКЛЮЧАТЕЛЯМИ И ИНДИКАТОРАМИ 22MM, С КРУГЛЫМИ ВЫРЕЗАМИ, МАТЕРИАЛ КОРПУСА - ПЛАСТИК, КРЫШКА КОРПУСА - СЕРАЯ, 2 КОМАНДНЫХ ТОЧКИ, ПЛАСТИК, КРЫШКА КОРПУСА С МЕСТАМИ ДЛЯ НАКЛЕИВАНИЯ МАРКИРОВОЧНЫХ ТАБЛИЧЕК | Указано в наименовании | Средства автоматизации | 3 | шт | 18 | Указано в наименовании
19 | ЭЛЕМЕНТ ПОСТОЯННОГО СВЕЧЕНИЯ LED, 24V UC, ЗЕЛЁНЫЙ, | Указано в наименовании | Средства автоматизации | 1 | шт | 6 | Указано в наименовании
20 | ЭЛЕМЕНТ ПОСТОЯННОГО СВЕЧЕНИЯ LED, 24V UC, ЖЁЛТЫЙ | Указано в наименовании | Средства автоматизации | 1 | шт | 6 | Указано в наименовании
21 | ЭЛЕМЕНТ ПОСТОЯННОГО СВЕЧЕНИЯ LED, 24V UC, КРАСНЫЙ | Указано в наименовании | Средства автоматизации | 1 | шт | 6 | Указано в наименовании
22 | ЭЛЕМЕНТ ДЛЯ СВЕТОВОЙ КОЛОННЫ (ЗУММЕР) 24V UC | Указано в наименовании | Средства автоматизации | 1 | шт | 6 | Указано в наименовании
23 | ЭЛЕМЕНТ ПОДКЛЮЧЕНИЯ СВЕТОВОЙ КОЛОННЫ С КРЫШКОЙ, ДЛЯ МОНТАЖА НА ТУРБКЕ, ПОВЕРХНОСТИ ИЛИ МОНТАЖНОМ УГОЛКЕ | Указано в наименовании | Средства автоматизации | 1 | шт | 6 | Указано в наименовании
24 | ОСНОВАНИЕ, ДЛЯ МОНТАЖА СВЕТОВОЙ КОЛОННЫ НА ГОРИЗОНТАЛЬНОЙ ПОВЕРХНОСТИ, ПЛАСТИК | Указано в наименовании | Средства автоматизации | 1 | шт | 6 | Указано в наименовании
25 | ПОТЕНЦИОМЕТР КОМПАКТНЫЙ, 22MM, КРУГЛ., ПЛАСТИК, ЧЁРНЫЙ, 10КОМ, С ДЕРЖАТЕЛЕМ, ВИНТОВЫЕ КЛЕММЫ | Указано в наименовании | Средства автоматизации | 2 | шт | 12 | Указано в наименовании
26 | ANGLED, 5-ПОЛ., B CODING ВИНТОВЫЕ КЛЕММЫ, NO TERMINATING RESISTOR INTEGRATED | Указано в наименовании | Средства автоматизации | 7 | шт | 42 | Указано в наименовании
27 | СИЛОВОЙ КАБЕЛЬ M12-180/M12-180 ДЛЯ ПИТАНИЯ ET200, ПРЕДСОБРАННЫЙ КАБЕЛЬ С M12 СОЕДИНИТЕЛЕМ И M12 A-CODE FEMALE CONNECTOR 5-ПОЛЮСНЫМ, ДЛИНОЙ 5,0 M или аналог | Указано в наименовании | Средства автоматизации | 1 | шт | 6 | Указано в наименовании
28 | AS-I КРЫШКИ РАЗЪЕМОВ ДЛЯ НЕИСПОЛЬЗУЕМЫХ M12 РАЗЪЕМОВ ПРИКЛАДНЫХ МОДУЛЕЙ | Указано в наименовании | Средства автоматизации | 1 | шт | 6 | Указано в наименовании
29 | Патч-корд CABLE M12-180/IE FC RJ45 PLUG-145, длина 5 м. или аналог | Указано в наименовании | Средства автоматизации | 1 | шт | 6 | Указано в наименовании
30 | Разъем RJ45, 22 мм, глянцевый металл, цвет: серебристый | Указано в наименовании | Средства автоматизации | 1 | шт | 6 | Указано в наименовании
31 | МОДУЛЬ ПОДСВЕТКИ С ИНТЕГРИРОВАННЫМ СВЕТОДИОДОМ 24В AC/DC, БЕЛЫЙ СВЕТ, ПРУЖИННЫЕ КЛЕММЫ, ДЛЯ МОНТАЖА НА ДНИЩЕ ПОСТА УПРАВЛЕНИЯ | Указано в наименовании | Средства автоматизации | 4 | шт | 24 | Указано в наименовании
32 | ЭЛЕМЕНТ СВЕТОВОГО ИНДИКАТОРА С БЕЛЫМ РАССЕИВАТЕЛЕМ, 22MM, КРУГЛ., ПЛАСТИК, РАССЕИВАТЕЛЬ МАТОВЫЙ | Указано в наименовании | Средства автоматизации | 4 | шт | 24 | Указано в наименовании
33 | КОНТАКТНЫЙ МОДУЛЬ С 1НО КОНТАКТОМ, ПРУЖИННЫЕ КЛЕММЫ, ДЛЯ МОНТАЖА НА ДНИЩЕ ПОСТА УПРАВЛЕНИЯ | Указано в наименовании | Средства автоматизации | 2 | шт | 12 | Указано в наименовании
34 | АКТУАТОР ПОВОРОТНОГО ВЫКЛЮЧАТЕЛЯ С ВОЗМОЖНОСТЬЮ ПОДСВЕТКИ, 22 ММ, КРУГЛЫЙ, ПЛАСТИК, ЧЕРНЫЙ, КОРОТКАЯ РУКОЯТКА, 2 КОММУТАЦИОННЫХ ПОЛОЖЕНИЯ, С ФИКСАЦИЕЙ, УГОЛ ПОВОРОТА РУКОЯТКИ 90 ГРАД., 10:30Ч/13:30Ч | Указано в наименовании | Средства автоматизации | 2 | шт | 12 | Указано в наименовании
35 | СВЕТОВОЙ ИНДИКАТОР, 22MM, КРУГЛЫЙ, ПЛАСТИК, БЕЛЫЙ МАТОВЫЙ РАССЕИВАТЕЛЬ, С ДЕРЖАТЕЛЕМ, МОДУЛЬ ПОДСВЕТКИ С ИНТЕГРИРОВАННЫМ СВЕТОДИОДОМ 24V AC/DC, ВИНТОВЫЕ КЛЕММЫ | Указано в наименовании | Средства автоматизации | 4 | шт | 24 | Указано в наименовании
36 | ДЕРЖАТЕЛЬ ДЛЯ 3-Х МОДУЛЕЙ, ПЛАСТИК | Указано в наименовании | Средства автоматизации | 10 | шт | 60 | Указано в наименовании
37 | ДЕРЖАТЕЛЬ ДЛЯ 3-Х МОДУЛЕЙ, МЕТАЛЛ | Указано в наименовании | Средства автоматизации | 1 | шт | 6 | Указано в наименовании
38 | АВАРИЙНАЯ ГРИБОВИДНАЯ КНОПКА, 22MM, КРУГЛАЯ, ПЛАСТИК, КРАСНАЯ, 40MM, С ФИКСАЦИЕЙ, POSITIVE LATCHING, ДЕБЛОКИРОВКА ПОВОРОТОМ, С ЖЁЛТОЙ ПОДЛОЖКОЙ, НАДПИСЬ: NOT-HALT, С ДЕРЖАТЕЛЕМ, 1NC, ВИНТОВЫЕ КЛЕММЫ | Указано в наименовании | Средства автоматизации | 1 | шт | 6 | Указано в наименовании
39 | КНОПКА С ПОДСВЕТКОЙ, 22MM, КРУГЛАЯ, ПЛАСТИК, СИНЯЯ, ПЛОСКАЯ КНОПКА, КОНТАКТЫ МГНОВЕННОГО ДЕЙСТВИЯ, С ДЕРЖАТЕЛЕМ, 1NO, МОДУЛЬ ПОДСВЕТКИ С ИНТЕГРИРОВАННЫМ СВЕТОДИОДОМ 24V AC/DC, ВИНТОВЫЕ КЛЕММЫ | Указано в наименовании | Средства автоматизации | 1 | шт | 6 | Указано в наименовании
40 | ГЛАВНЫЙ/АВАРИЙНЫЙ ВЫКЛЮЧАТЕЛЬ 4-ПОЛЮСНЫЙ IU=16, P/AC-23A ПРИ 400V=7,5KW ПЕРЕДНЕГО КРЕПЛЕНИЯ КРЕПЛЕНИЕ ПО 4 ОТВЕРСТИЯМ ПОВОРОТНЫЙ ПРИВОД ЖЕЛТО-КРАСНЫЙ | Указано в наименовании | Средства автоматизации | 1 | шт | 6 | Указано в наименовании
41 | АВТОМАТИЧЕСКИЙ ВЫКЛЮЧАТЕЛЬ Iоткл.ном.=10КА 3+N-ПОЛЮСНЫЙ Iном=13А ТИП ЗАЩИТНОЙ ХАР-КИ=C Uном=400В АС ШИРИНА=1-МОД. УСТ. ГЛУБИНА=70ММ | Указано в наименовании | Средства автоматизации | 1 | шт | 6 | Указано в наименовании
42 | АВТОМАТИЧЕСКИЙ ВЫКЛЮЧАТЕЛЬ Iоткл.ном.=10КА 1+N-ПОЛЮСНЫЙ Iном=6А ТИП ЗАЩИТНОЙ ХАР-КИ=B Uном=400В АС ШИРИНА=1-МОД. УСТ. ГЛУБИНА=70ММ | Указано в наименовании | Средства автоматизации | 4 | шт | 24 | Указано в наименовании
43 | ВЫКЛЮЧАТЕЛЬ АВТОМАТИЧЕСКИЙ ДЛЯ ЗАЩИТЫ ЭЛЕКТРОДВИГАТЕЛЯ, ТИПОРАЗМЕР S00, КЛАСС 10, РЕГ. РАСЦЕПИТЕЛЬ ПЕРЕГРУЗКИ 1.8... 2.5A, УСТАВКА РАСЦЕПИТЕЛЯ МАКСИМАЛЬНОГО ТОКА 33A, ВИНТОВЫЕ КЛЕММЫ, СТАНДАРТНАЯ КОММУТАЦИОННАЯ СТОЙКОСТЬ, С ФРОНТАЛЬНЫМ БЛОК-КОНТАКТОМ 1НО+1НЗ | Указано в наименовании | Средства автоматизации | 1 | шт | 6 | Указано в наименовании
44 | Клемма Trough-type terminals (gray, 6.2mm) | Указано в наименовании | Средства автоматизации | 4 | шт | 48 | Указано в наименовании
45 | Клемма Trough-type terminal (blue, 6.2mm) | Указано в наименовании | Средства автоматизации | 2 | шт | 24 | Указано в наименовании
46 | Клемма Through-type PE terminal (6,2mm) | Указано в наименовании | Средства автоматизации | 8 | шт | 96 | Указано в наименовании
47 | Клемма Cover terminal | Указано в наименовании | Средства автоматизации | 4 | шт | 48 | Указано в наименовании
48 | КЛЕММА ПРОХОДНАЯ ПРУЖИННОЕ ПОДСОЕДИНЕНИЕ: 0.08 - 2.5 MM2, ШИРИНА: 5.2 MM, СЕРАЯ | Указано в наименовании | Средства автоматизации | 45 | шт | 540 | Указано в наименовании
49 | КРЫШКА ДЛЯ ПРОХОДНОЙ ПРУЖИННОЙ КЛЕММЫ: 2.5 MM2, ШИРИНА: 2.2 MM, СЕРАЯ | Указано в наименовании | Средства автоматизации | 10 | шт | 120 | Указано в наименовании
50 | КОНЦЕВОЙ ДЕРЖАТЕЛЬ БЫСТРОУСТАНАВЛИВАЕМЫЙ | Указано в наименовании | Средства автоматизации | 25 | шт | 300 | Указано в наименовании
51 | МОСТ ДЛЯ КЛЕММЫ 5.2ММ 2-ПОЛ. | Указано в наименовании | Средства автоматизации | 30 | шт | 360 | Указано в наименовании
52 | КЛЕММНАЯ КОНЦЕВАЯ МАРКИРОВКА ДЛЯ 8WH9150-0CA00 | Указано в наименовании | Средства автоматизации | 3 | шт | 36 | Указано в наименовании
53 | АДАПТЕР ТЕСТОВЫЙ | Указано в наименовании | Средства автоматизации | 2 | шт | 24 | Указано в наименовании
54 | ТАБЛИЧКИ ДЛИННЫЕ 1 - 10 РАЗМЕР ZB5 | Указано в наименовании | Средства автоматизации | 5 | шт | 60 | Указано в наименовании
55 | ТАБЛИЧКИ ДЛИННЫЕ 1 - 10 РАЗМЕР ZB6 | Указано в наименовании | Средства автоматизации | 5 | шт | 60 | Указано в наименовании
56 | Маркировка | Указано в наименовании | Средства автоматизации | 1 | шт | 12 | Указано в наименовании
57 | INDUSTRIAL ETHERNET КАССЕТЫ С ЛЕЗВИЯМИ ДЛЯ БЫСТРОГО МОНТАЖА, 5 MM, ЗАПАСНЫЕ КАССЕТЫ ДЛЯ РАЗДЕЛОЧНОГО ИНСТРУМЕНТА (1 УПАКОВКА = 5 ШТ.) ДЛЯ FC RJ45 ШТЕКЕРОВ AND МОДУЛЬНЫХ ВЫХОДОВ | Указано в наименовании | Средства автоматизации | 1 | шт | 12 | Указано в наименовании
58 | КОНТАКТОР, 3 ПОЛ., AC-3, 3КВТ/400В, БЛОК-КОНТАКТ 1Н3, НОМ. НАПРЯЖЕНИЕ УПРАВЛЕНИЯ 24В DC, С ВОЗМОЖНОСТЬЮ КОММУНИКАЦИИ, ТИПОРАЗМЕР S00, ВИНТОВЫЕ КЛЕММЫ | Указано в наименовании | Средства автоматизации | 2 | шт | 12 | Указано в наименовании
59 | ФУНКЦИОНАЛЬНЫЙ МОДУЛЬ ДЛЯ IO-LINK, РЕВЕРСИВНЫЙ ПУСК, ВИНТОВЫЕ КЛЕММЫ, МОНТАЖ НА КОНТАКТОРЫ 3RT2 S00/ S0, ТРЕБУЕТСЯ КОНТАКТОР С ВОЗМОЖНОСТЬЮ КОММУНИКАЦИИ или аналог | Указано в наименовании | Средства автоматизации | 1 | шт | 6 | Указано в наименовании
60 | Плоский кабель, 7 жил, Длина 10 м | Указано в наименовании | Средства автоматизации | 2 | шт | 24 | Указано в наименовании
61 | Индуктивный датчик PS2-08M33-2B11-K или аналог | Указано в наименовании | Средства автоматизации | 4 | шт | 24 | Указано в наименовании
62 | Патч-корд E FC RJ45 PLUG-180/IE FC RJ45 PLUG-180, длина 5 м. | Указано в наименовании | Средства автоматизации | 1 | шт | 6 | Указано в наименовании
63 | RS Редукторный двигатель постоянного тока, напряжение 24в, скорость 12об.мин | Указано в наименовании | Средства автоматизации | 2 | шт | 12 | Указано в наименовании
64 | Пластиковая трубка VR20 | Указано в наименовании | Коммутационное обеспечение | 3 | м | 18 | Указано в наименовании
65 | Клипсы для пластиковой трубки VR20 | Указано в наименовании | Коммутационное обеспечение | 20 | шт | 120 | Указано в наименовании
66 | Кабель-канал 60х60 TA-G IN-Liner или аналог | Указано в наименовании | Коммутационное обеспечение | 2 | м | 12 | Указано в наименовании
67 | Проволочный лоток 50х150 L3000 | Указано в наименовании | Коммутационное обеспечение | 3 | м | 18 | Указано в наименовании
68 | Крепежный комплект №3 для монтажа пров.лотка | Указано в наименовании | Коммутационное обеспечение | 10 | шт | 60 | Указано в наименовании
69 | Крепежный комплект №1 для монтажа пров.лотка | Указано в наименовании | Коммутационное обеспечение | 15 | шт | 90 | Указано в наименовании
70 | Клемма заземления для проволочного лотка | Указано в наименовании | Коммутационное обеспечение | 1 | шт | 6 | Указано в наименовании
71 | Металлическая труба D20 | Указано в наименовании | Коммутационное обеспечение | 2 | м | 12 | Указано в наименовании
72 | Корпус сварной навесной серии ST с М/П Размер: 800 x 600 x 300 мм (В х Ш х Г) | Указано в наименовании | Коммутационное обеспечение | 1 | шт | 12 | Указано в наименовании
73 | Панель монтажная 350х350 | Указано в наименовании | Коммутационное обеспечение | 1 | шт | 12 | Указано в наименовании
74 | Консоль с опорой ML осн. 200 | Указано в наименовании | Коммутационное обеспечение | 4 | шт | 48 | Указано в наименовании
75 | Вилка переносная ССИ-025 32А 3Р+РЕ+N 380В IP44 или аналог | Указано в наименовании | Коммутационное обеспечение | 1 | шт | 12 | Указано в наименовании
76 | Сальник PG-11 5-10 IP68 | Указано в наименовании | Коммутационное обеспечение | 2 | шт | 24 | Указано в наименовании
77 | Сальник с разгрузкой натяжения AKM 20 6.5-13.5мм | Указано в наименовании | Коммутационное обеспечение | 11 | шт | 132 | Указано в наименовании
78 | Сальник PG-16 диаметр кабеля 9-14 IP68 | Указано в наименовании | Коммутационное обеспечение | 1 | шт | 12 | Указано в наименовании
79 | Хомут P6.6 стандартный белый 4.8x200 (100шт) FlexLock PROxima | Указано в наименовании | Коммутационное обеспечение | 2 | уп | 24 | Указано в наименовании
80 | База к хомутам 3.6мм самоклеющаяся 19х19 белая | Указано в наименовании | Коммутационное обеспечение | 1 | уп | 12 | Указано в наименовании
81 | Жгут витой QUADRO (25м) или аналог | Указано в наименовании | Коммутационное обеспечение | 2 | м | 24 | Указано в наименовании
82 | Наконечник-гильза НШвИ 6-14 с изолированным фланцем желтый | Указано в наименовании | Коммутационное обеспечение | 25 | шт | 300 | Указано в наименовании
83 | Наконечник-гильза НШвИ 2.5-10 с изолированным фланцем синий | Указано в наименовании | Коммутационное обеспечение | 50 | шт | 600 | Указано в наименовании
84 | Наконечник НШвИ2 2,5-10 син QUADRO (2ART5062) или аналог | Указано в наименовании | Коммутационное обеспечение | 20 | шт | 240 | Указано в наименовании
85 | Наконечник-гильза НШвИ 1.5-8 с изолированным фланцем черный | Указано в наименовании | Коммутационное обеспечение | 150 | шт | 1800 | Указано в наименовании
86 | Наконечник НШвИ2 1,5-8 черн QUADRO | Указано в наименовании | Коммутационное обеспечение | 60 | шт | 720 | Указано в наименовании
87 | Наконечник-гильза НШвИ 0.75-8 с изолированным фланцем серый | Указано в наименовании | Коммутационное обеспечение | 400 | шт | 4800 | Указано в наименовании
88 | Наконечник НШвИ2 0,75-8 сер QUADRO | Указано в наименовании | Коммутационное обеспечение | 150 | шт | 1800 | Указано в наименовании
89 | Наконечник штыревой НШвИ 0.25-8 фиолетовый | Указано в наименовании | Коммутационное обеспечение | 100 | шт | 1200 | Указано в наименовании
90 | Наконечник кольцевой НКИ 6.0- 6 | Указано в наименовании | Коммутационное обеспечение | 40 | шт | 480 | Указано в наименовании
91 | Наконечник кольцевой НКИ 1.5- 4 | Указано в наименовании | Коммутационное обеспечение | 40 | шт | 480 | Указано в наименовании
92 | Наконечник кольцевой НКИ 1.5- 5 | Указано в наименовании | Коммутационное обеспечение | 40 | шт | 480 | Указано в наименовании
93 | Наконечник кольцевой НКИ 1,5- 6 | Указано в наименовании | Коммутационное обеспечение | 40 | шт | 480 | Указано в наименовании
94 | Провод H07V-K 6 gn/ye | Указано в наименовании | Коммутационное обеспечение | 30 | м | 360 | Указано в наименовании
95 | Провод монтажный H07V-K 2.5BK | Указано в наименовании | Коммутационное обеспечение | 13 | м | 156 | Указано в наименовании
96 | Кабель управления H07V-K 2.5 BU | Указано в наименовании | Коммутационное обеспечение | 9 | м | 108 | Указано в наименовании
97 | Провод монтажный H07V-K 1.5BK | Указано в наименовании | Коммутационное обеспечение | 100 | м | 1200 | Указано в наименовании
98 | Кабель управления H07V-K 1.5 BU | Указано в наименовании | Коммутационное обеспечение | 50 | м | 600 | Указано в наименовании
99 | Кабель управления H07V-K 1.5 GN/YE | Указано в наименовании | Коммутационное обеспечение | 50 | м | 600 | Указано в наименовании
100 | Провод монтажный H05V-K 1x0.75 BU | Указано в наименовании | Коммутационное обеспечение | 200 | м | 2400 | Указано в наименовании
101 | Саморез гипсокартон/дерево 3,5х35 черный | Указано в наименовании | Коммутационное обеспечение | 150 | шт | 1800 | Указано в наименовании
102 | Саморез гипсокартон/дерево 3,5х55 черный | Указано в наименовании | Коммутационное обеспечение | 60 | шт | 720 | Указано в наименовании
103 | Саморез по металлу 4,2х25 остроконечный | Указано в наименовании | Коммутационное обеспечение | 60 | шт | 720 | Указано в наименовании
104 | Саморез по металлу 4,2х13 сверлоконечный | Указано в наименовании | Коммутационное обеспечение | 100 | шт | 1200 | Указано в наименовании
105 | Винт с гайкой 3,9 x 13мм | Указано в наименовании | Коммутационное обеспечение | 10 | шт | 120 | Указано в наименовании
106 | Болт с потайной головкой M4 x 10мм | Указано в наименовании | Коммутационное обеспечение | 10 | шт | 120 | Указано в наименовании
107 | Кронштейн усиленный для настенного крепления | Указано в наименовании | Коммутационное обеспечение | 1 | упак | 12 | Указано в наименовании
108 | БОЛТ С ГАЙКОЙ М8 | Указано в наименовании | Коммутационное обеспечение | 2 | упак | 24 | Указано в наименовании
109 | Болт с круглой головкой M4 x 25мм | Указано в наименовании | Коммутационное обеспечение | 10 | шт | 120 | Указано в наименовании
110 | Саморезы5 x 40мм | Указано в наименовании | Коммутационное обеспечение | 75 | шт | 900 | Указано в наименовании
111 | Короб перфорированный RL6 40x60 серый QUADRO | Указано в наименовании | Коммутационное обеспечение | 4 | м | 48 | Указано в наименовании
112 | Хомут 98х2.5мм белый (100шт) | Указано в наименовании | Коммутационное обеспечение | 2 | уп | 24 | Указано в наименовании
113 | Кабель H05VV-F5G (2,5 mm2) | Указано в наименовании | Коммутационное обеспечение | 10 | м | 120 | Указано в наименовании
114 | Кабель H05VV-F 4G (1.5 mm2) | Указано в наименовании | Коммутационное обеспечение | 6 | м | 72 | Указано в наименовании
115 | Кабель H05VV-f 3G (1.5 mm2) | Указано в наименовании | Коммутационное обеспечение | 5 | м | 60 | Указано в наименовании
116 | Кабель OLFLEX Classic 110 5G (0.75 mm2) | Указано в наименовании | Коммутационное обеспечение | 40 | м | 480 | Указано в наименовании
117 | Разъем плоский РППИ-М 1,5-(4,8) (КВТ) | Указано в наименовании | Коммутационное обеспечение | 10 | шт | 120 | Указано в наименовании
118 | Шайба 4,3мм | Указано в наименовании | Коммутационное обеспечение | 20 | шт | 240 | Указано в наименовании
119 | Подкладные шайбы , 5,3x15x2 mm | Указано в наименовании | Коммутационное обеспечение | 30 | шт | 360 | Указано в наименовании
120 | DIN-рейка 200см OMEGA 3F с отверстиями | Указано в наименовании | Коммутационное обеспечение | 2 | м | 24 | Указано в наименовании
121 | Гайка M4 | Указано в наименовании | Коммутационное обеспечение | 30 | шт | 360 | Указано в наименовании
122 | Шайба стопорная Ф4,3(М4) с одной лапкой нержавеющая А2 DIN 93 | Указано в наименовании | Коммутационное обеспечение | 17 | шт | 204 | Указано в наименовании
123 | Хомут с основанием белый 2.5х200 маркировка 252200-M | Указано в наименовании | Коммутационное обеспечение | 2 | уп | 24 | Указано в наименовании
124 | Кабель витая пара FTP WG, CAT5e | Указано в наименовании | Коммутационное обеспечение | 30 | м | 360 | Указано в наименовании
125 | Наклейка-шаблон на дверь шкафа А3 (painting machine) | Указано в наименовании | Коммутационное обеспечение | 1 | шт | 12 | Указано в наименовании
126 | Маркировочная таблички для постов 22х22мм | Указано в наименовании | Коммутационное обеспечение | 10 | шт | 120 | Указано в наименовании
127 | ДЕРЖАТЕЛЬ ДЛЯ МАРКИРОВОЧНОЙ ТАБЛИЧКИ, ПЛОСКИЙ, С ЗАКРУГЛЕННОЙ НИЖНЕЙ ЧАСТЬЮ, ЦВЕТ ЧЕРНЫЙ, ДЛЯ МАРКИРОВОЧНЫХ ТАБЛИЧЕК 12.5MM X 27MM | Указано в наименовании | Коммутационное обеспечение | 10 | шт | 60 | Указано в наименовании
128 | МАРКИРОВОЧНАЯ ТАБЛИЧКА ДЛЯ НАКЛЕИВАНИЯ ИЛИ ЗАЩЕЛКИВАНИЯ НА ДЕРЖАТЕЛЕ, РАЗМЕР 12.5 X 27MM, ЦВЕТ СЕРЕБРИСТЫЙ, НАДПИСЬ ЧЕРНАЯ, БЕЗ НАДПИСИ, ДЛЯ САМОСТОЯТЕЛЬНОЙ МАРКИРОВКИ | Указано в наименовании | Коммутационное обеспечение | 15 | шт | 180 | Указано в наименовании
129 | Светильник накладной ВЭПС E27 (Е27) 60W (Вт) 185x115x120 IP53 220-240V С000002 или аналог | Указано в наименовании | Коммутационное обеспечение | 1 | шт | 6 | Указано в наименовании
130 | ШИНА УНИВЕРСАЛЬНАЯ РАСПРЕДЕЛИТЕЛЬНАЯ ШНУР 1 В КОРПУСЕ 2 ВВОДА 7 ГРУПП 160 А TDM или аналог | Указано в наименовании | Коммутационное обеспечение | 1 | шт | 6 | Указано в наименовании
131 | АДАПТЕР ДЛЯ МОНТАЖА НА СТАНДАРТНУЮ DIN-РЕЙКУ, ЦВЕТ ЧЕРНЫЙ | Указано в наименовании | Коммутационное обеспечение | 2 | шт | 24 | Указано в наименовании
132 | Разъем RJ-45 UTP для кабеля кат. 5Е, 8P8C | Указано в наименовании | Коммутационное обеспечение | 20 | шт | 240 | Указано в наименовании
Охрана труда и техника безопасности
№ | Наименование | Краткие (рамочные) технические характеристики | Вид | Количество | Единица измерения | Итоговое количество | Рекомендации представителей индустрии (указывается конкретное оборудование)
1
Расходные материалы на всех конкурсантов и экспертов
№ | Наименование | Краткие (рамочные) технические характеристики | Вид | Количество | Единица измерения | Итоговое количество | Рекомендации представителей индустрии (указывается конкретное оборудование)
1 | Планшеты для экспертов | Планшет с зажимом А4, пластик | канцелярия | 20 | шт | 20 | Планшет с зажимом А4, пластик
2 | Ручки | шариковые синие | канцелярия | 20 | шт | 20 | шариковые синие
3 | Карандаши | простой | канцелярия | 20 | шт | 20 | простой
4 | Точилка для карандашей | пластиковая | канцелярия | 1 | шт | 1 | пластиковая
5 | Ластики | белые для карандаша | канцелярия | 20 | шт | 20 | белые для карандаша
6 | Комплект маркеров (ЧКЗС) | маркеры для доски черный, красный, зеленый, синий | канцелярия | 4 | шт | 4 | маркеры для доски черный, красный, зеленый, синий
7 | Флипчарт | Доска магнитно-маркерная 100х70 см, белый | канцелярия | 1 | шт | 1 | Доска магнитно-маркерная 100х70 см, белый
8 | Бумага для флипчарта | Бумага для флипчартов, блок бумаги белый, 67,5х98см, 20л | канцелярия | 1 | шт | 1 | Бумага для флипчартов, блок бумаги белый, 67,5х98см, 20л
9 | Ножницы | канцелярские | канцелярия | 2 | шт | 2 | канцелярские
10 | Скотч бумажный | скотч бумажный малярный 50 мм | канцелярия | 2 | шт | 2 | скотч бумажный малярный 50 мм
11 | Скотч двухсторонний | Клейкая двухсторонняя лента 38 мм, 25 м, полипропиленовая основа, 90 микрон | канцелярия | 2 | шт | 2 | Клейкая двухсторонняя лента 38 мм, 25 м, полипропиленовая основа, 90 микрон
12 | Скотч | Клейкая лента широкая 48 мм*100 м | канцелярия | 2 | шт | 2 | Клейкая лента широкая 48 мм*100 м
13 | Степлер 24/6 | Степлер 24/7 | канцелярия | 1 | шт | 1 | Степлер 24/7
14 | Степлер №10 | Степлер №11 | канцелярия | 1 | шт | 1 | Степлер №11
15 | скобы для степлера 24/6 | скобы для степлера 24/7 | канцелярия | 1 | шт | 1 | скобы для степлера 24/7
16 | скобы для степлера №10 | скобы для степлера №11 | канцелярия | 1 | шт | 1 | скобы для степлера №11
17 | Бумага формата А4, коробка 3000 л. | Бумага формата А4, коробка 3000 л. | канцелярия | 1 | шт | 1 | Бумага формата А4, коробка 3000 л.
18 | Пластиковый конверт А4 для конкурсного задания | Пластиковый конверт А4 для конкурсного задания | канцелярия | 20 | шт | 20 | Пластиковый конверт А4 для конкурсного задания
1. Зона для работ предусмотренных в модуле № 2 "Поиск неисправностей" (по количеству конкурсантов)
Рабочее место Конкурсанта (расходные материалы по количеству конкурсантов)
№ | Наименование | Краткие (рамочные) технические характеристики | Вид | Количество | Единица измерения | Итоговое количество | Рекомендации представителей индустрии (указывается конкретное оборудование)
1
2
Охрана труда и техника безопасности (дополнительно)
№ | Наименование | Краткие (рамочные) технические характеристики | Вид | Количество | Единица измерения | Итоговое количество | Рекомендации представителей индустрии (указывается конкретное оборудование)
1. Зона для работ предусмотренных в вариативном модуле № 1 "Проектирование" (по количеству конкурсантов)
Рабочее место Конкурсанта (расходные материалы по конкурсантов)
№ | Наименование | Краткие (рамочные) технические характеристики | Вид | Количество | Единица измерения | Итоговое количество | Рекомендации представителей индустрии (указывается конкретное оборудование)
Охрана труда и техника безопасности (дополнительно)
№ | Наименование | Краткие (рамочные) технические характеристики | Вид | Количество | Единица измерения | Итоговое количество | Рекомендации представителей индустрии (указывается конкретное оборудование)

## Личный инструмент участника
Инфраструктурный лист для оснащения конкурсной площадки Чемпионата (Отборочный этап) "Промышленная автоматика"
Личный инструмент конкурсанта (ДОПУСКАЕТСЯ ЛЮБОЙ ИНСТРУМЕНТ ПРОМЫШЛЕННОГО ИЗГОТОВЛЕНИЯ, НЕ ПОВРЕЖДЕННЫЙ, СПИСОК ПРИМЕРНЫЙ!)
№ | Наименование | Краткие (рамочные) технические характеристики | Вид | Количество | Единица измерения | Примечание
1 | Обжимной инструмент для витой пары RJ-45 8p8c T-210 | Обжимной инструмент для витой пары RJ-45 8p8c T-210 | Инструмент | 1 | шт
2 | Пояс для инструмента | На усмотрение участника | Инструмент | 1 | шт
3 | Отвертка шлицевая VDE SL2,5 | Отвертка шлицевая VDE SL2,6 | Инструмент | 1 | шт
4 | Отвертка шлицевая VDE SL3,5 | Отвертка шлицевая VDE SL3,6 | Инструмент | 1 | шт
5 | Отвертка шлицевая VDE SL4,0 | Отвертка шлицевая VDE SL4,1 | Инструмент | 1 | шт
6 | Отвертка шлицевая VDE SL5,5 | Отвертка шлицевая VDE SL5,6 | Инструмент | 1 | шт
7 | Отвертка крестовая VDE PH0 | Отвертка крестовая VDE PH0 | Инструмент | 1 | шт
8 | Отвертка крестовая VDE PH1 | Отвертка крестовая VDE PH1 | Инструмент | 1 | шт
9 | Отвертка крестовая VDE PH2 | Отвертка крестовая VDE PH2 | Инструмент | 1 | шт
10 | Отвертка крестовая VDE PZ0 | Отвертка крестовая VDE PZ0 | Инструмент | 1 | шт
11 | Отвертка крестовая VDE PZ1 | Отвертка крестовая VDE PZ1 | Инструмент | 1 | шт
12 | Отвертка крестовая VDE PZ2 | Отвертка крестовая VDE PZ2 | Инструмент | 1 | шт
13 | Пассатижи комбинированные VDE 160-180 мм | Пассатижи комбинированные VDE 160-180 мм | Инструмент | 1 | шт
14 | Кусачки боковые (бокорезы) VDE 160-180 мм | Кусачки боковые (бокорезы) VDE 160-180 мм | Инструмент | 1 | шт
15 | Длиногубцы прямые VDE 160-180 мм | Длиногубцы прямые VDE 160-180 мм | Инструмент | 1 | шт
16 | Нож для снятия изоляции VDE | Нож для снятия изоляции VDE | Инструмент | 1 | шт
17 | Инструмент для удаления изоляции VDE 160 мм | Инструмент для удаления изоляции VDE 160 мм | Инструмент | 1 | шт
18 | Резак для кабеля | Резак для кабеля | Инструмент | 1 | шт
19 | Молоток 200 гр | Молоток 200 гр | Инструмент | 1 | шт
20 | Набор торцевых головок 6-14 | Набор торцевых головок 6-15 | Инструмент | 1 | шт
21 | Пресс-клещи для гильз с манжетой 0,5-6 мм | Пресс-клещи для гильз с манжетой 0,5-6 мм | Инструмент | 1 | шт
22 | Пресс-клещи для наконечников(кольцевые/вилочные) из листовой меди 0,5-4,0 | Пресс-клещи для наконечников(кольцевые/вилочные) из листовой меди 0,5-4,1 | Инструмент | 1 | шт
23 | Пресс для прессовки неизолированных наконечников 6-70 мм | Пресс для прессовки неизолированных наконечников 6-70 мм | Инструмент | 1 | шт
24 | Съемник изоляции для LAN-кабеля | Съемник изоляции для LAN-кабеля | Инструмент | 1 | шт
25 | Пресс для LAN-кабеля | Пресс для LAN-кабеля | Инструмент | 1 | шт
26 | Набор напильников(круглый, плоский, квадратный, треугольный) | Набор напильников(круглый, плоский, квадратный, треугольный) | Инструмент | 1 | шт
27 | Набор сверл по металлу (1-10 мм) | Набор сверл по металлу (1-10 мм) | Инструмент | 1 | шт
28 | Набор ключей рожковых 6-19 мм | Набор ключей рожковых 6-19 мм | Инструмент | 1 | шт
29 | Набор шестигранных ключей (штифтовых со сферической головкой) 1,5-10 | Набор шестигранных ключей (штифтовых со сферической головкой) 1,5-11 | Инструмент | 1 | шт
30 | Набор шестигранных ключей (TORX) TX10-TX45 | Набор шестигранных ключей (TORX) TX10-TX46 | Инструмент | 1 | шт
31 | Шуроповерт (2 акк.) | Шуруповерт аккумуляторный | Инструмент | 1 | шт
32 | Маркеры для CD, карандаши, ластики | Маркеры для CD, карандаши, ластики | Инструмент | 1 | шт
33 | Защитные очки | Защитные открытые очки, поликарбонатные, прозрачные | Инструмент | 1 | шт
34 | Перчатки | Защитные перчатки для электромонтажных работ | Инструмент | 1 | шт
35 | Беруши | Противошумные беруши | Инструмент | 1 | шт
36 | Респиратор | Респиратор с клапаном выдоха | Инструмент | 1 | шт
37 | Спецодежда | Спецодежда для электромонтажных работ | Инструмент | 1 | шт
38 | Ботинки с усиленным носком | Подносок металлический или композитный | Инструмент | 1 | шт
39 | Ящик для инструмента на колесах | На усмотрение участника | Инструмент | 1 | шт
40 | Цифровой мультиметр | функции измерение температуры, измерение переменного напряжения, измерение сопротивления, измерение работоспособности диодов и транзисторов, измерение постоянного напряжения, измерение силы постоянного тока особенности защита от перегрузки, автоматический выбор диапазона измерений, фиксация измерений | Инструмент | 1 | шт
41 | Клещи токоизмерительные | Цифровые токоизмерительные клещи | Инструмент | 1 | шт
42 | Цифровой мегомметр | мегаомметр вид прибора цифровой функции выявление повреждения проводки и соединения, измерение переменного напряжения, измерение сопротивления, измерение постоянного напряжения особенности подсветка дисплея, фиксация измерений | Инструмент | 1 | шт
43 | Указатель напряжения | Указатель напряжения контактный | Инструмент | 1 | шт
44 | Перчатки диэлектрические | Диэлектрические латексные перчатки | Инструмент | 1 | шт
45 | Ключ разводной | Разводной ключ с тонким губками | Инструмент | 1 | шт
46 | Фонарик | фонарик налобный | Инструмент | 1 | шт
48 | Фен промышленный | Строительный/технический фен | Инструмент | 1 | шт
49 | Ступенчатое сверло | Сверло ступенчатое по металлу 4-32 мм; шаг 2 мм | Инструмент | 1 | шт
50 | Комплект средств индивидуальной защиты (СИЗ) | беруши, респиратор | Инструмент | 1 | шт