## Общая инфраструктура
Инфраструктурный лист для оснащения конкурсной площадки Чемпионата (Отборочный этап) по компетенции Структурированные кабельные системы
Основная информация о конкурсной площадке:
Субъект Российской Федерации: ЦФО
Базовая организация расположения конкурсной площадки: ГБПОУ Колледж связи №54
Адрес базовой организации: г.Москва ул. Басовская 12 ауд 116.
Главный эксперт: Андреев В.Д.
Технический эксперт: Пирогов Д.М.
Количество экспертов (в том числе с главным экспертом): 9
Количество конкурсантов: юниоры - 6
Количество рабочих мест: 6
Даты проведения: 23.07.2023 - 28.07.2023
Общая зона конкурсной площадки (оборудование, инструмент, мебель, канцелярия)
Требования к обеспечению зоны (коммуникации, площадь, сети, количество рабочих мест и др.):
Площадь зоны: 211 кв.м.
Освещение: Допустимо верхнее искусственное освещение
Интернет : Подключение ноутбуков к беспроводному интернету (с возможностью подключения к проводному интернету)
Электричество: 220В 16А
Контур заземления для электропитания и сети слаботочных подключений (при необходимости) : не требуется
Покрытие пола: не важно
Подведение/ отведение ГХВС (при необходимости) : не требуется
Подведение сжатого воздуха (при необходимости): не требуется
№ | Наименование | Краткие (рамочные) технические характеристики | Вид | Количество | Единица измерения | Итоговое количество | Рекомендации представителей индустрии (указывается конкретное оборудование)
1 | ПК + монитор+клавиатура+ мышь | AMD Athlon 200GE with Radeon Vega Graphics 3.20 GHz, 4,00 ГБ, 64-разрядная операционная система, процессор x64, HDD 500 гБ. | оборудование | 1 | шт | 1 | -
2 | МФУ лазерное HP m426 + запасные картриджи | A4, 1Gb, 43 стр / мин, 600dpi, USB2.0, двусторонняя печать, сетевой, с запасным картриджем | оборудование | 1 | шт | 1 | -
3 | ЖК Телевизор Samsung | диагональ 65 дюймов, HDMI | оборудование | 1 | шт | 1 | -
4 | Доска Флип-чарт | 70х100 | оборудование | 1 | шт | 1 | -
5 | Стол | размеры (ШхВхГ) 1800х3200х700 мм | мебель | 1 | шт | 1 | -
6 | Мусорная корзина | критически важные характеристики позиции отсутствуют | мебель | 1 | шт | 1 | -
7 | Шкаф телекоммуникационный | 22 U, стекляная дверь | оборудование | 1 | шт | 1 | -
8 | Сетевой удлинитель | 4 розеток (длина 10 метров) | оборудование | 2 | шт | 2 | -
9 | Стул | ВхШхГ: 1800х3200х700 мм | мебель | 10 | шт | 10 | -
10 | Бумага офисная | 500 листов, А4 | канцелярия | 1 | уп | 1 | -
11 | Степлер со скобами | сшивание не менее 30 листов | канцелярия | 3 | шт | 3
12 | Папка-скоросшиватель | А4 | канцелярия | 10 | шт | 10
13 | Файлы А4 | уп 100 шт | канцелярия | 2 | уп | 2
14 | Ветошь | Вафельное полотно, 145 г/м | расх. материалы | 1 | рул | 6
15 | Ручка шариковая | чернила синего цвета | канцелярия | 10 | шт | 10
16 | Набор маркеров для флип-чарта | черный, красный, синий, зеленый | канцелярия | 1 | уп | 1 | -
17 | Точка доступа ELTEX | 2 порта Ethernet 10/100/1000 Base-T (RJ-45), Поддержка стандартов IEEE 802.11a/b/g/n/ac, Агрегация данных, включая A-MPDU (Tx/Rx) и А-MSDU (Rx), Приоритеты и планирование пакетов на основе WMM | оборудование | 1 | шт | 1 | -
Комната Конкурсантов (по количеству конкурсантов)
Требования к обеспечению зоны (коммуникации, площадь, сети, количество рабочих мест и др.):
Площадь: не менее 10 кв.м.
№ | Наименование | Краткие (рамочные) технические характеристики | Вид | Количество | Единица измерения | Итоговое количество | Рекомендации представителей индустрии (указывается конкретное оборудование)
1 | Шкаф | ДСП, ВШГ: 195х80х43 мм | Мебель | 1 | шт | 2
2 | Шкаф металлический запираемый | ВШГ:180х50х30 | Мебель | 1 | шт | 1
3 | Вешалка для одежды | ВШГ:220х106х45 | Мебель | 1 | шт | 1
4 | Стул | темная поверхность сидения и спинки | Мебель | 1 | шт | 4
5 | Стол | ВШГ: 120х75х50 | Мебель |  | шт | 1
Комната Экспертов (включая Главного эксперта) (по количеству экспертов)
Площадь: не менее 10 кв.м.
Интернет: Подключение ноутбуков к беспроводному интернету (с возможностью подключения к проводному интернету)
Электричество: 220 В 16А
Покрытие пола: не важно
Подведение/отведение ГХВС (при необходимости): -
№ | Наименование | Краткие (рамочные) технические характеристики | Вид | Количество | Единица измерения | Итоговое количество | Рекомендации представителей индустрии (указывается конкретное оборудование)
1 | Шкаф | ДСП, ВШГ: 195х80х43 мм | Мебель | 1 | шт | 1
2 | Шкаф металлический запираемый | ВШГ:180х50х30 | Мебель | 1 | шт | 1
3 | Вешалка для одежды | ВШГ:220х106х45 | Мебель | 1 | шт | 1
4 | Стул | темная поверхность сидения и спинки | Мебель | 1 | шт | 1
5 | Стол | ВШГ: 120х75х50 | Мебель | 1 | шт | 1
Охрана труда и техника безопасности
№ | Наименование | Краткие (рамочные) технические характеристики | Вид | Количество | Единица измерения | Итоговое количество | Рекомендации представителей индустрии (указывается конкретное оборудование)
1 | Аптечка медицинская | Пластырь, бинт, йод, жгут | другое | 1 | шт | 1
2 | Огнетушитель порошковый | Масса порошка 4 кг +- 20 % | другое | 1 | шт | 1

## Рабочее место конкурсантов
Инфраструктурный лист для оснащения конкурсной площадки Чемпионата (Отборочный этап) по компетенции Структурированные кабельные системы
Основная информация о конкурсной площадке:
Субъект Российской Федерации: ЦФО
Базовая организация расположения конкурсной площадки: ГБПОУ Колледж связи №54
Адрес базовой организации: г.Москва ул. Басовская 12 ауд 116.
Главный эксперт: Андреев В.Д.
Технический эксперт: Пирогов Д.М.
Количество экспертов (в том числе с главным экспертом): 9
Количество конкурсантов: юниоры - 6
Количество рабочих мест: 6
Даты проведения: 23.07.2023 - 28.07.2023
Рабочее место Конкурсанта (основное оборудование, вспомогательное оборудование, инструмент (по количеству рабочих мест)
Требования к обеспечению зоны (коммуникации, площадь, сети, количество рабочих мест и др.):
Площадь зоны: 8 кв.м.
Освещение: Допустимо верхнее искусственное освещение
Интернет : Подключение ноутбуков к беспроводному интернету (с возможностью подключения к проводному интернету)
Электричество: 220В 16А
Контур заземления для электропитания и сети слаботочных подключений (при необходимости) : не требуется
Покрытие пола: не важно
Подведение/ отведение ГХВС (при необходимости) : не требуется
Подведение сжатого воздуха (при необходимости): не требуется
№ | Наименование | Краткие (рамочные) технические характеристики | Вид | Количество | Единица измерения | Итоговое количество | Рекомендации представителей индустрии (указывается конкретное оборудование)
1 | Рабочее место участника | Рабочее место должно быть оборудовано: - рабочим стендом в соответствии с планом застройки - телекоммуникационным шкафом 19” 12U; - стойкой телекоммуникационной 19" открытого типа 33U; - проволочным лотком | оборудование | 1 | шт (на 1 конкурсанта) | 6 | -
2 | Рабочий стол (верстак стационарный) | 70х120 см, мет.поверхность столешницы | оборудование | 1 | шт (на 1 конкурсанта) | 6 | -
3 | Складной столярный верстак | Размер столешницы: не менее 560х100 мм. Максимальная нагрузка на стол: 60 кг | мебель | 1 | шт (на 1 конкурсанта) | 6 | -
4 | Стул | Без подлокотников, пластиковое сиденье | мебель | 1 | шт (на 1 конкурсанта) | 6 | -
5 | Ноутбук | Intel Core i7 , 16GB RAM, 500 ГБ SSD, IEEE 802.11 b/g/n/ac, Ethernet 100/1000BASE-TX, выход HDMI. Windows 10 , пакет MS Office 2013 | оборудование | 1 | шт (на 1 конкурсанта) | 6 | -
6 | Бак для мусора | 120л | расходные материалы | 1 | шт | 6 | -
7 | Контейнер | 70 л с крышкой | расходные материалы | 1 | шт | 6 | -

## Расходные материалы
Инфраструктурный лист для оснащения конкурсной площадки Чемпионата (Отборочный этап) по компетенции Структурированные кабельные системы
Основная информация о конкурсной площадке:
Субъект Российской Федерации: ЦФО
Базовая организация расположения конкурсной площадки: ГБПОУ Колледж связи №54
Адрес базовой организации: г.Москва ул. Басовская 12 ауд 116.
Главный эксперт: Андреев В.Д.
Технический эксперт: Пирогов Д.М.
Количество экспертов (в том числе с главным экспертом): 9
Количество конкурсантов: юниоры - 6
Количество рабочих мест: 6
Даты проведения: 23.07.2023 - 28.07.2023
Рабочее место Конкурсанта (расходные материалы по количеству конкурсантов)
№ | Наименование | Краткие (рамочные) технические характеристики | Вид | Количество | Единица измерения | Итоговое количество | Рекомендации представителей индустрии (указывается конкретное оборудование)
1 | Патч-корд оптический | SC/UPC-SC/UPC | расходные материалы | 4 | шт | 24 | -
2 | Гильза термоусаживаемая (КДЗС) | 60 мм | расходные материалы | 100 | шт | 600 | -
3 | Гильза термоусаживаемая (КДЗС) | 40 мм | расходные материалы | 100 | шт | 600 | -
4 | Кабель ОВ | 48 ОВ. Модульная конструкция, ЦСЭ, оболочка полиэтилен | расходные материалы | 10 | м | 60 | -
5 | Кабель ОВ | 12 ОВ, внутр.прокл | расходные материалы | 20 | м | 120 | -
6 | Набор винтов-гаек для крепления на 19` профиль | (шайба + гайка + винт) М6 | расходные материалы | 16 | комплект | 96 | -
7 | Хомут нейлоновый | 3,6х250 мм (упаковка, 100 шт), цвет: черный | расходные материалы | 1 | упак | 6 | -
8 | Хомут нейлоновый | 3х150 мм (упаковка, 100 шт), цвет: черный | расходные материалы | 1 | упак | 6 | -
9 | Хомут нейлоновый | Уп. 100 шт, 2.5х100 мм. Площадка для нанесения маркировки | расходные материалы | 1 | упак | 6 | -
10 | Лента-липучка (велкро) | 5 м х9 мм, кабельная | расходные материалы | 1 | шт | 6 | -
11 | Салфетки безворсовые | Безворсовые, для протирки оптических волокон | расходные материалы | 1 | упак | 6 | -
12 | Пропанол (2-пропанол) | критически важные характеристики позиции отсутствуют | расходные материалы | 0.25 | л | 1.5 | -
13 | Жидкость для удаления гидрофобного заполнителя | критически важные характеристики позиции отсутствуют | расходные материалы | 0.25 | л | 1.5 | -
14 | Мешки для мусора | 240 литров, черные (65 мкм, 10 штук в рулоне, 85x130 см) | расходные материалы | 1 | упак | 6 | -
15 | Модульная патч-панель | 1U, экранированная, 24 порта | оборудование | 2 | шт | 12 | -
16 | Модульная патч-панель | 1U, без экрана, 24 порта | оборудование | 2 | шт | 12 | -
17 | Патч-панель кат.3 | 1U, 50 портов | оборудование | 2 | шт | 12 | -
18 | Салфетка для любых поверхностей, микрофибра | 30х30 см, цвет зеленый, 10 шт. | расходные материалы | 1 | упак | 6 | -
19 | Кабель витая пара S/FTP | 4 пары 0,57мм (23 AWG), одножильный (305 м) Cat.6a-SOLID-IN-LSZH (305 м) | расходные материалы | 60 | м | 360 | -
20 | Кабель витая пара UTP (U/UTP) | UTP-4P-Cat.5e-SOLID-GY 4 пары 0,51мм (24 AWG), одножильный, серый (305 м) | расходные материалы | 60 | м | 360 | -
21 | Кабель витая пара UTP (U/UTP) | 25 пар (24 AWG), одножильный (solid) UTP-25P-Cat.3-IN | расходные материалы | 12 | м | 72 | -
22 | Вставка Keystone Jack RJ-45(8P8C) | категория 6A, заделка 180 градусов | расходные материалы | 16 | шт | 96 | -
23 | Вставка Keystone Jack RJ-45(8P8C) | категория 5e, заделка 180 градусов | расходные материалы | 16 | шт | 96 | -
24 | Рамка и супорт для кабель-канала | универсальные на 2 модуля | расходные материалы | 2 | шт | 12 | -
25 | Розетка информационная | RJ-45 UTP кат.5e (на 1 модуль) | расходные материалы | 8 | шт | 48 | -
26 | Патч-корд | UTP Cat.5E не менее 1 м | расходные материалы | 4 | шт | 24 | -
27 | Коннектор RJ-45 | критически важные характеристики позиции отсутствуют | расходные материалы | 20 | шт | 120 | -
28 | Изоляционная лента | цвет:белый 19ммХ20мХ0.13мм | расходные материалы | 1 | шт | 6 | -
29 | Муфта оптическая | Механическая герметизация, 4 ввода | расходные материалы | 1 | шт | 6 | -
30 | Кросс оптический стоечный укомплектованый | 1U, SC/UPS, 24 порта | расходные материалы | 1 | шт | 6 | -
31 | Кросс оптический стоечный укомплектованый | 1U, SC/UPS, 24 порта | расходные материалы | 1 | шт | 6 | -
32 | Кабельный органайзер | 4 кольца, 1U, сталь | оборудование | 8 | шт | 48 | -
Охрана труда и техника безопасности
№ | Наименование | Краткие (рамочные) технические характеристики | Вид | Количество | Единица измерения | Итоговое количество | Рекомендации представителей индустрии (указывается конкретное оборудование)
1 | Перчатки | нитриловые | расходные материалы | 2 | пар | 12 | -
2 | Огнетушитель углекислотный ОУ-1 | на усмотрение организатора | расходные материалы | 1 | шт | 1 | -
3 | Перчатки | пара (рельефные) | расходные материалы | 2 | пар | 12 | -
4 | Аптечка медицинская | критически важные характеристики позиции отсутствуют | расходные материалы | 1 | шт | 1 | -
Расходные материалы на всех конкурсантов и экспертов
№ | Наименование | Краткие (рамочные) технические характеристики | Вид | Количество | Единица измерения | Итоговое количество | Рекомендации представителей индустрии (указывается конкретное оборудование)
1 | Нож канцелярский | на усмотрение организатора | Расходные материалы | 1 | шт | 1 | -
2 | Ножницы для бумаги | на усмотрение организатора | Расходные материалы | 1 | шт | 1 | -
3 | Дырокол | на усмотрение организатора | Расходные материалы | 1 | шт | 1 | -
4 | Клей цианоакрилатный Cosmofen | 20 г | Расходные материалы | 2 | шт | 2 | -
5 | Батарейки щелочные (алкалиновые) | АА, 1,5В, 12шт (пальчиковые) | Расходные материалы | 1 | упак | 1 | -

## Инструменты для конкурсантов
Инфраструктурный лист для оснащения конкурсной площадки Чемпионата (Отборочный этап) по компетенции Структурированные кабельные системы
Личный инструмент конкурсанта
№ | Наименование | Краткие (рамочные) технические характеристики | Вид | Количество | Единица измерения | Примечание
1 | Аппарат для сварки оптических волокон, в комплекте: аппарат, скалыватель, источник питания | на усмотрение участника | оборудование | 1 | шт | -
2 | Спецодежда: куртка, штаны, кепка, закрытая обувь, перчатки | на усмотрение участника | СИЗ | 1 | шт | -
3 | Защитные очки | (ГОСТ Р 12.4.013-97 ССБТ) | СИЗ | 1 | шт | -
4 | Ножовка по металлу с запасным полотном | на усмотрение участника | инструменты | 1 | шт | -
5 | Тросокусы для стального троса | на усмотрение участника | инструменты | 1 | шт | -
6 | Бокорезы | на усмотрение участника | инструменты | 2 | шт | -
7 | Плоскогубцы | на усмотрение участника | инструменты | 1 | шт | -
8 | Отвёртка крестовая малая | на усмотрение участника | инструменты | 1 | шт | -
9 | Отвёртка крестовая большая | на усмотрение участника | инструменты | 1 | шт | -
10 | Отвёртка шлиц малая | на усмотрение участника | инструменты | 1 | шт | -
11 | Отвёртка шлиц большая | на усмотрение участника | инструменты | 1 | шт | -
12 | Рулетка | на усмотрение участника | инструменты | 1 | шт | -
13 | Нож для разделки внешней оболочки кабеля с запасным лезвием | на усмотрение участника | инструменты | 2 | шт | -
14 | Стриппер для снятия оболочек 0,4-1,3мм/16-24AWG (T-типа) | на усмотрение участника | инструменты | 1 | шт | -
15 | Стриппер для удаления 250 мкм покрытия волокна и буфера 900 мкм. | на усмотрение участника | инструменты | 1 | шт | -
16 | Стриппер-прищепка для удаления модулей 900мкм-2мм. | на усмотрение участника | инструменты | 1 | шт | -
17 | Ножницы для кевлара | на усмотрение участника | инструменты | 1 | шт | -
18 | Нож монтажный | на усмотрение участника | инструменты | 1 | шт | -
19 | Пинцет | на усмотрение участника | инструменты | 1 | шт | -
20 | Металлическая линейка | на усмотрение участника | инструменты | 1 | шт | -
21 | Дозатор для пропанола | на усмотрение участника | инструменты | 1 | шт | -
22 | Прибор для сертификации СКС | на усмотрение участника | оборудование | 1 | шт | -
23 | Визуальный локатор повреждений | на усмотрение участника | оборудование | 1 | шт | -
24 | OTDR (SM) + комплект шнуров | на усмотрение участника | оборудование | 1 | шт | -
25 | Кабельный тестер + тональный генератор для кабеля «витой пары» | на усмотрение участника | оборудование | 1 | шт | -
26 | Набор гаечных ключей | на усмотрение участника | инструменты | 1 | шт | -
27 | Набор инструментов для работы с UTP кабелем: инструмент для обжима коннекторов, инструмент для забивки IDC | на усмотрение участника | инструменты | 1 | шт | -
28 | Клещи обжимные для модулей Keystone или аналога | на усмотрение участника | инструменты | 1 | шт | -
29 | Комплект для уборки рабочего места (щетка, совок) | на усмотрение участника | инструменты | 1 | шт | -