## Общая инфраструктура
Инфраструктурный лист для оснащения конкурсной площадки Чемпионата (Отборочный этап) ЛАЗЕРНЫЕ ТЕХНОЛОГИИ - Юниоры
Основная информация о конкурсной площадке:
Субъект Российской Федерации: МОСКВА
Базовая организация расположения конкурсной площадки: ГБПОУ "Колледж связи №54" имени П.М. Вострухина
Адрес базовой организации: Москва, Рязанский проспект, д. 8, стр. 1
Главный эксперт: Османов Эльдар Зиннюрович +7(916)402-45-39 kair27@mail.ru
Технический эксперт: Злобин Георгий Юрьевич +7(968)644-09-82 mrexadiz@mail.ru
Количество экспертов (в том числе с главным экспертом): 10
Количество конкурсантов (команд): 7
Количество рабочих мест: 7
Даты проведения: 31.07.-03.08.2023
Общая зона конкурсной площадки (оборудование, инструмент, мебель, канцелярия)
Требования к обеспечению зоны (коммуникации, площадь, сети, количество рабочих мест и др.):
Площадь зоны: 78 м2
Освещение: Допустимо верхнее искусственное освещение ( не менее 400 люкс)
Интернет : Подключение ноутбуков к беспроводному интернету (с возможностью подключения к проводному интернету)
Электричество: 28 подключения к сети по 220 Вольт
Контур заземления для электропитания и сети слаботочных подключений (при необходимости) : не требуется
Покрытие пола: промышленный линолеум - 78 м2 на всю зону
Подведение/ отведение ГХВС (при необходимости) : не требуется
Подведение сжатого воздуха (при необходимости): не требуется
Подведение вытяжной системы (при необходимости): требуется 300 м3/ч на рабочее место
№ | Наименование | Краткие (рамочные) технические характеристики | Вид | Количество | Единица измерения | Итоговое количество | Комментарии
1 | Система лазерной гравировки и резки на базе СО2 лазера с системой управления на базе ПК | СО2 излучатель Обработка материалов: Гравировка - окрашенные металлические поверхности, пластики, дерево, резина, акрил, оргстекло, кожа, ткань и др. Рама на колесах - в наличии (рекомендательно) Резка - неметаллические листовые материалы Охлаждение лазера - только воздушное Механизм сканировния - Летающая оптика Класс безопасности - 2 | ОБОРУДОВАНИЕ | 2 | шт | 2 | Со2 лазер High Precision 5070, 4030
2 | Система прецизионной лазерной маркировки с системой управления на базе ПК | Тип лазера - волоконный лазер Длина волны 1,064 мкм Средняя мощность 20 Вт Охлаждение - автономное воздушное Сканирующее устройство - 2-х осевой сканатор Электропотребление 0,7 кВт | ОБОРУДОВАНИЕ | 1 | шт | 1 | маркер LS20
3 | Персональный компьютер с предустановленным ПО для работы | Хараткреистики ПК: Прроцессор производительностью не менее 2 ГГц и не менее 4 ядер; ОЗУ не менее 16 Гб; HDD или SSD с объемом памяти не менее 200 Гб; Монитор диагональ не менее 19 дюймов; Стандартная клавиатура и мышь; Видео карта не менее 2 Гб | ОБОРУДОВАНИЕ | 13 | шт | 13
8 | Источник бесперебойного питания | Тип: line-interactive; Мощность: не менее 1600 ВA/ 960 Вт; Розетки с батарейной поддержкой: IEC320 х 6, Розетки байпассные с фильтрацией: IEC320 х 2, Время работы: при полной нагрузке 2.6 мин, при средней нагрузке 10.4 мин; Интерфейсы: USB | ОБОРУДОВАНИЕ | 7 | шт | 7
9 | CAD/CAM система | Система геометрического моделирования, создания упраляющих программ, моделирования технологических процессов, создания технологической документации\ | Программное обеспечение | 13 | шт | 13 | ADEM
10 | Графический редактор | Для создания векторных объектов и технологических моделей | Программное обеспечение | 13 | шт | 13 | CorelDRAW
11 | Стол компьютерный | Габариты 1200х700 мм | Мебель | 9 | шт | 9
12 | Стол промышленный | Нагрузка 300 кг Габариты 2000х1000 мм | Мебель | 2 | шт | 2
14 | Стул | Металлические ножки на колесиках Нагрузка до 120 кг | Мебель | 19 | шт | 19
15 | Тумба | 4 ящика | Мебель | 2 | шт | 2
16 | Мусорная корзина | 18 л пластик черная (31х32.5 см) | Инвентарь | 2 | шт | 2
18 | Интерактивная доска с проектором | Диагональ, дюймы: 82 Технология: инфракрасная, ультразвуковая Цвет поверхности: белая Размер интерактивной поверхности (В х Ш): 1175 х 1842 мм Используемые маркеры: электронные Стиратели: электронные Габаритные размеры: 1322 х 1899 х 122 мм Масса: 36 кг Проектор - NEC Технология проекции LCD Разрешение проектора 1024x768 Разъемы и интерфейсы вход VGA x 2, вход HDMI, вход S-Video, вход видео композитный, вход видео компонентный, вход аудио mini jack 3.5 mm, вход аудио RCA, Ethernet, USB Type-B, RS-232, USB Type-A Размер изображения от 1.52 до 2.79 м Особенности - колонки | Оборудование IT | 1 | шт | 1 | Panasonic Elite Panaboard UB-T880W
20 | Телевизор | Размер экрана по диагонали: 47" (119 см) Формат экрана: 16:9 Максимальное разрешение: 1920x1080 Потребление от сети: 63 Вт | Оборудование | 1 | шт | 1 | LG
22 | Стол переговорный | 8 мест | Мебель | 1 | шт | 1
23 | Штангенциркуль | тип - Нониусный, длина измерения не менее 150 мм, точность измерений 0,02 мм | Инструмент измерительный | 3 | шт | 3
24 | Контейнер для хранения | Контейнер Rox 34x23x16 см 8 л пластик с крышкой | Фурнитура | 7 | шт | 7
25 | Флешь-накопитель | USB не хуже 2.0 Объем памяти 16 Gb корпус металлический с отверстием не менее 5 мм | Оборудование IT | 7 | шт | 7
26 | Линейка | металлическая, длина 500 мм | Инструмент измерительный | 3 | шт | 3
27 | Бумага А4 | 500 листов | Канцелярия | 3 | упаковка | 3
28 | Ручка шариковая | цвет стержня - синий | Канцелярия | 15 | шт | 15
29 | Степлер | пробивка до 20 листов Тип и размер скоб для степлера:24/6, 26/6 | Канцелярия | 2 | шт | 2
30 | маркер нестиремый - перманентный | Цвет черный | Канцелярия | 2 | шт | 2
31 | Нож канцелярский | ширина лезвия 9 мм | Канцелярия | 1 | шт | 1
32 | Файлы А4 (100 шт) | Файл-вкладыш А4 35 мкм | Канцелярия | 3 | упаковка | 3
33 | Папка-скоросшиватель | Скоросшиватель пластиковый A4 до 100 листов | Канцелярия | 20 | шт | 20
34 | Ножницы | 203 мм с пластиковыми прорезиненными анатомическими ручками черного/серого цвета | Канцелярия | 2 | шт | 2
35 | Скотч малярный | тип - легкоудаляемая 48 ммх50 м | Канцелярия | 1 | шт | 1
36 | Скотч двусторонний | 3М | Канцелярия | 1 | рулон | 1
37 | Скобы | №24/6 оцинкованные | Канцелярия | 1 | упаковка | 1
38 | Шкаф | для хранения | Мебель | 1 | шт | 1
39 | Планшет | с зажимом A4 | Канцелярия | 3 | шт | 3
Комната Конкурсантов (по количеству конкурсантов)
Требования к обеспечению зоны (коммуникации, площадь, сети, количество рабочих мест и др.):
Площадь зоны: 48 м2
Освещение: Допустимо верхнее искусственное освещение ( не менее 300 люкс)
Интернет : Подключение ноутбуков к беспроводному интернету (с возможностью подключения к проводному интернету)
Электричество: 2 подключения к сети по 220 Вольт
Контур заземления для электропитания и сети слаботочных подключений (при необходимости) : не требуется
Покрытие пола: линолеум - 48 м2 на всю зону
Подведение/ отведение ГХВС (при необходимости) : не требуется
Подведение сжатого воздуха (при необходимости): не требуется
№ | Наименование | Краткие (рамочные) технические характеристики | Вид | Количество | Единица измерения | Итоговое количество | Комментарии
1 | Стол (парта) | Габариты 1200х600 мм | Мебель | 9 | шт | 9
2 | Стул | нагрузка до 100 кг | Мебель | 17 | шт | 17
3 | Персональный компьютер с предустановленным ПО для работы | Хараткреистики ПК: Прроцессор производительностью не менее 2 ГГц и не менее 4 ядер; ОЗУ не менее 16 Гб; HDD или SSD с объемом памяти не менее 200 Гб; Монитор диагональ не менее 19 дюймов; Стандартная клавиатура и мышь; Видео карта не менее 2 Гб | Оборудование | 1 | шт | 1
4 | Мусорная корзина | 18 л пластик черная (31х32.5 см) | инвентарь | 1 | шт | 1
Комната Экспертов
Требования к обеспечению зоны (коммуникации, площадь, сети, количество рабочих мест и др.):
Площадь зоны: 48 м2
Освещение: Допустимо верхнее искусственное освещение ( не менее 300 люкс)
Интернет : Подключение ноутбуков к беспроводному интернету (с возможностью подключения к проводному интернету)
Электричество: 2 подключения к сети по 220 Вольт
Контур заземления для электропитания и сети слаботочных подключений (при необходимости) : не требуется
Покрытие пола: линолеум - 48 м2 на всю зону
Подведение/ отведение ГХВС (при необходимости) : не требуется
Подведение сжатого воздуха (при необходимости): не требуется
№ | Наименование | Краткие (рамочные) технические характеристики | Вид | Количество | Единица измерения | Итоговое количество | Комментарии
1 | Персональный компьютер | Хараткреистики ПК: Прроцессор производительностью не менее 2 ГГц и не менее 4 ядер; ОЗУ не менее 16 Гб; HDD или SSD с объемом памяти не менее 200 Гб; Монитор диагональ 19 дюймов; Стандартная клавиатура и мышь; Видео карта 2 Гб | Оборудование IT | 1 | шт | 1
2 | Стол (парта) | Габариты от 1200х600 мм | Мебель | 9 | шт | 9
3 | Телевизор | Размер экрана по диагонали: 47" (119 см) Формат экрана: 16:9 Максимальное разрешение: 1920x1080 Потребление от сети: 63 Вт | Оборудование | 1 | шт | 1
4 | Стул | Каркас металлический, нерегулируемый | Мебель | 17 | шт | 17
Комната Главного эксперта
Требования к обеспечению зоны (коммуникации, площадь, сети, количество рабочих мест и др.):
Площадь зоны: 36 м2
Освещение: Допустимо верхнее искусственное освещение ( не менее 400 люкс)
Интернет : Подключение ПК к беспроводному интернету с возможностью подключения к проводному интернету
Электричество: 6 подключения к сети по 220 Вольт
Контур заземления для электропитания и сети слаботочных подключений (при необходимости) : не требуется
Покрытие пола: линолеум - 36 м2 на всю зону
Подведение/ отведение ГХВС (при необходимости) : не требуется
Подведение сжатого воздуха (при необходимости): не требуется
№ | Наименование | Краткие (рамочные) технические характеристики | Вид | Количество | Единица измерения | Итоговое количество | Комментарии
1 | Персональный компьютер | Хараткреистики ПК: Прроцессор производительностью 2 ГГц ; ОЗУ не менее 16 Гб; HDD или SSD с объемом памяти не менее 200 Гб; Монитор диагональ 19 дюймов; Стандартная клавиатура и мышь; Видео карта 2 Гб | Оборудование IT | 1 | шт | 1
2 | МФУ лазерное | Формат А4, | Оборудование IT | 1 | шт | 1
3 | Источник бесперебойного питания | Тип: line-interactive; Мощность: не менее 1600 ВA/ 960 Вт; Розетки с батарейной поддержкой: IEC320 х 6, Розетки байпассные с фильтрацией: IEC320 х 2, Время работы: при полной нагрузке 2.6 мин, при средней нагрузке 10.4 мин; Интерфейсы: USB | ОБОРУДОВАНИЕ | 1 | шт | 1 | APC
4 | Стул | Металлические ножки на колесиках Нагрузка до 120 кг | Мебель | 3 | шт | 3
5 | Стол ГЭ | Габариты 1200х700 мм | Мебель | 1 | шт | 1
6 | Стол промышленный | Габариты 2000х1000 мм Нагрузка до 300 кг | Мебель | 1 | шт | 1
7 | Вешалка | Напольный тип на 6 персон | Мебель | 1 | шт | 1
8 | Мусорная корзина | 18 л пластик черная (31х32.5 см) | инвентарь | 1 | шт | 1
Охрана труда и техника безопасности
№ | Наименование | Краткие (рамочные) технические характеристики | Вид | Количество | Единица измерения | Итоговое количество | Комментарии
1 | Аптечка | для оказания первой помощи работникам | Охрана труда | 1 | шт | 1
2 | Огнетушитель | Углекислотный | Охрана труда | 5 | шт | 5
3 | Очки защитные от лазерного изулчения | Для защиты от лазерного излучения при работе на волоконных и газовых лазерных станках | Охрана труда | 3 | шт | 3
Складское помещение
Требования к обеспечению зоны (коммуникации, площадь, сети, количество рабочих мест и др.):
Площадь зоны: не менее 2 м2
Освещение: Допустимо верхнее искусственное освещение ( не менее 100 люкс)
Интернет : не требуется
Электричество: не требуется
Контур заземления для электропитания и сети слаботочных подключений (при необходимости) : не требуется
Покрытие пола: линолеум - 2 м2 на всю зону
Подведение/ отведение ГХВС (при необходимости) : не требуется
Подведение сжатого воздуха (при необходимости): не требуется
№ | Наименование | Краткие (рамочные) технические характеристики | Вид | Количество | Единица измерения | Итоговое количество | Комментарии
1 | Стелаж | 4 полки Габариты 1200х600 мм | Мебель | 1 | шт | 1

## Рабочее место конкурсантов
Инфраструктурный лист для оснащения конкурсной площадки Чемпионата (Отборочный этап) ЛАЗЕРНЫЕ ТЕХНОЛОГИИ - Юниоры
Основная информация о конкурсной площадке:
Субъект Российской Федерации: МОСКВА
Базовая организация расположения конкурсной площадки: ГБПОУ "Колледж связи №54" имени П.М. Вострухина
Адрес базовой организации: Москва, Рязанский проспект, д. 8, стр. 1
Главный эксперт: Османов Эльдар Зиннюрович +7(916)402-45-39 kair27@mail.ru
Технический эксперт: Злобин Георгий Юрьевич +7(968)644-09-82 mrexadiz@mail.ru
Количество экспертов (в том числе с главным экспертом): 10
Количество конкурсантов (команд): 7
Количество рабочих мест: 7
Даты проведения: 31.07.-03.08.2023
1. Зона для работ предусмотренных в Модулях обязательных к выполнению (инвариант) 3 рабочих места
Рабочее место Конкурсанта (основное оборудование, вспомогательное оборудование, инструмент (по количеству рабочих мест)
Требования к обеспечению зоны (коммуникации, площадь, сети, количество рабочих мест и др.):
Площадь зоны: 78 м2
Освещение: Допустимо верхнее искусственное освещение ( не менее 400 люкс)
Интернет : Подключение ноутбуков к беспроводному интернету (с возможностью подключения к проводному интернету)
Электричество: 28 подключения к сети по 220 Вольт
Контур заземления для электропитания и сети слаботочных подключений (при необходимости) : не требуется
Покрытие пола: промышленный линолеум - 78 м2 на всю зону
Подведение/ отведение ГХВС (при необходимости) : не требуется
Подведение сжатого воздуха (при необходимости): не требуется
Подведение вытяжной системы (при необходимости): требуется 300 м3/ч на рабочее место
№ | Наименование | Краткие (рамочные) технические характеристики | Вид | Количество | Единица измерения | Итоговое количество | Рекомендации представителей индустрии (указывается конкретное оборудование)
1 | Система лазерной гравировки и резки на базе СО2 лазера с системой управления на базе ПК | СО2 излучатель Обработка материалов: Гравировка - окрашенные металлические поверхности, пластики, дерево, резина, акрил, оргстекло, кожа, ткань и др. Рама на колесах - в наличии (рекомендательно) Резка - неметаллические листовые материалы Охлаждение лазера - только воздушное Механизм сканировния - Летающая оптика Класс безопасности - 2 | ОБОРУДОВАНИЕ | 2 | шт | 2
2 | Система прецизионной лазерной маркировки с системой управления на базе ПК | Тип лазера - волоконный лазер Длина волны 1,064 мкм Средняя мощность 20 Вт Охлаждение - автономное воздушное Сканирующее устройство - 2-х осевой сканатор Электропотребление 0,7 кВт | ОБОРУДОВАНИЕ | 1 | шт | 1
3 | Персональный компьютер с предустановленным ПО для работы | Хараткреистики ПК: Прроцессор производительностью не менее 2 ГГц и не менее 4 ядер; ОЗУ не менее 16 Гб; HDD или SSD с объемом памяти не менее 200 Гб; Монитор диагональ не менее 19 дюймов; Стандартная клавиатура и мышь; Видео карта не менее 2 Гб | ОБОРУДОВАНИЕ | 9 | шт | 9
4 | CAD/CAM система | Система геометрического моделирования, создания упраляющих программ, моделирования технологических процессов, создания технологической документации | Программное обеспечение | 12 | шт | 12
5 | Графический редактор | Для создания векторных объектов и технологических моделей | Программное обеспечение | 12 | шт | 12
6 | Гильотина для резки металла | Ширина реза не менее 300 мм Толщина реза металла не менее 0,5 мм | Оборудование | 1 | шт | 1
7 | Бокс | бокс с крышкой Габариты менее 150х180х100 мм | Инвентарь | 6 | шт | 6
Охрана труда и техника безопасности
№ | Наименование | Краткие (рамочные) технические характеристики | Вид | Количество | Единица измерения | Итоговое количество | Рекомендации представителей индустрии (указывается конкретное оборудование)
1 | Аптечка | Для оказания помощи рабочим | Охрана труда | 1 | шт | 1
2 | Огнетушитель | Углексилотный | Охрана труда | 1 | шт | 1
3 | Очки защитные от лазерного изулчения | Для защиты от лазерного излучения при работе на волоконных и газовых лазерных станках | Охрана труда | 3 | шт | 3

## Расходные материалы
Инфраструктурный лист для оснащения конкурсной площадки Чемпионата (Отборочный этап) ЛАЗЕРНЫЕ ТЕХНОЛОГИИ - Юниоры
Основная информация о конкурсной площадке:
Субъект Российской Федерации: МОСКВА
Базовая организация расположения конкурсной площадки: ГБПОУ "Колледж связи №54" имени П.М. Вострухина
Адрес базовой организации: Москва, Рязанский проспект, д. 8, стр. 1
Главный эксперт: Османов Эльдар Зиннюрович +7(916)402-45-39 kair27@mail.ru
Технический эксперт: Злобин Георгий Юрьевич +7(968)644-09-82 mrexadiz@mail.ru
Количество экспертов (в том числе с главным экспертом): 10
Количество конкурсантов (команд): 7
Количество рабочих мест: 7
Даты проведения: 31.07.-03.08.2023
1. Зона для работ предусмотренных в Модулях обязательных к выполнению (инвариант) (по количеству конкурсантов)
Рабочее место Конкурсанта (расходные материалы по количеству конкурсантов)
№ | Наименование | Краткие (рамочные) технические характеристики | Вид | Количество | Единица измерения | Итоговое количество | Рекомендации представителей индустрии (указывается конкретное оборудование)
1 | Акрил литьевой прозрачный | Тип - Литьевой (литой) Габариты 300х600 мм Варианты толщины: 3 мм, 4 мм, 5 мм, 6 мм | Расходные материалы | 1 | шт ( на 1 конкурсанта) | 1
2 | Двухслойный пластик | лист 1,6х300х600 мм, толщина верхнего слоя 0,08 мм, Возможности обработки - лазерная резка и гравировка | Расходные материалы | 1 | шт ( на 1 конкурсанта) | 1
3 | Акрил литьевой черный (цветной) | Тип - Литьевой (литой) Габариты 300х600 мм Варианты толщины: 3 мм | Расходные материалы | 1 | шт ( на 1 конкурсанта) | 1
4 | Заготовка - пластина стальная | Материал - нержавеющая сталь Толщина 0,5 - 1 мм Габариты листа не более 80х45 мм | Расходные материалы | 1 | шт ( на 1 конкурсанта) | 1
5 | Заготовка металлическая с покрытием | Материал сталь (латунь, алюминий) Тольщина 0,5 мм Габариты листа не более 250х250 мм | Расходные материалы | 1 | шт ( на 1 конкурсанта) | 1
6 | Болт | М8 шестигранная шляпка Длина резьбы не более 25 мм Материал - сталь | Расходные материалы | 2 | шт ( на 1 конкурсанта) | 2
7 | Резина для печатей | экологичная, 310х220 мм, толщиной 2,3 мм | Расходные материалы | 1 | шт ( на 1 конкурсанта) | 1
8 | Оснастка для штампов автоматическая | размеры не менее 40х40 мм | Расходные материалы | 1 | шт ( на 1 конкурсанта) | 1
9 | Двухсторонний скотч листовой | Лист - габариты не менее 900х610 мм Адгезив - жесткий акриловый Толщина ленты не более 50 мкм | Расходные материалы | 1 | шт ( на 1 конкурсанта) | 1
10 | Перчатки смотровые нитриловые | упаковка не менее 50 пар Размер XL Цвет черный неопудренные | Расходные материалы | 1 | шт ( на 1 конкурсанта) | 1
11 | Влажные салфетки | не менее 72 шт в упаковке антибактериальные без спирта | Расходные материалы | 1 | шт ( на 1 конкурсанта) | 1
12 | Тряпки универсальные вискозные | материал вискоза, полиэфирное волокно, размеры не менее 230х230 мм, не менее 180 шт в рулоне | Расходные материалы | 1 | шт ( на 1 конкурсанта) | 1
13 | Жидкость для очистки пластика | Назначение: очищение поверхностей от пыли, нагара, остатков защитной пленки, жирных карандашей, следов резины, незатвердевшей полиуретановой пены и незатвердевших остатков герметиков, а также смолы/битума и др. Банка объемом не менее 1 л | Расходные материалы | 1 | шт ( на 1 конкурсанта) | 1
14 | Мусорные мешки | на 10 литров | Расходные материалы | 1 | шт ( на 1 конкурсанта) | 1
Охрана труда и техника безопасности
№ | Наименование | Краткие (рамочные) технические характеристики | Вид | Количество | Единица измерения | Итоговое количество | Рекомендации представителей индустрии (указывается конкретное оборудование)
1 | Аптечка | для оказания первой помощи работникам | Охрана труда | 1 | шт | 1
2 | Огнетушитель | Углекислотный | Охрана труда | 1 | шт | 1
3 | Очки защитные от лазерного изулчения | Для защиты от лазерного излучения при работе на волоконных и газовых лазерных станках | Охрана труда | 1 | шт | 1
Расходные материалы на всех конкурсантов и экспертов
№ | Наименование | Краткие (рамочные) технические характеристики | Вид | Количество | Единица измерения | Итоговое количество | Рекомендации представителей индустрии (указывается конкретное оборудование)
1 | Акрил литьевой прозрачный | Тип - Литьевой (литой) Габариты 300х600 мм Варианты толщины: 3 мм, 4 мм, 5 мм, 6 мм | Расходные материалы | 1 | шт ( на 1 конкурсанта) | 6
2 | Двухслойный пластик | лист 1,6х300х600 мм, толщина верхнего слоя 0,08 мм, Возможности обработки - лазерная резка и гравировка | Расходные материалы | 1 | шт ( на 1 конкурсанта) | 6
3 | Акрил литьевой черный (цветной) | Тип - Литьевой (литой) Габариты 300х600 мм Варианты толщины: 3 мм | Расходные материалы | 1 | шт ( на 1 конкурсанта) | 6
4 | Заготовка - пластина стальная | Материал - нержавеющая сталь Толщина 0,5 - 1 мм Габариты листа не более 250х250 мм | Расходные материалы | 1 | шт ( на 1 конкурсанта) | 6
5 | Заготовка металлическая с покрытием | Материал сталь (латунь, алюминий) Тольщина 0,5 мм Габариты листа не более 250х250 мм | Расходные материалы | 1 | шт ( на 1 конкурсанта) | 6
6 | Лист нержавеющая сталь | Габариты листа не более 250х250 мм Толщина 0,2 мм | Расходные материалы | 1 | шт ( на 1 конкурсанта) | 6
7 | Болт | М8 шестигранная шляпка Длина резьбы не более 25 мм Материал - сталь | Расходные материалы | 2 | шт ( на 1 конкурсанта) | 12
8 | Резина для печатей | экологичная, 310х220 мм, толщиной 2,3 мм | Расходные материалы | 1 | шт ( на 1 конкурсанта) | 1
9 | Оснастка для штампов автоматическая | размеры не менее 40х40 мм | Расходные материалы | 1 | шт ( на 1 конкурсанта) | 6
10 | Пластиковое изделие (корпус) | для лазерной гравировки, кроме ПВХ, габариты не более 100х100х50 мм | Расходные материалы | 1 | шт ( на 1 конкурсанта) | 6
11 | Двухсторонний скотч листовой | Лист - габариты не менее 900х610 мм Адгезив - жесткий акриловый Толщина ленты не более 50 мкм | Расходные материалы | 1 | шт ( на 1 конкурсанта) | 1
12 | Перчатки смотровые нитриловые | упаковка не менее 50 пар Размер XL Цвет черный неопудренные | Расходные материалы | 1 | шт ( на 1 конкурсанта) | 1
13 | Влажные салфетки | не менее 72 шт в упаковке антибактериальные без спирта | Расходные материалы | 1 | шт ( на 1 конкурсанта) | 1
14 | Тряпки универсальные вискозные | материал вискоза, полиэфирное волокно, размеры не менее 230х230 мм, не менее 180 шт в рулоне | Расходные материалы | 1 | шт ( на 1 конкурсанта) | 1
15 | Жидкость для очистки пластика | Назначение: очищение поверхностей от пыли, нагара, остатков защитной пленки, жирных карандашей, следов резины, незатвердевшей полиуретановой пены и незатвердевших остатков герметиков, а также смолы/битума и др. Банка объемом не менее 1 л | Расходные материалы | 1 | шт ( на 1 конкурсанта) | 1
16 | Мусорные мешки | на 10 литров | Расходные материалы | 1 | шт ( на 1 конкурсанта) | 1

## Личный инструмент участника
Инфраструктурный лист для оснащения конкурсной площадки Чемпионата (Отборочный этап) ЛАЗЕРНЫЕ ТЕХНОЛОГИИ - Юниоры
Личный инструмент конкурсанта
№ | Наименование | Краткие (рамочные) технические характеристики | Вид | Количество | Единица измерения | Примечание
1 | Линейка металлическая | Не менее 30 см | Измерительный инстурмент | 1 | ШТ
2 | Ручка (карандаш) | Шариковая | Канцелярия | 1 | ШТ
3 | Штангенциркуль нониусный | Длина измерения не менее 150 мм | Измерительный инстурмент | 1 | ШТ
4 | Ластик | резиновый | Канцелярия | 1 | ШТ
5
6