## Общая инфраструктура
ПРОЕКТ
Инфраструктурный лист для оснащения конкурсной площадки Чемпионата (Отборочный этап) Магистральные линии связи. Строительство и эксплуатация ВОЛП
Основная информация о конкурсной площадке:
Субъект Российской Федерации: г. Москва
Базовая организация расположения конкурсной площадки: ГБПОУ КС № 54
Адрес базовой организации: г. Москва, ул. Басовская, д.12
Главный эксперт: Колчев Сергей Олегович, +79175637005, sergey.kolchev@rt.ru
Технический эксперт: Бондарев Денис Романович, +7 968 277-51-78, bondden277@gmail.com
Количество экспертов (в том числе с главным экспертом): 7
Количество конкурсантов (команд): 12 (6 команд)
Количество рабочих мест: 6
Даты проведения: с 31.07.2023 по 04.08.2023
Общая зона конкурсной площадки (оборудование, инструмент, мебель, канцелярия)
Требования к обеспечению зоны (коммуникации, площадь, сети, количество рабочих мест и др.):
Площадь зоны: не менее 4х4 кв.м.
Освещение: Допустимо верхнее искусственное освещение ( не менее 200 люкс)
Интернет : Подключение ноутбуков к беспроводному интернету (с возможностью подключения к проводному интернету)
Электричество: подключения к сети по (220 Вольт и 380 Вольт)
Контур заземления для электропитания и сети слаботочных подключений (при необходимости) : не требуется
Покрытие пола: не горючее - 16 м2 на всю зону
Подведение/ отведение ГХВС (при необходимости) : не требуется
Подведение сжатого воздуха (при необходимости): не требуется
№ | Наименование | Краткие (рамочные) технические характеристики | Вид | Количество | Единица измерения | Итоговое количество | Комментарии
1 | Аппарат для соединения ОВ | Совместимые КДЗС - 20 мм 40 мм 60 мм; Время термоусаживания - 40 сек; Типичные потери при сварке - 0.02 дБ (SM) 0.01 дБ (MM) 0.04 дБ (DS) 0.04 дБ (NZDS); Типы свариваемых волокон - SM MM DS NZ-DS EDF; Время сварки - 8 сек; Отражение от сварного соединения≤ 60 дБ; Проверка на растяжение - 2.0 Н; (стандарт); Ресурс батареи - более 120 полных циклов сварки | Оборудование | 1 | шт | 1
2 | Скалыватель ОВ | Тип применяемого волокна – одиночное; Диаметр скалываемого волокна без покрытия - 125 мкм; Диаметр защитного покрытия - 250 - 900 мкм; Шкала для измерения длины очищенного волокна - 10-20мм; Средний угол скола - 0,5°; Положений ножа – 12; Ресурс ножа - 48 000 сколов | Оборудование | 1 | шт | 1
3 | Набор инструментов НИМ-25. В строгом соответствии с указанным по сылке описанием. | Комплектация набора: Жесткий кейс; Стриппер-прищепка для удаления оболочки кабеля 3, 2-6,4 мм; Стриппер для удаления 250 мкм покрытия волокна; Стриппер для удаления оболочки волокна; Стриппер для разделки внешней оболочки кабеля; Кусачки для стального троса ; Бокорезы; Плоскогубцы; Ножовка по металлу; Нож монтажника; Набор отверток; Пинцет; Дозатор для спирта; Рулетка; Ножницы для резки кевлара;Стриппер прищепка для продольной и поперечной резки оптического кабеля, модуля, защитных трубок (1,2 - 7,5 мм) | Инструмент | 1 | шт | 1
4 | Фен технический | Поток воздуха - от 250 до 500 л/мин; Рабочая температура - от 50 до 630 °C; Номинальная потребляемая мощность - 2000 Вт | Инструмент | 1 | шт | 1
5 | Рефлектометр оптический | Функция ручного измерения и измерения методом 5 (4х) точек | Оборудование | 1 | шт | 1
6 | Ноутбук | < 90PD00U3-M11870 > i7 4790S / 16 / 2TbSSHD / DVD-RW / GTX750 / WiFi / BT / Win8 | Оборудование ИТ | 1 | шт | 1
7 | Мышь компьютерная | Тип питания - USB; Длина провода - 1.5 метр; Количество кнопок мыши - 3 шт; Тип беспроводной связи - нет | Оборудование ИТ | 1 | шт | 1
8 | Стул | на колесиках, без подлокотников синяя или серая обивка расчитанные на вес не менее 100 кг | Мебель | 7 | шт | 7
9 | Офисный стол | (ШхГхВ) 1400х600х750 столеншница не тоньше 25 мм белая или светл-осерая ламинированная поверхность столешницы | Мебель | 2 | шт | 2
10 | Степлер | Количество пробиваемых листов - 20 листов; Материал изготовления – пластик; Тип и размер скоб для степлера - №24/6;Вместимость - 100 скоб. | расходные материалы | 1 | шт | 1
11 | Дырокол | Пробивная способность - 40 листов: Количество пробиваемых отверстий - 2; Диаметр отверстий - 6 мм; Расстояние между отверстиями - 80 мм; С линейкой - да | расходные материалы | 1 | шт | 1
12 | Папка "Крона" | арочный механизм, овальные кольца, силовая линия, торцевое кольцо, этикетка | расходные материалы | 2 | шт | 2
13 | Папка "Скоросшиватель" пластиковая | Вместимость – 100 листов; Материал – пластик; Формат – А4 | расходные материалы | 15 | шт | 15
14 | Нож канцелярский | Ширина лезвия - 9 мм; Тип механизма фиксации - защелка; Материал - пластик | расходные материалы | 1 | шт | 1
15 | Телевизионная панель | диагональ не менее 50 дюймов | Оборудование ИТ | 1 | шт | 1
Комната Конкурсантов (по количеству конкурсантов)
Требования к обеспечению зоны (коммуникации, площадь, сети, количество рабочих мест и др.):
Площадь зоны: не менее 20 кв.м.
Освещение: Допустимо верхнее искусственное освещение ( не менее 200 люкс)
Интернет : Подключение ноутбуков к беспроводному интернету (с возможностью подключения к проводному интернету)
Электричество: не менее 1 розетки, подключения к сети по (220 Вольт и 380 Вольт)
Контур заземления для электропитания и сети слаботочных подключений (при необходимости) : не требуется
Покрытие пола: не горючее - 20 м2 на всю зону
Подведение/ отведение ГХВС (при необходимости) : не требуется
Подведение сжатого воздуха (при необходимости): не требуется
№ | Наименование | Краткие (рамочные) технические характеристики | Вид | Количество | Единица измерения | Итоговое количество | Комментарии
1 | Офисный стол | (ШхГхВ) 1400х600х750 столеншница не тоньше 25 мм белая или светл-осерая ламинированная поверхность столешницы | Мебель | 2 | шт | 2
2 | Стул | на колесиках, без подлокотников синяя или серая обивка расчитанные на вес не менее 100 кг | Мебель | 10 | шт | 10
3 | Вешалка | Количество крючков - 12 | Мебель | 1 | шт | 1
4 | Мусорная корзина | Обьем 10л. | другое | 1 | шт | 1
Комната Экспертов (включая Главного эксперта) (по количеству экспертов)
Требования к обеспечению зоны (коммуникации, площадь, сети, количество рабочих мест и др.):
Площадь зоны: не менее 16 кв.м.
Освещение: Допустимо верхнее искусственное освещение ( не менее 200 люкс)
Интернет : Подключение ноутбуков к беспроводному интернету (с возможностью подключения к проводному интернету)
Электричество: не менне 1 розетки, подключения к сети по (220 Вольт и 380 Вольт)
Контур заземления для электропитания и сети слаботочных подключений (при необходимости) : не требуется
Покрытие пола: не горючее - 16 м2 на всю зону
Подведение/ отведение ГХВС (при необходимости) : не требуется
Подведение сжатого воздуха (при необходимости): не требуется
№ | Наименование | Краткие (рамочные) технические характеристики | Вид | Количество | Единица измерения | Итоговое количество | Комментарии
1 | Ноутбук | < 90PD00U3-M11870 > i7 4790S / 16 / 2TbSSHD / DVD-RW / GTX750 / WiFi / BT / Win8 | Оборудование IT | 1 | шт | 1
2 | Офисный стол | (ШхГхВ) 1400х600х750 столеншница не тоньше 25 мм белая или светл-осерая ламинированная поверхность столешницы | Мебель | 4 | шт | 4
3 | Стул | на колесиках, без подлокотников синяя или серая обивка расчитанные на вес не менее 100 кг | Мебель | 1 | шт | 8
5 | МФУ | (A4, 20 стр / мин, 512Mb, цветное лазерное МФУ, факс, DADF, двустор. печать, USB 2.0, сетевой) | Оборудование IT | 1 | шт | 1
7 | Вешалка | Количество крючков - 12 | Мебель | 1 | шт | 1
5 | Мусорная корзина | Обьем 10л. | другое | 1 | шт | 1
Охрана труда и техника безопасности
№ | Наименование | Краткие (рамочные) технические характеристики | Вид | Количество | Единица измерения | Итоговое количество | Комментарии
1 | Аптечка | Бинт стерильный; Бинт нестерильный; Лейкопластырь бактерицидный; Жгут кровоостанавливающий; Перекиси водорода раствор; Салфетки марлевые медицинские стерильные; | Охрана труда | 1 | шт | 1
2 | Огнетушитель порошковый ОП-4 | Вместимость пустого баллона - 4,9 л; Масса заряда порошка - 4 кг; Рабочее давление - 1,4 Мпа; Длительность действия огнетушителя - 3 м; Полный вес устройства - 5,9 кг; Используемый огнетушащий порошок - 40% АВСT | Охрана труда | 1 | шт | 1
Складское помещение
Требования к обеспечению зоны (коммуникации, площадь, сети, количество рабочих мест и др.):
Площадь зоны: не менее 9 кв.м.
Освещение: Допустимо верхнее искусственное освещение ( не менее 200 люкс)
Интернет : Подключение ноутбуков к беспроводному интернету (с возможностью подключения к проводному интернету)
Электричество: не менее 1 розетки, подключения к сети по (220 Вольт и 380 Вольт)
Контур заземления для электропитания и сети слаботочных подключений (при необходимости) : не требуется
Покрытие пола: не горючее - 9 м2 на всю зону
Подведение/ отведение ГХВС (при необходимости) : не требуется
Подведение сжатого воздуха (при необходимости): не требуется
№ | Наименование | Краткие (рамочные) технические характеристики | Вид | Количество | Единица измерения | Итоговое количество | Комментарии
1 | Стеллаж | (ШхГхВ) 2000х500х2000 металлический, 5 полок | Мебель | 1 | шт | 1
2 | Стул | на колесиках, без подлокотников синяя или серая обивка расчитанные на вес не менее 100 кг | Мебель | 1 | шт | 1
3 | Мусорная корзина | Обьем 10л. | Мебель | 1 | шт | 1
4 | Офисный стол | (ШхГхВ) 1400х600х750 столеншница не тоньше 25 мм белая или светл-осерая ламинированная поверхность столешницы | Мебель | 1 | шт | 1

## Рабочее место конкурсантов
ПРОЕКТ
Инфраструктурный лист для оснащения конкурсной площадки Чемпионата (Отборочный этап) Магистральные линии связи. Строительство и эксплуатация ВОЛП
Основная информация о конкурсной площадке:
Субъект Российской Федерации: г. Москва
Базовая организация расположения конкурсной площадки: ГБПОУ КС № 54
Адрес базовой организации: г. Москва, ул. Басовская, д.12
Главный эксперт: Колчев Сергей Олегович, +79175637005, sergey.kolchev@rt.ru
Технический эксперт: Бондарев Денис Романович, +7 968 277-51-78, bondden277@gmail.com
Количество экспертов (в том числе с главным экспертом): 7
Количество конкурсантов (команд): 12 (6 команд)
Количество рабочих мест: 6
Даты проведения: с 31.07.2023 по 04.08.2023
1. Зона для работ предусмотренных в Модулях обязательных к выполнению (инвариант) (6 рабочих мест)
Рабочее место Конкурсанта (основное оборудование, вспомогательное оборудование, инструмент (по количеству рабочих мест)
Требования к обеспечению зоны (коммуникации, площадь, сети, количество рабочих мест и др.):
Площадь зоны: не менее 4х4 кв.м.
Освещение: Допустимо верхнее искусственное освещение ( не менее 200 люкс)
Интернет : Подключение ноутбуков к беспроводному интернету (с возможностью подключения к проводному интернету)
Электричество: подключения к сети по (220 Вольт и 380 Вольт)
Контур заземления для электропитания и сети слаботочных подключений (при необходимости) : не требуется
Покрытие пола: не горючее - 16 м2 на всю зону
Подведение/ отведение ГХВС (при необходимости) : не требуется
Подведение сжатого воздуха (при необходимости): не требуется
№ | Наименование | Краткие (рамочные) технические характеристики | Вид | Количество | Единица измерения | Итоговое количество | Комментарии
1 | Стойка телекоммуникационная двухрамная | Двухрамная универсальная стойка 19", открытого типа, высота 32 U | Оборудование | 2 | шт | 6
2 | Желоб | Тип – проволочный; Габариты (ВхШхГ) - 100х200х3000 мм | Оборудование | 1 | шт | 6
3 | Набор инструментов НИМ-25 | Комплектация набора: Жесткий кейс; Стриппер-прищепка для удаления оболочки кабеля 3, 2-6,4 мм; Стриппер для удаления 250 мкм покрытия волокна; Стриппер для удаления оболочки волокна; Стриппер для разделки внешней оболочки кабеля; Кусачки для стального троса ; Бокорезы; Плоскогубцы; Ножовка по металлу; Нож монтажника; Набор отверток; Пинцет; Дозатор для спирта; Рулетка; Ножницы для резки кевлара | Инструмент | 1 | шт | 6
4 | Кронштейн универсальный для монтажа муфт МТОК | Крепеление для фиксации муфты на рабочем столе | Инструмент | 1 | шт | 6
5 | Струбцина монтажная для кабелей | Количество вводимых кабелей – 2 шт; Материал - сталь | Инструмент | 2 | шт | 12
6 | Ключ для монтажа муфт МТОК | Назначение - крепление металлических штуцеров кабельных вводов № 4, №5, № 7 и № 8 в оголовниках муфт типа МТОК; Материал - металл | Инструмент | 1 | шт | 6
7 | Удлинитель. | 220В, нагрузка не менее 3кВт, 4 гнезда | Оборудование | 1 | шт | 6
8 | Катушка нормализующая | коннекторы SM FC/UPC-FC/UPC - 1км | Оборудование | 1 | шт | 6
9 | Лампа дополнительного освещения | Настольная с регулеровкой по высоте | Оборудование | 1 | шт | 6
10 | Набор ключей рожковых от 8до 24 | от5до 22 | Инструмент | 1 | шт | 6
11 | Технический фен | Поток воздуха - от 250 до 500 л/мин; Рабочая температура - от 50 до 630 °C; Номинальная потребляемая мощность - 2000 Вт | Инструмент | 1 | шт | 6
12 | Стол рабочий (верстак) | Верстак рабочий В*Ш*Г - 1000*1400*700 | Мебель | 1 | шт | 6
13 | Стул | Регулируемый по высоте, без подлокотников | Мебель | 2 | шт | 12
14 | Бак для мусора большой | 150 - 200 л. | Оборудование | 1 | шт | 6
15 | Контейнер для утилизации ОВ | С крышкой | Оборудование | 1 | шт | 6
16 | Контейнер для утилизации ветоши металический | 10 - 15 л. | Оборудование | 1 | шт | 6
17 | Очиститель оптических коннекторов и разъемов OneClick 2.5 (SC/ST/FC) | Поверхность коннекторов 2.5мм | Инструмент | 1 | шт | 6
18 | Очиститель оптических коннекторов многоразовый TCC-550 | Чистка до 500 коннекторов, коннекторы диаметром 2.5 мм (FC, SC, ST разъемы) и 1.25 мм (LC, MU разъемы) | Инструмент | 1 | шт | 6
19 | Совок+щетка на длинной ручке | Длина ручки - 770 мм; Материал рукояти – полипропилен; Материал корпуса – полипропилен; Ширина рабочей части - 235 мм | Оборудование | 1 | шт | 6
20 | Ящик на колесиках | Габариты (ВхШхГ) 310x610x400 мм, обьем 56 л. | Оборудование | 1 | шт | 6
21 | Щетка для стола | Ширина рабочей поверхности совка - 24 см; Длина ручки совка - 10 см; Длина ручки щетки - 12 см; Ширина щетки - 8 см. | Оборудование | 1 | шт | 6
Охрана труда и техника безопасности
№ | Наименование | Краткие (рамочные) технические характеристики | Вид | Количество | Единица измерения | Итоговое количество | Комментарии
1 | Огнетушитель порошковый ОП-4 | Вместимость пустого баллона - 4,9 л; Масса заряда порошка - 4 кг; Рабочее давление - 1,4 Мпа; Длительность действия огнетушителя - 3 м; Полный вес устройства - 5,9 кг; Используемый огнетушащий порошок - 40% АВСT | Охрана труда | 1 | шт | 1
2 | Защитные очки | соотв. ГОСТ | Охрана труда | 2 | шт | 12
3 | Костюм ХБ (спецодежда) | куртка, штаны или полукобенизон | Охрана труда | 2 | шт | конкурсант привозит с собой
4 | Ботинки с твердыми мысами | Обувь закрытого типа | Охрана труда | 2 | шт | конкурсант привозит с собой
5 | Кепка | Сезон: весна-лето; Состав ткани - 100% хлопок | Охрана труда | 2 | шт | конкурсант привозит с собой
6 | Фартук прорезиненый. | прорезиненный, 90 см | Охрана труда | 2 | шт | конкурсант привозит с собой
1. Зона для работ предусмотренных в вариативном модуле № Б (6 рабочих мест)
Рабочее место Конкурсанта (дополнительное оборудование, инструмент для выполнения модуля (по количеству рабочих мест)
Требования к обеспечению зоны (коммуникации, площадь, сети, количество рабочих мест и др.):
Площадь зоны: не менее 4х4 кв.м.
Освещение: Допустимо верхнее искусственное освещение ( не менее 200 люкс)
Интернет : Подключение ноутбуков к беспроводному интернету (с возможностью подключения к проводному интернету)
Электричество: подключения к сети по (220 Вольт и 380 Вольт)
Контур заземления для электропитания и сети слаботочных подключений (при необходимости) : не требуется
Покрытие пола: не горючее - 16 м2 на всю зону
Подведение/ отведение ГХВС (при необходимости) : не требуется
Подведение сжатого воздуха (при необходимости): не требуется
№ | Наименование | Краткие (рамочные) технические характеристики | Вид | Количество | Единица измерения | Итоговое количество | Комментарии
1 | не требуется
Охрана труда и техника безопасности (дополнительно)
№ | Наименование | Краткие (рамочные) технические характеристики | Вид | Количество | Единица измерения | Итоговое количество | Комментарии
не требуется
3. Зона для работ предусмотренных в вариативном модуле № Ж (6 рабочих мест)
Рабочее место Конкурсанта (дополнительное оборудование, инструмент для выполнения модуля (по количеству рабочих мест)
Требования к обеспечению зоны (коммуникации, площадь, сети, количество рабочих мест и др.):
Площадь зоны: не менее 4х4 кв.м.
Освещение: Допустимо верхнее искусственное освещение ( не менее 200 люкс)
Интернет : Подключение ноутбуков к беспроводному интернету (с возможностью подключения к проводному интернету)
Электричество: подключения к сети по (220 Вольт и 380 Вольт)
Контур заземления для электропитания и сети слаботочных подключений (при необходимости) : не требуется
Покрытие пола: не горючее - 16 м2 на всю зону
Подведение/ отведение ГХВС (при необходимости) : не требуется
Подведение сжатого воздуха (при необходимости): не требуется
№ | Наименование | Краткие (рамочные) технические характеристики | Вид | Количество | Единица измерения | Итоговое количество | Комментарии
не требуется
Охрана труда и техника безопасности (дополнительно)
№ | Наименование | Краткие (рамочные) технические характеристики | Вид | Количество | Единица измерения | Итоговое количество | Комментарии
не требуется
2. Зона для работ предусмотренных в вариативном модуле № З (6 рабочих мест)
Рабочее место Конкурсанта (дополнительное оборудование, инструмент для выполнения модуля (по количеству рабочих мест)
Требования к обеспечению зоны (коммуникации, площадь, сети, количество рабочих мест и др.):
Площадь зоны: не менее 4х4 кв.м.
Освещение: Допустимо верхнее искусственное освещение ( не менее 200 люкс)
Интернет : Подключение ноутбуков к беспроводному интернету (с возможностью подключения к проводному интернету)
Электричество: подключения к сети по (220 Вольт и 380 Вольт)
Контур заземления для электропитания и сети слаботочных подключений (при необходимости) : не требуется
Покрытие пола: не горючее - 16 м2 на всю зону
Подведение/ отведение ГХВС (при необходимости) : не требуется
Подведение сжатого воздуха (при необходимости): не требуется
№ | Наименование | Краткие (рамочные) технические характеристики | Вид | Количество | Единица измерения | Итоговое количество | Комментарии
| Кронштейн универсальный для монтажа муфт МОГ | модификациями муфт МОГ, а также муфтами МТОК-Н и МКО-Ц8 | Инструмент | 1 | шт | 6
Охрана труда и техника безопасности (дополнительно)
№ | Наименование | Краткие (рамочные) технические характеристики | Вид | Количество | Единица измерения | Итоговое количество | Комментарии
не требуется

## Расходные материалы
ПРОЕКТ
Инфраструктурный лист для оснащения конкурсной площадки Чемпионата (Отборочный этап) Магистральные линии связи. Строительство и эксплуатация ВОЛП
Основная информация о конкурсной площадке:
Субъект Российской Федерации: г. Москва
Базовая организация расположения конкурсной площадки: ГБПОУ КС № 54
Адрес базовой организации: г. Москва, ул. Басовская, д.12
Главный эксперт: Колчев Сергей Олегович, +79175637005, sergey.kolchev@rt.ru
Технический эксперт: Бондарев Денис Романович, +7 968 277-51-78, bondden277@gmail.com
Количество экспертов (в том числе с главным экспертом): 7
Количество конкурсантов (команд): 12 (6 команд)
Количество рабочих мест: 6
Даты проведения: с 31.07.2023 по 04.08.2023
1. Зона для работ предусмотренных в Модулях обязательных к выполнению (инвариант) (по количеству конкурсантов)
Рабочее место Конкурсанта (расходные материалы по количеству конкурсантов)
№ | Наименование | Краткие (рамочные) технические характеристики | Вид | Количество | Единица измерения | Итоговое количество | Комментарии
1 | Безворсовые салфетки s для оптики (коробка 280 шт) | Цвет – белый; Количество салфеток в упаковке - 280 шт.; Размер салфетки: 114х213 мм | расходный материал | 1 | уп | 6
2 | 2-Пропанол (бутыль 1л.) | Внешний вид - прозрачная, бесцветная жидкость; Степень химической чистоты продукта - не менее 99.9%; фасовка - не менее 1 л; материал фасовки - ластик | расходный материал | 1 | л | 6
3 | D-гель (бутыль 1л.) | Внешний вид и цвет - прозрачная, бесцветная жидкость без механических включений; Запах - апельсиновый | расходный материал | 1 | л | 6
4 | Самоклеющиеся маркеры (1-45), переплет (10 листов) | Основа – бумажная; защитаня пленка – наличие; цвет символа – черный; маркировочные символы - 1-45 | расходный материал | 1 | шт | 6
5 | Фломастер перманентный черный | Форма наконечника – круглый; цвет чернил – черный; толщина линии от 3 до 5 мм | расходный материал | 1 | шт | 6
6 | Фломастер перманентный красный | Форма наконечника – круглый; цвет чернил – красный; толщина линии от 3 до 5 мм | расходный материал | 1 | шт | 6
7 | Универсальная изоляционная лента, 19мм х 20м х 0,13мм | Толщина пленки - 0,18 мм; ширина ленты – 19 мм; длина рулона - 20м.; цвет – черный; материал - поливинилхлорид (ПВХ) | расходный материал | 1 | шт | 6
8 | Гильза термоусаживаемая | Длинна 40 мм | расходный материал | 50 | шт | 300
9 | Комплект маркировочный пластмассовый КМП | КМП (в упаковке 30 комплектов) | расходный материал | 1 | упак | 6
10 | Универсальная изоляционная лента | Белая, 19мм х 20м х 0,13мм | расходный материал | 1 | шт | 6
11 | Универсальная изоляционная лента | Красная, 19мм х 20м х 0,13мм | расходный материал | 1 | шт | 6
12 | Муфта МТОК | В3/216-1КТ3645-К | расходный материал | 1 | шт | 6
13 | Кросс ШКОС | Кросс 19", предсобранный 1U, 24 порта FC/UPC, 9/125 мкм NTSS-RFOB-1U-24-FC/U-9-SP1.5G2A | расходный материал | 2 | шт | 6
14 | Кросс ШКОН | ШКОН -У/1 -16 -FC/ST ~16 -FC/D/SM ~16 -FC/UPC | расходный материал | 1 | шт | 6
15 | Муфта МКО | МКО-П3/А-20SC | расходный материал | 1 | шт | 6
16 | Комплект №3 | для ввода ОК (МТОК-В3, В4, К6, ББ) | расходный материал | 1 | шт | 6
17 | Комплект №4 | для ввода ОК (МТОК-Б1, В2, В3, К6, М6, ББ) | расходный материал | 3 | шт | 18
18 | Волоконно-оптический кабель 48 ОВ | Броня из гофроленты | расходный материал | 100 | м | 600
19 | Волоконно-оптический кабель 48 ОВ | Проволочная броня | расходный материал | 100 | м | 600
20 | Волоконно-оптический кабель 24 ОВ | Стеклонить | расходный материал | 60 | м | 360
21 | Волоконно-оптический кабель 24 ОВ | Проволочная броня, центральный оптический модуль | расходный материал | 60 | м | 360
22 | Шнур ШОС-SM/2.0 мм | Коннектры FC/UPC-SC/APC-2.0 м | расходный материал | _ | шт | 20
23 | Шнур ШОС-SM/2.0 мм | Коннекторы FC/UPC-FC/UPC-2.0 м | расходный материал | _ | шт | 20
24 | Комплект кассеты КТ-3645 | Стяжки, маркеры, КДЗС 40 шт., петли, поворотный кронштейн | расходный материал | 4 | шт | 24
25 | Хомуты (стяжки), нейлоновые, 4 мм х 300 мм, комплект 100 шт. | Длина - не менее 300 мм; Ширина - не менее 4 мм; Тип - неоткрывающиеся, неразъемные, одноразового использования; Кол-во в упаковке - не мене 100 шт | расходный материал | 1 | упак | 6
26 | Хомуты (стяжки), нейлоновые, 2,5 мм х 100 мм, комплект 100 шт. | Длина - не менее 100 мм; Ширина - не менее 2,5 мм; Тип - неоткрывающиеся, неразъемные, одноразового использования; Кол-во в упаковке - не мене 100 шт | расходный материал | 1 | упак | 6
27 | Комплект транспортных трубок для муфт МОГ | Трубка силиконовая – 0,3 м; Трубка полиамидная – 5 м; Комплект маркеров и стяжек | расходный материал | 1 | шт | 6
28 | Комплект для установки ШКОСа в стойку | Комплект крепежа (винт, шайба, гайка, 20 шт. в упак.) | расходный материал | 20 | шт | 120
29 | Лента мастичная | Скотч® 2900R, 38 мм х 1.5 м | расходный материал | 1 | шт | 6
30 | Комплект для соединения бронепокрова ОК с проволочной броней | КСБ-ПР | расходный материал | 2 | шт | 6
31 | Ветошь техническая | Техническое вафельное полотно110 г/м2 | расходный материал | 1 | м | 6
32 | Комплект для соединения бронепокрова ОК с ленточной броней | КСБ-Л | расходный материал | 1 | шт | 6
Охрана труда и техника безопасности
№ | Наименование | Краткие (рамочные) технические характеристики | Вид | Количество | Единица измерения | Итоговое количество | Комментарии
1 | Перчатки резиновые | Толщина - 0,12 мм; длина – 240 мм; количество в упаковке – 100 шт; материал - натуральный латекс; размер - L | Охрана труда | _ | шт | 160
2 | Перчатки хб | применение беспалых перчаток не допускается | Охрана труда | _ | шт | 160
1. Зона для работ предусмотренных в вариативном модуле № З (по количеству конкурсантов)
Рабочее место Конкурсанта (расходные материалы по конкурсантов)
№ | Наименование | Краткие (рамочные) технические характеристики | Вид | Количество | Единица измерения | Итоговое количество | Комментарии
1 | Муфта МОГ | МОГ-Т3-40-1КБ4845-ВКМ10/13 | расходный материал | 1 | шт | 6
2 | Муфта МОГ | Муфта МОГ-СПЛИТ/252-22-1КТ3645 ССД | расходный материал | 1 | шт | 6
3 | Комплект кассеты КБ48-4525 | Стяжки, маркеры, КДЗС - 50 шт. | расходный материал | 1 | шт | 6
4 | Волоконно-оптический кабель 24 ОВ | Стеклонить, внутренняя оболочка | расходный материал | 60 | м | 360
Охрана труда и техника безопасности (дополнительно)
№ | Наименование | Краткие (рамочные) технические характеристики | Вид | Количество | Единица измерения | Итоговое количество | Комментарии
не требуется

## Личный инструмент участника
ПРОЕКТ
Инфраструктурный лист для оснащения конкурсной площадки Чемпионата (Отборочный этап) Магистральные линии связи. Строительство и эксплуатация ВОЛП.
Личный инструмент конкурсанта
№ | Наименование | Краткие (рамочные) технические характеристики | Вид | Количество | Единица измерения | Примечание
1 | Аппарат сварочный | Потери на сварке (одномод) 0.02 (дБ); Потери на сварке (многомод) 0.01 (дБ); Время сварки 6.0 (сек); Время термоусадки 9.0 (сек); Ресурс электродов 5000 (циклов); Типы свариваемых волокон - SM MM DS NZ-DS ED | оборудование | 1 | шт | -
2 | Скалыватель прецизионный д/оптических волокон | Тип применяемого волокна – одиночное; Диаметр скалываемого волокна без покрытия - 125 мкм; Диаметр защитного покрытия - 250 - 900 мкм; Длина скола - 6-20 мм; Ресурс лезвия ножа - 48 000 сколов (1 000 сколов x 3 положения по высоте x 16 положений по окружности); Угол скола - 0,5˚ | оборудование | 1 | шт
3 | Рефлектометр оптический. | Функция ручного измерения и измерения методом 5 (4х) точек | оборудование | 1 | шт
4 | Лезвие запасное для стриппера Kabifix FK28 | Для стриппера Kabifix FK28. | расходный материал | 2 | шт
5 | Ветошь техническая | Техническое вафельное полотно 110 г/м2 | расходный материал | 5 | м
6 | Костюм ХБ (спецодежда) | куртка, штаны или полукобенизон | средства индивидуальной защиты | 2 | шт
7 | Ботинки с твердыми мысами | Обувь закрытого типа | средства индивидуальной защиты | 2 | шт
8 | Кепка | Сезон: весна-лето; Состав ткани - 100% хлопок | средства индивидуальной защиты | 2 | шт
9 | Фартук прорезиненный | прорезиненный, 90 см | средства индивидуальной защиты | 2 | шт
10 | Перчатки ХБ | применение беспалых перчаток не допускается | средства индивидуальной защиты | 20 | пара
11 | Перчатки резиновые медецинские | Технически важные характеристики отсутствуют | средства индивидуальной защиты | 20 | пара
12 | Очки защитные | соотв. ГОСТ | средства индивидуальной защиты | 2 | шт
13 | Источник видимого излучения | Разъем 2,5 мм под ферулы FC, SC, ST | оборудование | 1 | шт
14 | Устройство подключения оптических волокон | Подключение неоконцованного оптического волокна к тестовому оборудованию | оборудованеи | 1 | шт