## Общая инфраструктура
Инфраструктурный лист для оснащения конкурсной площадки Чемпионата (Региональный этап/Отборочный этап/Финальный этап) (Электрослесарь подземный)
Основная информация о конкурсной площадке:
Субъект Российской Федерации: Наименование субъекта РФ
Базовая организация расположения конкурсной площадки: Наименование организации
Адрес базовой организации: город, улица, дом.
Главный эксперт: __________________ (ФИО, Контактные данные (телефон, электронная почта)
Технический эксперт: ___________________ (ФИО, Контактные данные (телефон, электронная почта)
Количество экспертов (в том числе с главным экспертом):____
Количество конкурсантов (команд): ____
Количество рабочих мест:
Даты проведения: _______________
Общая зона конкурсной площадки (оборудование, инструмент, мебель, канцелярия)
Требования к обеспечению зоны (коммуникации, площадь, сети, количество рабочих мест и др.):
Площадь зоны: не менее 60 кв.м.
Освещение: Допустимо верхнее искусственное освещение ( не менее 250 люкс)
Интернет : Подключение ноутбуков к беспроводному интернету (с возможностью подключения к проводному интернету)
Электричество: 2 подключения к сети по 220 Вольт
Контур заземления для электропитания и сети слаботочных подключений (при необходимости) : не требуется
Покрытие пола: линолеум - 60 м2 на всю зону
Подведение/ отведение ГХВС (при необходимости) : не требуется
Подведение сжатого воздуха (при необходимости): не требуется
№ | Наименование | Краткие (рамочные) технические характеристики | Вид | Количество | Единица измерения | Итоговое количество | Рекомендации представителей индустрии (указывается конкретное оборудование)
1 | Стол | Шириной 120 см глубиной 80 см и высотой 75 см. столешница не тоньше 25 мм | Мебель | 2 | шт | 2
2 | Стул | С низкой спинкой, без подлокотников, на четырех ножках | Мебель | 10 | шт | 10
3 | Слесарный верстак с экраном и пятью выдвижными ящиками | Размеры верстака: длина 1200 мм, ширина 650 мм, высота 900 мм. Размеры экрана: ширина 1200 мм, высота 500 мм. | Мебель | 2 | шт | по колличеству рабочих мест
4 | Корзина для мусора | С крышкой., пластик. | Оборудование | 1 | шт | по колличеству рабочих мест
5 | Щетка и совок | Набор, Материал пластик | Оборудование | 1 | шт | по колличеству рабочих мест
6 | Устройство для вывода таймера | ТВ-панель/проектор не менее 24", HDMI/VGA/Прочее, должен быть виден всем участникам или аналог | Оборудование IT | 1 | шт | 1
7 | Кабель для таймера или устройство удаленного показа | HDMI/VGA/прочее, на усмотрение организатора или аналог | Оборудование IT | 1 | шт | 1
8 | Ноутбук или аналогичное устройство для таймера | На усмотрение организатора, установлен офисный пакет | Оборудование IT | 1 | шт | 1
9 | Видеокамера для трансляции чемпионата | На усмотрение организатора | Оборудование IT | 2 | шт | 2
10 | Тренога или другое устройство для фиксации видеокамеры | На усмотрение организатора | Оборудование IT | 2 | шт | 2
Комната Конкурсантов (по количеству конкурсантов)
Требования к обеспечению зоны (коммуникации, площадь, сети, количество рабочих мест и др.):
Площадь зоны: не менее 12 кв.м.
Освещение: Допустимо верхнее искусственное освещение ( не менее 250 люкс)
Интернет : Подключение ноутбуков к беспроводному интернету (с возможностью подключения к проводному интернету): не требуется
Электричество: 2 подключения к сети по 220 Вольт
Контур заземления для электропитания и сети слаботочных подключений (при необходимости) : не требуется
Покрытие пола: линолеум - 12 м2 на всю зону
Подведение/ отведение ГХВС (при необходимости) : не требуется
Подведение сжатого воздуха (при необходимости): не требуется
№ | Наименование | Краткие (рамочные) технические характеристики | Вид | Количество | Единица измерения | Итоговое количество | Рекомендации представителей индустрии (указывается конкретное оборудование)
1 | Стол | Шириной 120 см глубиной 80 см и высотой 75 см. столешница не тоньше 25 мм | Мебель | 6 | шт. | 6
2 | Стул | С низкой спинкой, без подлокотников, на четырех ножках | Мебель | 13 | шт. | 13
3 | Вешалка | Напольная, для одежды, 12 крючков | Мебель | 2 | шт. | 2
4 | Мусорная корзина | Объем 10 литров | Мебель | 1 | шт. | 1
5 | Кулер с питьевой водой - холодная\горячая | Нагревательный элемент внутренний трубчатый, Производительность нагрева 5 л/час, Мощность нагрева 550 Вт, Тип охлаждения электронный, Производительность охлаждения 0.5 л/час, Мощность охлаждения 70 Вт, Количество краников 2, Управление набором воды рычажок краника. | Охрана труда | 1 | шт. | 1
6 | Огнетушитель | Углекислотный ОУ-1 | Охрана труда | 1 | шт. | 1
Комната Экспертов (включая Главного эксперта) (по количеству экспертов)
Требования к обеспечению зоны (коммуникации, площадь, сети, количество рабочих мест и др.):
Площадь зоны: не менее 20 кв.м.
Освещение: Допустимо верхнее искусственное освещение ( не менее 250 люкс)
Интернет : Подключение ноутбуков к беспроводному интернету (с возможностью подключения к проводному интернету)
Электричество: 4 подключения к сети по 220 Вольт
Контур заземления для электропитания и сети слаботочных подключений (при необходимости) : не требуется
Покрытие пола: линолеум - 20 м2 на всю зону
Подведение/ отведение ГХВС (при необходимости) : не требуется
Подведение сжатого воздуха (при необходимости): не требуется
№ | Наименование | Краткие (рамочные) технические характеристики | Вид | Количество | Единица измерения | Итоговое количество | Рекомендации представителей индустрии (указывается конкретное оборудование)
1 | Компьютер | Не ниже Intel core i5, Операционная система Windows 10, Производитель процессора AMD, Тип процессора AMD A4 9120e 1.5 ГГц, Количество ядер 2, Оперативная память (RAM) 4 ГБ, Максимальная тактовая частота 2.2 ГГц, с предустановленным ПО (MS Office 2010, AutoCAD 2016), Диагональ экрана 21.5"(54.6 см), Формат экрана 16:9, Динамическая контрастность 5 000 000:1, Время отклика пикселя 5 (GTG) мсек, Разрешение 1920x1080 Пикс, Яркость 250 кд/кв.м, Контрастность 1000:1, Частота обновления 60 Гц, Тип матрицы IPS | Оборудование IT | 1 | шт | 1
2 | Сетевой удлинитель | На 6 розеток (длина не менее 3 метров) | Оборудование IT | 1 | шт | 1
3 | МФУ лазерное А4 формата | ЖК-дисплей, Поддержка NFC, Диагональ дисплея 4.3 '',Частота процессора 1200 МГц, Технология печати лазерный, Тип печати черно-белый, Размещение настольный, Скорость копирования (А4) 32 стр/мин, Скорость копирования (А3) 17 стр/мин, Масштабирование 25-400%, Время выхода первой копии (до) 5.8 с, Скорость печати ЧБ А3 (до) 17 стр/мин, Тип сканирующего устройства планшетный/протяжной, Максимальный формат сканирования A3, Скорость сканирования (ч/б) 50 стр/мин, Скорость сканирования (цвет) 50 стр/мин, Разрешение сканирования 600600 dpi Формат печати A3,Сканер, Копировальный аппарат, Максимальное разрешение ч/б печати 12001200 dpi, Максимальный формат копирования A3, Максимальное разрешение ч/б копирования 600600 dpi, Максимальное количество копий за цикл 999 шт., Количество картриджей 1,Подача бумаги (стандарт) 500, Выход бумаги (стандарт) 300, Интерфейс RJ-45, Поддержка Air Print, Объем оперативной памяти (стандартный) 1 Гб, Максимальная скорость ЧБ-печати (А4) 32 стр/мин, Интерфейс USB 2.0. | Оборудование IT | 1 | шт | 1
4 | Стол | Шириной 120 см глубиной 80 см и высотой 75 см. столешница не тоньше 25 мм | Мебель | 8 | шт | 8
5 | Кресло для руководителя | Материал обивки: ткань Подлокотники: Да Макс. статическая нагрузка, кг: 120 Материал крестовины: металл Механизм качания: Top Gun Материал подлокотников: мягкие накладки | Мебель | 2 | шт | 2
6 | Стул | С низкой спинкой, без подлокотников, на четырех ножках | Мебель | 12 | шт | 12
7 | Мусорная корзина | Объем 14 литров, материал - пластик | Мебель | 2 | шт | 2
8 | Вешалка | Напольная, для одежды, 12 крючков | Мебель | 1 | шт | 1
9 | Кулер с питьевой водой - холодная\горячая | Нагревательный элемент внутренний трубчатый, Производительность нагрева 5 л/час, Мощность нагрева 550 Вт, Тип охлаждения электронный, Производительность охлаждения 0.5 л/час, Мощность охлаждения 70 Вт, Количество краников 2, Управление набором воды рычажок краника. | Охрана труда | 1 | шт | 1
10 | Аптечка | Набор медицинской помощи на 12 человек | Охрана труда | 1 | шт | 1
11 | Огнетушитель | Углекислотный ОУ-1 | Охрана труда | 1 | шт | 1
Складское помещение
Требования к обеспечению зоны (коммуникации, площадь, сети, количество рабочих мест и др.):
Площадь зоны: не менее 10 кв.м.
Освещение: Допустимо верхнее искусственное освещение ( не менее 200люкс)
Интернет : Подключение ноутбуков к беспроводному интернету (с возможностью подключения к проводному интернету): не требуется
Электричество: 2 подключения к сети по 220 Вольт
Контур заземления для электропитания и сети слаботочных подключений (при необходимости) : не требуется
Покрытие пола: линолеуи - 10 м2 на всю зону
Подведение/ отведение ГХВС (при необходимости) : не требуется
Подведение сжатого воздуха (при необходимости): не требуется
№ | Наименование | Краткие (рамочные) технические характеристики | Вид | Количество | Единица измерения | Итоговое количество | Рекомендации представителей индустрии (указывается конкретное оборудование)
1 | Стелаж | Габариты 200/150X60/4 | Мебель | 2 | шт | 2
2 | Стол | Шириной 120 см глубиной 80 см и высотой 75 см. столешница не тоньше 25 мм | Мебель | 4 | шт | 4
3 | Стул | С низкой спинкой, без подлокотников, на четырех ножках | Мебель | 2 | шт | 2
4 | Металлический шкаф | с замком | Мебель | 1 | шт | 1
5 | Огнетушитель | Углекислотный ОУ-1 | Охрана труда | 1 | шт | 1

## Рабочее место конкурсантов
ПРОЕКТ
Инфраструктурный лист для оснащения конкурсной площадки Чемпионата (Региональный этап/Отборочный этап/Финальный этап) (Электрослесарь подземный)
Основная информация о конкурсной площадке:
Субъект Российской Федерации: Наименование субъекта РФ
Базовая организация расположения конкурсной площадки: Наименование организации
Адрес базовой организации: город, улица, дом.
Главный эксперт: __________________ (ФИО, Контактные данные (телефон, электронная почта)
Технический эксперт: ___________________ (ФИО, Контактные данные (телефон, электронная почта)
Количество экспертов (в том числе с главным экспертом):____
Количество конкурсантов (команд): ____
Количество рабочих мест:
Даты проведения: _______________
1. Зона для работ предусмотренных в Модулях обязательных к выполнению (инвариант) ( 5 рабочих мест)
Рабочее место Конкурсанта (основное оборудование, вспомогательное оборудование, инструмент (по количеству рабочих мест)
Требования к обеспечению зоны (коммуникации, площадь, сети, количество рабочих мест и др.):
Площадь зоны: не менее 8 кв.м.
Освещение: Допустимо верхнее искусственное освещение ( не менее 250 люкс)
Интернет : Подключение ноутбуков к беспроводному интернету (с возможностью подключения к проводному интернету)
Электричество: 2 и 1 подключения к сети по (220 Вольт и 380 Вольт)
Контур заземления для электропитания и сети слаботочных подключений : требуется
Покрытие пола: линолеум - 8 м2 на всю зону
Подведение/ отведение ГХВС (при необходимости) : не требуется
Подведение сжатого воздуха (при необходимости): не требуется
№ | Наименование | Краткие (рамочные) технические характеристики | Вид | Количество | Единица измерения | Итоговое количество | Рекомендации представителей индустрии (указывается конкретное оборудование)
1 | Насос одновинтовой Н1В 20/10 | Горизонтальный двухсекционный электронасосный агрегат марки 1В-20/10-16/10 с э/д. 7,5 кВт с одновинтовым насосом предназначен для перекачивания загрязненной воды и гидросмесей с объемной концентрацией до 50%. Максимальный размер частиц, допустимый в перекачиваемой жидкости - 5мм. Материалы проточной части : - корпус - алюминиевый сплав; - обойма - резина; - винт - сталь; - карданный вал - сталь; Уплотнение вала - сальниковое. Агрегат укомплектовать взрывобезопасным двигателем мощностью 5,5кВт. | Оборудование | 1 | шт | 5 | В комплекте с взрывобезопасным двигателем на раме.
2 | Пускатель ПРН 63-А | Номинальное напряжение силовой цепи и частота переменного тока в сети – 380/660В, 50 Гц. Номинальное напряжение цепи управления и частота переменного тока в сети – 36В, 50 Гц. Га | Оборудование | 2 | шт | 10 | Габариты: высота - 580мм, ширина - 540мм., глубина - 200мм.
3 | Электродвигатель АИМЛ112М4 | Асинхронный трехфазный электродвигатель 5.5 кВт 1500 об/мин короткозамкнутый ротор, ГОСТ стандарта с привязкой мощности к габаритным размерам, защита - 1ExdellBT4. Двигатель AИМЛ 112 M 4 предназначен для подключения к трехфазной сети переменного тока напряжением 380В | Оборудование | 2 | шт | 10 | IМ1081У2,5 (5,5кВт, 1500 об/мин, 380В) На лапах
4 | Светильник ЛСР(К) | Светильник светодиодный рудничный ЛСР(К) 1С, предназначен для общего освещения подземных выработок-забоев. Корпус светильника, выполненный из алюминиевого сплава, с нанесением прочного защитного слоя полимерной краски, является одновременно радиатором. Светодиоды защищены от внешнего воздействия экраном из ударопрочного оптического поликарбоната. | Оборудование | 1 | шт | 5 | ЛСР(К)-1С 15Вт 250В. Светильник рудничный с одним светодиодным конусом, мощностью W=15Вт. Напряжение питания U=90- 250 В. Световой поток 1800 Лм. Габаритные размеры 380х260х100 мм, вес 3,5 кг.
5 | Софстартер РСЕ 18-600-70 | Устройство плавного пуска | Оборудование | 2 | шт | 10 | РСЕ 18-600-70
6 | Щит с монтажной панелью | ЩМП 400х400х250 IP54 У2 | Оборудование | 1 | шт | 5 | материал исполнения - металл
7 | Корпус металлический | ЩРн-24з-1 74 У2 IP54 PRO | Оборудование | 1 | шт | 5 | Габариты: 454х310х135
8 | Логическое реле PLR-S. | Модуль ЦПУ программируемого логического реле ONI PLR-S. Интегрировано 12 каналов дискретного ввода (6 из которых могут использоваться как аналоговый ввод 0..10 В DC), 6 каналов релейного вывода (до 10А на канал). Встроенный дисплей. Встроенные часы реального времени (RTC). Возможность запрограммировать до 1024 программных блоков. Напряжение питания 220 В DC. С возможностью подключения модулей расширения. | Оборудование IT | 1 | шт | 5 | CPU1206(R) 220В AC с экраном ONI
9 | Разъем штепсельный шахтный РШ | Количество жил кабеля, соединяемых разъемом, шт.: * силовых - 3 * управления (одна из которых заземляющая) - 2 Диаметр подсоединяемого кабеля, мм: * максимальный - 29 * минимальный - 18 Сечение подсоединяемых жил к зажимам, мм²: * максимальный - 12 * минимальный - 1,5 Номинальное напряжение, В: * силовые цепи - 660 * цепи управления - 36 Номинальный ток силовой цепи, А 25 Габаритные размеры, мм, не более: 350х150 Мacca, кг, не более 4,5 | Оборудование | 2 | шт | 10 | Разъем штепсельный шахтный РШ предназначены для применения в шахтах и на поверхности, где допущено применение электрооборудования в исполнении РВ Ex d[ia]I.
10 | Датчик контроля схода ленты КСЛ-2 | Уровень и вид взрывозащиты по ГОСТ Р МЭК 60079-11-2010 РO Ex ia I X Коммутируемый переменный ток, до 30 В А не более 0,25 Коммутируемый постоянный ток, до 30 В А, не более 0,5 Число циклов включения отключения при активной нагрузке 0,15х10`6 Рабочий ход привода, мм, не более 60 Габариты, мм 140x80x360 По степени защиты оболочки по ГОСТ 14254-96 (МЭК 529-89) IР54 Технические условия 3148-007-10417451-2013 http://varikond.ru/продукция/апр/датчик-контроля-схода-ленты-ксл-2/ | Оборудование | 1 | шт | 5 | КСЛ-2 предназначен для контроля аварийного схода конвейерной ленты и выдачи сигнала в систему дистанционного или автоматизированного управления.
11 | Кнопочный пост КУ 92 РВ | Тип толкателя Кнопка, Количество НО контактов 2, Количество НЗ контактов 2, Количество переключающих контактов 2, Номинальный ток, А 10. | Оборудование | 2 | шт | 10 | Степень защиты IP54
12 | Задвижка | Фланцевая чугунная 30ч6бр Ду50 Ру16 | Оборудование | 1 | шт | 5 | вид трубопроводной арматуры, которая имеет затвор в форме клина, перекрывающего проходное отверстие перпендикулярно проводимой среде. Выдвижной шпиндель, расположен вне корпуса задвижки, соединяясь нижним концом с затвором и в позиции «открыто» выдвигается на высоту одного затвора.
13 | Емкость | Для воды Объем:200 л Высота:1145 мм Ширина:560 мм Диаметр горловины:300 мм | Оборудование | 1 | шт | 5
14 | Емкость | Для воды Объем бака: 200 л Длина: 1000 мм Ширина: 1000 мм Высота: 335 мм | Оборудование | 1 | шт | 5
15 | Ноутбук | Диагональ не менее 12", не ниже Intel core i5, с предустановленным ПО (MS Office 2010)с предустановленным ПО для программирования | Оборудование IT | 1 | шт | 5
16 | Мышь для ноутбука | USB Type A; для правой руки. | Оборудование IT | 1 | шт | 5
17 | Программное обеспечение, ONI PLR Studio, кабели для соединения с ПК | Для установки и использования программного обеспечения ONI PLR Studio необходим IBM PC совместимый компьютер минимально обладающий следующими характеристиками: Процессор класса Pentium 4 или более производительный 256 Мбайт свободной оперативной памяти при работе системы 200 Мбайт свободного дискового пространства под файлы программы. Операционная система семейства MS Windows 7,8,10 Видеосистема с разрешением не менее 1024 × 768 Один свободный USB порт*. Актуальную версию программного обеспечения бесплатно загрузить с сайта изготовителя по адресу www.oni-system.com. Для запуска процесса установки запустите исполняемый файл дистрибутива программы и следуйте указаниям системы. | ПО | 1 | шт | 5 | ПО скачивается с официального сайта ONI бесплатно
18 | Набор отверток шлицевых | SL 3, SL 4, SL 5 с диэлектрическим покрытием рукояти и стержня, до 1000 В. | Инструмент | 1 | шт | 5
119 | Набор отверток крестовых | PH 1, PH 2 с диэлектрическим покрытием рукояти и стержня, до 1000 В. | Инструмент | 1 | шт | 5
20 | Бокорезы | Диэлектрические рукоятки | Инструмент | 1 | шт | 5
21 | Плоскогубцы | Диэлектрические рукоятки | Инструмент | 1 | шт | 5
22 | Устройство для снятия изоляции | 0,3 мм2 - 6 мм2 | Инструмент | 1 | шт | 5
23 | Клещи обжимные | КО-04Е 0,5-6,0мм2 (квадрат) | Инструмент | 1 | шт | 5
24 | Набор ключей | Торцевые головки № 8-24 | Инструмент | 1 | шт | 5
25 | Набор ключей | Рожковые гаечные № 6-24 | Инструмент | 1 | шт | 5
26 | Набор ключей | Шестигранные № 5-14 | Инструмент | 1 | шт | 5
27 | Мультиметр | Цифровой универсальный | Инструмент | 1 | шт | 5
28 | Ключ трубный | № 1-3, материал - металл. | Инструмент | 1 | шт | 5
29 | Ключ разводной | Форма губок - L; материал - металл. | Инструмент | 1 | шт | 5
30 | Нож | Универсальный, фиксированное лезвие, обрезиненная рукоять, диэлектрический | Инструмент | 1 | шт | 5
31 | Рулетка | Длинна ленты не менее 3м; с фиксатором. | Инструмент | 1 | шт | 5
32 | Молоток | Слесарный, весом до 0,5кг | Инструмент | 1 | шт | 5
33 | Кусачки | Для проволочных лотков, критически важные характеристики позиции отсутствуют | Инструмент | 1 | шт | 5
34 | Ножницы кабельные (кабелерез) | Применение по металлу - алюминий, медь. | Инструмент | 1 | шт | 5
35 | Ножовка по металлу | Односторонняя | Инструмент | 1 | шт | 5
36 | Напильник | Материал обработки - металл, форма сечения - плоская. | Инструмент | 1 | шт | 5
37 | Точильный брусок | Для заточки ножа. | Инструмент | 1 | шт | 5
38 | Изолента | Цвет: синий и желто-зеленый | Инструмент | 2 | шт | 5
39 | Скотч | Малярный, ширина не менее 30мм. | Инструмент | 1 | шт | 5
40 | Маркер перманентный | Цвет: черный | Инструмент | 1 | шт | 5
5
№ | Наименование | Краткие (рамочные) технические характеристики | Вид | Количество | Единица измерения | Итоговое количество | Рекомендации представителей индустрии (указывается конкретное оборудование)
1 | Костюм шахтерский | Ткань: хлопок - 100%. Комплект состоит из куртки, брюк со съемным профилактическим поясом и жилета. Куртка с отложным воротником, с центральной бортовой потайной застежкой на 3 пуговицы и одной сквозной вверху, с притачным поясом, застегивающимся на пуговицу, усилительными плечевыми накладками из ткани с водоотталкивающей пропиткой. Брюки со съемным профилактическим поясом, с притачным расширенным выстеганным поясом, с застежкой по передним половинкам на 2 пуговицы и петли на поясе, и 2 петли и пуговицы на гульфике, накладными боковыми карманами с горизонтальной линией входа на передних половинках. | Охрана труда | 1 | шт | 5
2 | Сапоги резиновые | Для шахтеров, цвет - черный. | Охрана труда | 1 | шт | 5
3 | Каска шахтерская | Внутренняя оснастка крепится к корпусу в 8 точках, включает в себя тканые полиамидные ленты, амортизатор с подвесками из полипропилена, несущую/затылочную ленту со ступенчатой регулировкой размера Super Standart, мягкий налобный обтюратор. Корпус каски защищает от поражения электрическим током напряжением до 2200В. Отличительные особенности: - корпус каски имеет литой фародержатель и улучшенное крепление для кабеля головного светильника; - каска сохраняет защитные свойства при температуре от -50°С до +50°С Каска в комплекте с подбородочным ремнём, цвет - белая. | Охрана труда | 1 | шт | 5
4 | Светильник головной | Светодиодный, взрывобезопасный с креплением на каску | Охрана труда | 1 | шт | 5
5 | Очки защитные | Открытые, защита от царапин, тип воздействия: механическое воздействие, оптическое излучение тип вентиляции: прямая, оптический класс: 1 | Охрана труда | 1 | шт | 5
6 | Самоспасатель | Самоспасатель шахтный изолирующий является средством индивидуальной защиты органов дыхания при подземных авариях, связанных с образованием непригодной для дыхания атмосферы.Самоспасатель представляет собой изолирующий дыхательный аппарат разового применения с химически связанным кислородом и маятниковой схемой дыхания. Самоспасатель предназначен для эксплуатации при температуре от –200С до +400С, относительной влажности воздуха до 100 % при 350С. | Охрана труда | 1 | шт | 5
7 | Аптечка | Набор медицинской помощи на 12 человек | Охрана труда | 1 | шт | 5
8 | Огнетушитель | Углекислотный ОУ-1 | Охрана труда | 1 | шт | 5
1. Зона для работ предусмотренных в вариативном модуле №1 (5 рабочих мест)
Рабочее место Конкурсанта (дополнительное оборудование, инструмент для выполнения модуля (по количеству рабочих мест)
Требования к обеспечению зоны (коммуникации, площадь, сети, количество рабочих мест и др.):
Площадь зоны: не менее 8 кв.м.
Освещение: Допустимо верхнее искусственное освещение ( не менее 250 люкс)
Интернет : Подключение ноутбуков к беспроводному интернету (с возможностью подключения к проводному интернету)
Электричество: 2 и 1 подключения к сети по (220 Вольт и 380 Вольт)
Контур заземления для электропитания и сети слаботочных подключений : требуется
Покрытие пола: линолеум - 8 м2 на всю зону
Подведение/ отведение ГХВС (при необходимости) : не требуется
Подведение сжатого воздуха (при необходимости): не требуется
№ | Наименование | Краткие (рамочные) технические характеристики | Вид | Количество | Единица измерения | Итоговое количество | Рекомендации представителей индустрии (указывается конкретное оборудование)
1 | Слесарный верстак с экраном и пятью выдвижными ящиками | Размеры верстака: длина 1200 мм, ширина 650 мм, высота 900 мм. Размеры экрана: ширина 1200 мм, высота 500 мм. | Мебель | 2 | шт | 10
2 | Корзина для мусора | С крышкой на 45л., пластик. | Оборудование | 1 | шт | 5
3 | Щетка и совок | Набор, Материал пластик | Оборудование | 1 | шт | 5
4 | Гидравлический пресс | Для опрессовки гильз, ручной, размер гильз 6-120мм2 | Инструмент | 1 | шт | 5
5 | Мегомметр | Цифровой, диапазоны тестового напряжения (ручной выбор) 250 /500/1000 В | Инструмент | 1 | шт | 5
Охрана труда и техника безопасности (дополнительно)
№ | Наименование | Краткие (рамочные) технические характеристики | Вид | Количество | Единица измерения | Итоговое количество | Рекомендации представителей индустрии (указывается конкретное оборудование)
1 | Костюм шахтерский | Ткань: хлопок - 100%. Комплект состоит из куртки, брюк со съемным профилактическим поясом и жилета. Куртка с отложным воротником, с центральной бортовой потайной застежкой на 3 пуговицы и одной сквозной вверху, с притачным поясом, застегивающимся на пуговицу, усилительными плечевыми накладками из ткани с водоотталкивающей пропиткой. Брюки со съемным профилактическим поясом, с притачным расширенным выстеганным поясом, с застежкой по передним половинкам на 2 пуговицы и петли на поясе, и 2 петли и пуговицы на гульфике, накладными боковыми карманами с горизонтальной линией входа на передних половинках. | Охрана труда | 1 | шт | 5
2 | Сапоги резиновые | Для шахтеров, цвет - черный. | Охрана труда | 1 | шт | 5
3 | Каска шахтерская | Внутренняя оснастка крепится к корпусу в 8 точках, включает в себя тканые полиамидные ленты, амортизатор с подвесками из полипропилена, несущую/затылочную ленту со ступенчатой регулировкой размера Super Standart, мягкий налобный обтюратор. Корпус каски защищает от поражения электрическим током напряжением до 2200В. Отличительные особенности: - корпус каски имеет литой фародержатель и улучшенное крепление для кабеля головного светильника; - каска сохраняет защитные свойства при температуре от -50°С до +50°С Каска в комплекте с подбородочным ремнём, цвет - белая. | Охрана труда | 1 | шт | 5
4 | Светильник головной | Светодиодный, взрывобезопасный с креплением на каску | Охрана труда | 1 | шт | 5
5 | Очки защитные | Открытые, защита от царапин, тип воздействия: механическое воздействие, оптическое излучение тип вентиляции: прямая, оптический класс: 1 | Охрана труда | 1 | шт | 5
6 | Самоспасатель | Самоспасатель шахтный изолирующий является средством индивидуальной защиты органов дыхания при подземных авариях, связанных с образованием непригодной для дыхания атмосферы.Самоспасатель представляет собой изолирующий дыхательный аппарат разового применения с химически связанным кислородом и маятниковой схемой дыхания. Самоспасатель предназначен для эксплуатации при температуре от –200С до +400С, относительной влажности воздуха до 100 % при 350С. | Охрана труда | 1 | шт | 5
7 | Аптечка | Набор медицинской помощи на 12 человек | Охрана труда | 1 | шт | 5
8 | Огнетушитель | Углекислотный ОУ-1 | Охрана труда | 1 | шт | 5

## Расходные материалы
ПРОЕКТ
Инфраструктурный лист для оснащения конкурсной площадки Чемпионата (Региональный этап/Отборочный этап/Финальный этап) (Электрослесарь подземный)
Основная информация о конкурсной площадке:
Субъект Российской Федерации: Наименование субъекта РФ
Базовая организация расположения конкурсной площадки: Наименование организации
Адрес базовой организации: город, улица, дом.
Главный эксперт: __________________ (ФИО, Контактные данные (телефон, электронная почта)
Технический эксперт: ___________________ (ФИО, Контактные данные (телефон, электронная почта)
Количество экспертов (в том числе с главным экспертом):____
Количество конкурсантов (команд): ____
Количество рабочих мест:
Даты проведения: _______________
1. Зона для работ предусмотренных в Модулях обязательных к выполнению (инвариант) (5 конкурсантов)
Рабочее место Конкурсанта (расходные материалы по количеству конкурсантов)
№ | Наименование | Краткие (рамочные) технические характеристики | Вид | Количество | Единица измерения | Итоговое количество | Рекомендации представителей индустрии (указывается конкретное оборудование)
1 | Клемный зажим ЗНИ | ЗНИ 2,5мм2 серый на DIN-рейку | Расходные материалы | 12 | шт ( на 1 конкурсанта) | 60
2 | Клемный зажим ЗНИ | ЗНИ 2,5мм2 синий на DIN-рейку | Расходные материалы | 8 | шт ( на 1 конкурсанта) | 40
3 | Клемный зажим ЗНИ | ЗНИ 2,5мм2 желто-зеленый на DIN-рейку | Расходные материалы | 6 | шт ( на 1 конкурсанта) | 30
4 | Наконечник штыревой НШвИ 2х0,75-8 | НШвИ 2х1,5-8 | Расходные материалы | 1 | упак ( на 1 конкурсанта) | 5
5 | Наконечник штыревой НШвИ 2х1,5-8 | НШвИ 2х1,5-8 | Расходные материалы | 1 | упак ( на 1 конкурсанта) | 5
6 | Наконечник штыревой НШвИ 2х2,5-8 | НШвИ 2х2,5-8 | Расходные материалы | 1 | упак ( на 1 конкурсанта) | 5
7 | Наконечник НШВ 4 - 8 | НШВ 4 - 8 | Расходные материалы | 1 | упак ( на 1 конкурсанта) | 5
8 | Наконечник штыревой НШвИ 4-9 | НШвИ 4-9 | Расходные материалы | 1 | упак ( на 1 конкурсанта) | 5
9 | Наконечник штыревой НШвИ 2,5-8 | НШвИ 2,5-8 | Расходные материалы | 1 | упак ( на 1 конкурсанта) | 5
10 | Наконечник штыревой НШвИ 1,5-8 | НШвИ 1,5-8 | Расходные материалы | 1 | упак ( на 1 конкурсанта) | 5
11 | Наконечник штыревой НШвИ 0,75-8 | НШвИ 0,75-8 | Расходные материалы | 1 | упак ( на 1 конкурсанта) | 5
12 | Шина нулевая на DIN-рейку | В корпусе 2х15 групп | Расходные материалы | 1 | шт ( на 1 конкурсанта) | 5
13 | Лоток кабельный проволочный | ЛПР 150х105 L=3м D=4 мм | Расходные материалы | 1 | шт ( на 1 конкурсанта) | 5
14 | Консоль с опорой ML | Основание опоры 150 мм | Расходные материалы | 3 | шт ( на 1 конкурсанта) | 15
15 | Соединитель для проволочного лотка | Двойной соединитель - комплектный | Расходные материалы | 20 | шт ( на 1 конкурсанта) | 100
16 | Болт с гайкой | М3х10 | Расходные материалы | 10 | шт ( на 1 конкурсанта) | 50
17 | Обойма (468.292.854) к насосу 1В20/10 | Материал исполнения - резина | Расходные материалы | 2 | шт ( на 1 конкурсанта) | 10
18 | Хомут 3,6х150 | Исполнение - нейлон, белый | Расходные материалы | 1 | шт ( на 1 конкурсанта) | 5
19 | Маркер МКН | МКН комплект цифр 0-9 1,0мм | Расходные материалы | 2 | упак ( на 1 конкурсанта) | 10
20 | Кабель КГВВнг(А)-LS | КГВВнг(А)-LS 12х0,75 | Расходные материалы | 12 | метр ( на 1 конкурсанта) | 60
21 | Кабель КГЭШ | КГЭШ 3x4+1x2.5 | Расходные материалы | 30 | метр ( на 1 конкурсанта) | 150
22 | Кабель КГЭШ | КГЭШ 3x50+1x10 | Расходные материалы | 2 | метр ( на 1 конкурсанта) | 10
23 | Кабель КВВ | КВВ 4х2,5мм2 | Расходные материалы | 1 | метр ( на 1 конкурсанта) | 5
24 | Провод ПВ-3 1х1,5 (ПУГВ) | ПВ-3 1х1,5 (ПУГВ) (белый) | Расходные материалы | 16 | метр ( на 1 конкурсанта) | 80
25 | Провод ПВ-3 1х1,5 (ПУГВ) | ПВ-3 1х1,5 (ПУГВ) (синий) | Расходные материалы | 10 | метр ( на 1 конкурсанта) | 50
26 | Провод ПВ-3 1х1,5 (ПУГВ) | ПВ-3 1х1,5 (ПУГВ) (желтозеленый) | Расходные материалы | 2 | метр ( на 1 конкурсанта) | 10
7 | Провод ПВ-3 1х2,5 (ПУГВ) | ПВ-3 1х2,5 (ПУГВ) (желтозеленый) | Расходные материалы | 8 | метр ( на 1 конкурсанта) | 40
28 | Провод ПВ-3 1х2,5 (ПУГВ) | ПВ-3 1х2,5 (ПУГВ) (белый) | Расходные материалы | 2 | метр ( на 1 конкурсанта) | 10
29 | Провод ПВ-3 1х2,5 (ПУГВ) | ПВ-3 1х2,5 (ПУГВ) (голубой) | Расходные материалы | 15 | метр ( на 1 конкурсанта) | 75
30 | Выключатель автоматический трехполюсный | 25А C ВА47-29 4.5кА | Расходные материалы | 1 | шт ( на 1 конкурсанта) | 5
31 | Выключатель автоматический однополюсный | 25А C ВА47-29 4.5кА | Расходные материалы | 1 | шт ( на 1 конкурсанта) | 5
32 | Звонок ЗД-47 | ЗД-47 на DIN-рейку | Расходные материалы | 1 | шт ( на 1 конкурсанта) | 5
33 | Сигнальная лампа ЛС-47М | ЛС-47М (зеленая) (матрица) | Расходные материалы | 1 | шт ( на 1 конкурсанта) | 5
34 | Сигнальная лампа ЛС-47М | ЛС-47М (желтая) (матрица) | Расходные материалы | 1 | шт ( на 1 конкурсанта) | 5
35 | Сигнальная лампа ЛС-47М | ЛС-47М (красная) (матрица) | Расходные материалы | 2 | шт ( на 1 конкурсанта) | 10
36 | Розетка переносная ССИ-225 | 3Р+РЕ+N 32А 380В IP44 | Расходные материалы | 1 | шт ( на 1 конкурсанта) | 5
37 | Вилка стационарная ССИ-525 | 3Р+РЕ+N 32А 380В IP44 | Расходные материалы | 1 | шт ( на 1 конкурсанта) | 5
38 | Болт | М 16х90 | Расходные материалы | 32 | шт ( на 1 конкурсанта) | 160
39 | Гайка | М 16 | Расходные материалы | 32 | шт ( на 1 конкурсанта) | 160
40 | Шайба | Увеличенная DIN 9021 D16мм. | Расходные материалы | 32 | шт ( на 1 конкурсанта) | 160
41 | Болт | М 14х70 | Расходные материалы | 10 | шт ( на 1 конкурсанта) | 50
42 | Гайка | М14 | Расходные материалы | 10 | шт ( на 1 конкурсанта) | 50
43 | Шайба | Гроверная М14 | Расходные материалы | 10 | шт ( на 1 конкурсанта) | 50
44 | Винт | М6х12 под отвертку (S прямой шлиц) | Расходные материалы | 5 | шт ( на 1 конкурсанта) | 25
45 | Винт | М8х12 под отвертку (S прямой шлиц) | Расходные материалы | 5 | шт ( на 1 конкурсанта) | 25
46 | Хомут | Червячный PL-9 (40-60)/W1 | Расходные материалы | 2 | шт ( на 1 конкурсанта) | 10
47 | Прокладка | Паронитовая фланцевая ПОН-Б A-50 1,0-6,3 ГОСТ 15180-86 | Расходные материалы | 7 | шт ( на 1 конкурсанта) | 35
48 | Прокладка | Паронитовая фланцевая ПОН-Б A-100 1,0-6,3 ГОСТ 15180-86 | Расходные материалы | 3 | шт ( на 1 конкурсанта) | 15
49 | РУКАВ напорновсасывающий | Б-2 МБС Н/В ДУ50 ГОСТ 5398-76 Условный проход 50 мм Радиус изгиба 300 мм Масса 8,4 кг ГОСТ 5398-76 | Расходные материалы | 2 | метр ( на 1 конкурсанта) | 10
50 | Крутоизогнутый отвод 90 градусов | Диаметр50,8 Толщина1,5 Марка стали08Х18Н10 ГОСТ/ТУГОСТ 11930.3-79 | Расходные материалы | 3 | шт ( на 1 конкурсанта) | 15
51 | Труба длинной 600мм | Сталь вгп ду50 s=3,5мм обыкновенная гост 3262-75 тмк | Расходные материалы | 1 | шт ( на 1 конкурсанта) | 5
52 | Труба длинной 300 мм | Сталь вгп ду50 s=3,5мм обыкновенная гост 3262-75 тмк | Расходные материалы | 1 | шт ( на 1 конкурсанта) | 5
53 | Труба длинной 300 мм | Сталь вгп ду50 s=3,5мм обыкновенная гост 3262-75 тмк | Расходные материалы | 1 | шт ( на 1 конкурсанта) | 5
54 | Труба длинной 500 мм | Сталь вгп ду50 s=3,5мм обыкновенная гост 3262-75 тмк | Расходные материалы | 1 | шт ( на 1 конкурсанта) | 5
55 | Фланец | Свободный на приварном кольце DN: 50 мм ГОСТ 12822-80 | Расходные материалы | 10 | шт ( на 1 конкурсанта) | 50
56 | Заглушка фланцевая | Свободный на приварном кольце DN: 100 мм ГОСТ 12822-81 | Расходные материалы | 2 | шт ( на 1 конкурсанта) | 10
Охрана труда и техника безопасности
№ | Наименование | Краткие (рамочные) технические характеристики | Вид | Количество | Единица измерения | Итоговое количество | Рекомендации представителей индустрии (указывается конкретное оборудование)
1 | Перчатки | Нейлоновые с нитриловым покрытием Люкс 15 класс | Охрана труда | 3 | шт | 15
Расходные материалы на всех конкурсантов и экспертов
№ | Наименование | Краткие (рамочные) технические характеристики | Вид | Количество | Единица измерения | Итоговое количество | Рекомендации представителей индустрии (указывается конкретное оборудование)
1 | Бумага для принтера белая А4 210х297 упак. 500 листов | Белая А4 210х297 | Расходные материалы | 4 | упак | 4
2 | Ручка шариковая | Шариковая, синяя. | Расходные материалы | 20 | шт | 20
3 | Степлер | Канцелярский, ручной, скрепляет до 15 листов, скобы №10 | Расходные материалы | 2 | шт | 2
4 | Скобы для степлера | Металлические №10 | Расходные материалы | 2 | шт | 2
5 | Скрепки канцелярские | Канцелярские 28 мм. | Расходные материалы | 2 | шт | 2
6 | Файлы А4 | С перфорацией А4. | Расходные материалы | 2 | упак | 2
7 | Нож канцелярский | С фиксатором, размер лезвия 9мм. | Расходные материалы | 2 | шт | 2
8 | Комплект маркеров | Перманентный (ЧКЗС) | Расходные материалы | 2 | шт | 2
9 | Ножницы канцелярские | Канцелярские, эргономичные 215 мм. | Расходные материалы | 2 | шт | 2
10 | Планшет | С зажимом для бумаг пластиковый А4 | Расходные материалы | 10 | шт | 10
1. Зона для работ предусмотренных в вариативном модуле № 1 (по количеству конкурсантов)
Рабочее место Конкурсанта (расходные материалы по количеству конкурсантов)
№ | Наименование | Краткие (рамочные) технические характеристики | Вид | Количество | Единица измерения | Итоговое количество | Рекомендации представителей индустрии (указывается конкретное оборудование)
1 | Ремонтный комплект для гибкого кабеля | Соед. муфта холодной усадки для гибкого кабеля на 6 кВ, 16-95мм2 | Расходные материалы | 1 | шт ( на 1 конкурсанта) | 5
2 | Гильза медная | Под опресовку 10 мм2 | Расходные материалы | 1 | шт ( на 1 конкурсанта) | 5
3 | Гильза медная | Под опресовку 50 мм2 | Расходные материалы | 3 | шт ( на 1 конкурсанта) | 15
Охрана труда и техника безопасности
№ | Наименование | Краткие (рамочные) технические характеристики | Вид | Количество | Единица измерения | Итоговое количество | Рекомендации представителей индустрии (указывается конкретное оборудование)
1 | Перчатки | Нейлоновые с нитриловым покрытием Люкс 15 класс | Охрана труда | 1 | шт | 5

## Личный инструмент участника
Инфраструктурный лист для оснащения конкурсной площадки Чемпионата (Региональный этап/Отборочный этап/Финальный этап) (Электрослесарь подземный)
Личный инструмент конкурсанта
№ | Наименование | Краткие (рамочные) технические характеристики | Вид | Количество | Единица измерения | Примечание
1 | Набор отверток шлицевых | SL 3, SL 4, SL 5 с диэлектрическим покрытием рукояти и стержня, до 1000 В. | Инструмент | 1 | шт | конкурсант привозит с собой
2 | Набор отверток крестовых | PH 1, PH 2 с диэлектрическим покрытием рукояти и стержня, до 1000 В. | Инструмент | 1 | шт | конкурсант привозит с собой
3 | Бокорезы | Диэлектрические рукоятки | Инструмент | 1 | шт | конкурсант привозит с собой
4 | Плоскогубцы | Диэлектрические рукоятки | Инструмент | 1 | шт | конкурсант привозит с собой
5 | Устройство для снятия изоляции | 0,3 мм2 - 6 мм2 | Инструмент | 1 | шт | конкурсант привозит с собой
6 | Клещи обжимные | КО-04Е 0,5-6,0мм2 (квадрат) | Инструмент | 1 | шт | конкурсант привозит с собой
7 | Набор ключей | Торцевые головки № 8-24 | Инструмент | 1 | шт | конкурсант привозит с собой
8 | Набор ключей | Рожковые гаечные № 6-24 | Инструмент | 1 | шт | конкурсант привозит с собой
9 | Набор ключей | Шестигранные № 5-14 | Инструмент | 1 | шт | конкурсант привозит с собой
10 | Мегомметр | Цифровой, диапазоны тестового напряжения (ручной выбор) 250 /500/1000 В | Инструмент | 1 | шт | конкурсант привозит с собой
11 | Мультиметр | Цифровой универсальный | Инструмент | 1 | шт | конкурсант привозит с собой
12 | Гидравлический пресс | Для опрессовки гильз, ручной, размер гильз 6-120мм2 | Инструмент | 1 | шт | конкурсант привозит с собой
13 | Ключ трубный | № 1-3, материал - металл. | Инструмент | 1 | шт | конкурсант привозит с собой
14 | Ключ разводной | Форма губок - L; материал - металл. | Инструмент | 1 | шт | конкурсант привозит с собой
15 | Нож | Универсальный, фиксированное лезвие, обрезиненная рукоять, диэлектрический | Инструмент | 1 | шт | конкурсант привозит с собой
16 | Рулетка | Длинна ленты не менее 3м; с фиксатором. | Инструмент | 1 | шт | конкурсант привозит с собой
17 | Молоток | Слесарный, весом до 0,5кг | Инструмент | 1 | шт | конкурсант привозит с собой
18 | Кусачки | Для проволочных лотков, критически важные характеристики позиции отсутствуют | Инструмент | 1 | шт | конкурсант привозит с собой
19 | Ножницы кабельные (кабелерез) | Применение по металлу - алюминий, медь. | Инструмент | 1 | шт | конкурсант привозит с собой
20 | Ножовка по металлу | Односторонняя | Инструмент | 1 | шт | конкурсант привозит с собой
21 | Напильник | Материал обработки - металл, форма сечения - плоская. | Инструмент | 1 | шт | конкурсант привозит с собой
22 | Точильный брусок | Для заточки ножа. | Инструмент | 1 | шт | конкурсант привозит с собой
23 | Изолента | Цвет: синий и желто-зеленый | Инструмент | 2 | шт | конкурсант привозит с собой
24 | Скотч малярный | Малярный, ширина не менее 30мм. | Инструмент | 1 | шт | конкурсант привозит с собой
25 | Маркер перманентный | Цвет: черный | Инструмент | 1 | шт | конкурсант привозит с собой