## Матрица
Обобщенная трудовая функция | Трудовая функция | Нормативный документ/ЗУН | Модуль | Константа/вариатив | КО | набранные баллы в регионе | набранные баллы в регионе
Техническое обслуживание и ремонт оборудования, узлов и агрегатов средней сложности подвижного состава железнодорожного транспорта с проверкой их работоспособности | Техническое обслуживание оборудования, узлов и агрегатов средней сложности подвижного состав ажелезнодорожного транспорта | ПС: 17.025 ; ФГОС СПО 23.02.06 Техническая эксплуатация подвижного состава железных дорог 23.01.10 Слесарь по ремонту подвижного состава | Модуль А «Приемка и сдача подвижного состава в ремонт» | Константа | 14
Техническое обслуживание и ремонт оборудования, узлов и агрегатов средней сложности подвижного состава железнодорожного транспорта с проверкой их работоспособности | Техническое обслуживание сложного оборудования ,аппаратуры, узлов, агрегатов подвижного состав ажелезнодорожного транспорта | ПС: 17.025 ; ФГОС СПО 23.02.06 Техническая эксплуатация подвижного состава железных дорог 23.01.10 Слесарь по ремонту подвижного состава | Модуль Б «Обслуживание и ремонт механического оборудования» | Константа | 22
Техническое обслуживание и ремонт оборудования, узлов и агрегатов средней сложности подвижного состава железнодорожного транспорта с проверкой их работоспособности | Техническое обслуживание сложного оборудования ,аппаратуры, узлов, агрегатов подвижного состав ажелезнодорожного транспорта | ПС: 17.025 ; ФГОС СПО 23.02.06 Техническая эксплуатация подвижного состава железных дорог 23.01.10 Слесарь по ремонту подвижного состава | Модуль В «Обслуживание и ремонт высоковольтных электрических аппаратов» | Константа | 16
Техническое обслуживание и ремонт сложного оборудования,аппаратуры,узлов,агрегатов подвижного состава железнодорожного транспорта с проверкой их работоспособности | Техническое обслуживание сложного оборудования ,аппаратуры, узлов, агрегатов подвижного состав ажелезнодорожного транспорта | ПС: 17.025 ; ФГОС СПО 23.02.06 Техническая эксплуатация подвижного состава железных дорог 23.01.10 Слесарь по ремонту подвижного состава | Модуль Г «Обслуживание и ремонт электрических машин» | Вариатив | 18
Техническое обслуживание и ремонт сложного оборудования,аппаратуры,узлов,агрегатов подвижного состава железнодорожного транспорта с проверкой их работоспособности | Техническое обслуживание сложного оборудования ,аппаратуры, узлов, агрегатов подвижного состав ажелезнодорожного транспорта | ПС: 17.025 ; ФГОС СПО 23.02.06 Техническая эксплуатация подвижного состава железных дорог 23.01.10 Слесарь по ремонту подвижного состава | Модуль Д «Обслуживание и ремонт тормозного оборудования» | Константа | 30
100

## ИЛ ОБЩИЙ ТЕСТ
ЧЕМПИОНАТ |  | Региональный этап |  | Инфраструктурный лист - документ, включающий в себя исчерпывающий перечнь оборудования, инструментов, расходных материалов и СИЗ для организации и проведения Региональных чемпионатов. Регион вправе проводить Региональные этапы чемпионатов как на оборудовании для Финала, так и на обрудовании являющееся актуальным на территории региона. В графе "С" указывается оборудование, котрое призвано обеспечить выполнение задания в рамках трудовых функций специалиста. В графе "D" указываются минимальные требования к оборудованию для выполнения трудовых функций. В графе "Е" указываются единицы измерения. В графе "F" указывается количество единиц оборудования на 1 Рабочее место. В графе "G" указывается количество един оборудования на всех аккредитованных участников и экспертов. Расходные материалы, инструмент и СИЗ не могут быть меньше количества аккредитованных участников и экспертов, Расходные материалы, инструмент и СИЗ расчитываются строго с учётом аккредитованных лиц на площадке. Графы Н и I заполняются в том слуучае, если наименование оборудования и/или его технические характеристики отличны от наименования оборудования и технических характеристик, указанных в графах С и D. В графе J отражается комментарий (обоснование) отличия (почему используется иное оборудование и/или технические характеристики) |  |  | УТВЕРЖДАЮ ПРЕДСЕДАТЕЛЬ СК
Сроки проведения
Место проведения
НАИМЕНОВАНИЕ КОМПЕТЕНЦИИ |  | Техническое обслуживание и ремонт подвижного состава |  |  |  |  | ФИО подпись
Главный эксперт
Технический эксперт | [6 empty] | Рассмотрено / Согласовано Советом компетенции дата согласования
Количество экспертов (в том числе с главным экспертом)
Количество конкурсантов (команд)
Количество рабочих мест |  | 5
Общая площадь застройки компетенции |  | 200кв.м.
РАБОЧАЯ ПЛОЩАДКА КОНКУРСАНТОВ
ОСНОВНОЕ ОБОРУДОВАНИЕ (НА 1 КОНКУРСАНТА \ КОМАНДУ) | [5 empty] | Вариативная часть для РЧ
№ | Наименование позиции | Технические характеристики | Ед. измерения | Кол-во на 1 РМ | Кол-во общее | Наименование позиции | Технические характеристики | Комментарий/обоснование
1 | Тренажерный комплекс подвижного состава | Габариты комплекса, мм 2000×2100×1750; электропитание 220В/50Гц | шт | 1 | 1
2 | Автосцепка СА-3 | Ударно-тяговая, нежесткого типа, состоит из корпуса автосцепки и расположенного в нем механизма | шт | 1 | 1
3 | Шаблон №940р | Шаблон предназначен для проверки параметров автосцепки. Контролируемые размеры и допускаемые отклонения, мм 3±0,1; 6±0,1; 35±0,1; 45,5±0,2; 95±0,1; 99±0,2; 124±0,3; 155±0,1 Габаритные размеры, мм, не более 170х85х25 Масса, кг, не более 0.4 | шт | 1 | 1
4 | Фонарь | ГОСТ 4677-82 | шт | 1 | 1
5 | Колесная пара или сектор колесной пары | КП состоит из оси, двух колесных центров, двух бандажей, двух бандажных колец и зубчатого колеса | шт | 1 | 1
6 | Шаблон универсальный тяговый УТ-1 | Шаблон универсальный тяговый предназначен для контроля параметров колесных пар. Диапазон измерения высоты гребня, мм 25-40 Диапазон измерения крутизны гребня, мм 0-15 Диапазон измерения толщины гребня | шт | 1 | 1
7 | Абсолютный шаблон | Абсолютный шаблон для измерения гребневых бандажей по ГОСТ 11018-2000. Габаритные размеры, мм 145x140x25 Масса, кг 0,45 | шт | 1 | 1
8 | Шаблон толщиномер | Шаблон толщиномер Т447.07.000 предназначен для измерения толщины бандажа или обода цельнокатанного колеса. Предел измерения,мм 0...90 Габаритные размеры, мм: 19х10х120 Масса, кг 0,37 | шт | 1 | 1
9 | Специальный шаблон ВПГ | Шаблон для определения вертикального подреза гребня колеса И536.00.00. Габаритные размеры, мм 95x98x24 Масса, кг 0,102 | шт | 1 | 1
10 | Смотровой молоток | Размер — 638х100х25 (с рукояткой), размер металлической части 100(120)х20х20 мм Масса — 0,200 кг | шт | 1 | 1
11 | Токоприемник | Номинальное напряжение 3 кВ, масса 290 кг | шт | 1 | 1
12 | Штангенциркуль | Вес: 0,2-8,9 кг, наружний замер: 35-300 мм, внутренний замер: 6-22 мм. | шт | 1 | 2
13 | Отвертка плоская | Размеры: длина стержня 75 мм, ширина шлица 3 мм. Вес брутто: 0.04 кг. | шт | 1 | 2
14 | Отвертка крестовая | Размеры: длина стержня 75 мм, ширина шлица 3 мм. Вес брутто: 0.04 кг. | шт | 1 | 2
15 | Линейка измерительная | 0..150мм., ГОСТ 427-75. | шт | 1 | 3
16 | Мультиметр цифровой | Разрядность измерений - 3.5; Средняя погрешность измерений - 0.5 %; Фиксация измерений; Измерение переменного напряжения; Напряжение (максимальное разрешение) - 100 мкВ; Переменное напряжение (погрешность) - 1.2 %. | шт | 1 | 2
17 | Набор инструментов | Посадочный квадрат 1/2 " Комбинированные ключи 12 шт Размеры гаечных ключей 8 – 19 мм Торцевые головки (6 граней) 19 шт Размеры торцевых головок (6 граней) 8 – 32 мм Ключ-трещотка 1 шт Свечные головки 2 шт Вороток 1 шт Карданный шарнир 1 шт | шт | 1 | 2
18 | Электромагнитный контактор | Контактор электромагнитный 1КМ.016 (000-026) 6ТР.241.249 Контактор электромагнитный 1КМ.016М (00-17)ТС.241.016.001 Напряжение: Номинальное 3000 В Максимальное 4000 В Ток номинальный главной цепи (в зависимости от варианта исполнения) от 1,6 А до 100А Ток номинальный вспомогательных контактов 10 А Напряжение цепи управления, 50, 75 и 110 В Время отключения 0,06 с Габаритные размеры: длина 350 мм ширина 102 мм высота 495 мм Масса 14,5 кГ | шт | 1 | 1
19 | Электропневматический контактор | Контактор электропневматический 1КП.006 ТС241.006.001 Контактор 1КП.006 с электропневматическим приводом применяется в силовых цепях тяговых двигателей электропоездов всех серий Технические характеристики Напряжение : номинальное 3000 В максимальное 4000 В Ток номинальный 400 А Отключаемый ток при максимальном напряжении: предельный 500 А критический отключаемый ток 20 А Ток номинальный вспомогательных цепей 3,0 А Давление воздуха в приводе, номинальное 5.1 кГс/см2 Напряжение номинальное вспомогательных цепей 50В или 110В Время срабатывания 0,05 с Габаритные размеры: длина 570 мм ширина 88 мм высота 660 мм Масса 22 кГ | шт | 1 | 1
20 | Стенд для испытания электрических машин | Питание 3~50 Гц 220/127 В 3P+PE+N (от понижающего трансформатора 380/220 В) Потребляемая мощность, кВт, не более 0,3 Габаритные размеры стенда, не более ширина, мм 1310 высота, мм 1460 глубина, мм 600 Габаритные размеры машинного агрегата №1, не более длина, мм 650 ширина, мм 150 высота, мм 180 Габаритные размеры машинного агрегата №2, не более длина, мм 300 ширина, мм 150 высота, мм 200 Вес стенда, кг, не более 85 | шт | 1 | 1
21 | Электрическая машина постоянного/переменного тока | Мощность - 11 кВт; частота - 3000 об/мин; КПД - 88,9%; коэффициент мощности - 0,88; ток нагрузки 21,4 А; номинальный ток - 7,5А, масса - 55кг | шт | 1 | 1
22 | Кран машиниста №394(395) | Габаритные размеры: 380х363х269 Масса, не более 21 кГ | шт | 1 | 1
23 | Набор комбинированных ключей | Набор комбинированных ключей 16 шт. Каждый элемент набора сочетает в себе два вида ключа - рожковый и накидной. Для надежного хранения и транспортировки ключи поставляются в удобной сумке. Ключи изготовлены из Cr-V стали, которая обладает особой прочностью. Отличаются высокой стойкостью к износу и долгим сроком службы. Хромированное покрытие надежно защищает ключи от коррозии. | шт | 1 | 1
24 | Стенд для изучения приборов управления тормозами | Напряжение переменного тока, В 220±10% Частота, Гц 50±2 Мощность не более, кВт 1,5 | шт | 1 | 1
25 | Электронный секундомер | Единица измерения до 30минут 0,01 секунды, от 30минут 0,1секунды. Максимальная отсечка 23ч59м59с. Размеры 8.0 x 6.5 x 1.7 см Вес 50 гр. | шт | 1 | 1
ВСПОМАГАТЕЛЬНОЕ ОБОРУДОВАНИЕ (НА 1 КОНКУРСАНТА \ КОМАНДУ) | [5 empty] | Вариативная часть для РЧ
№ | Наименование позиции | Технические характеристики | Ед. измерения | Кол-во на 1 РМ | Кол-во общее | Наименование позиции | Технические характеристики | Комментарий/обоснование
1 | отсутствует
ПРОГРАММНОЕ ОБЕСПЕЧЕНИЕ (НА 1 КОНКУРСАНТА \ КОМАНДУ) | [5 empty] | Вариативная часть для РЧ
№ | Наименование позиции | Тех. описание позиции | Ед. измерения | Кол-во на 1 РМ | Кол-во общее | Наименование позиции | Технические характеристики | Комментарий/обоснование
1 | отсутствует
МЕБЕЛЬ И ФУРНИТУРА (НА 1 КОНКУРСАНТА \ КОМАНДУ) | [5 empty] | Вариативная часть для РЧ
№ | Наименование позиции | Тех. описание позиции | Ед. измерения | Кол-во 1 РМ | Кол-во общее | НЕ ПРИМЕНИМО
1 | Стол для разборки и сборки тормозного оборудования | Предназначен для разборки, осмотра и ремонта кранов машиниста усл.№334, 394, 395. Ширина: 1200 Глубина: 600 Высота: 76 | шт | 1 | 1
2 | Стол для разборки и сборки вспомогательных электрических машин | Предназначен для разборки, осмотра и ремонта электрических аппаратов. Ширина: 1200 Глубина: 600 Высота: 76 | шт | 1 | 1
3 | Стол для разборки и сборки электрических аппаратов | Предназначен для разборки, осмотра и ремонта электрических аппаратов. Ширина: 1200 Глубина: 600 Высота: 76 | шт | 1 | 2
РАСХОДНЫЕ МАТЕРИАЛЫ (НА 1 КОНКУРСАНТА \ КОМАНДУ) | [5 empty] | Вариативная часть для РЧ
№ | Наименование позиции | Тех. описание позиции | Ед. измерения | Кол-во 1 РМ | Кол-во общее | НЕ ПРИМЕНИМО
1 | Рукавицы комбинированные с наладонником | ГОСТ 12.4.010-75 Основа прочная х/б ткань, плотность 235г/кв.м. Наладонник - брезент, 380г/кв.м. | шт |  | 5
СРЕДСТВА ИНДИВИДУАЛЬНОЙ ЗАЩИТЫ (НА 1 КОНКУРСАНТА \ КОМАНДУ) | [5 empty] | Вариативная часть для РЧ
№ | Наименование позиции | Тех. описание позиции | Ед. измерения | Кол-во 1 РМ | Кол-во общее | НЕ ПРИМЕНИМО
1 | Рукавицы комбинированные с наладонником | ГОСТ 12.4.010-75 Основа прочная х/б ткань, плотность 235г/кв.м. Наладонник - брезент, 380г/кв.м. | шт | 1 | 5
2 | Огнетушитель | Тип огнетушащего вещества - углекислотный Способ срабатывания - ручной Класс пожара - B, C, E Масса заряда - 2.85 кг Длина струи - 3 м Продолжительность подачи ОТВ - 8 с Высота - 49 мм Ширина - 135 мм | шт | 1 | 1
ДОПОЛНИТЕЛЬНЫЕ ТРЕБОВАНИЯ К ОБЕСПЕЧЕНИЮ КОНКУРСНЫХ ПЛОЩАДОК КОМАНД (КОММУНИКАЦИИ, ПОДКЛЮЧЕНИЯ, ОСВЕЩЕНИЕ И Т.П.)
№ | Требование (описание) |  |  |  |  | Комментарий
1 | Площадь зоны не менее ____ м.кв
2 | Электричество: точка на 220 Вольт (2 кВт)
ОБЩАЯ РАБОЧАЯ ПЛОЩАДКА КОНКУРСАНТОВ
ОБОРУДОВАНИЕ И ИНСТРУМЕНТЫ (НА ВСЕХ КОНКУРСАНТОВ \ КОМАНД)
№ | Наименование позиции | Тех. описание позиции | Ед. измерения | Кол-во |  | Комментарий
1 | Тренажерный комплекс подвижного состава | Габариты комплекса, мм 2000×2100×1750; электропитание 220В/50Гц | шт | ─ | 1
2 | Автосцепка СА-3 | Ударно-тяговая, нежесткого типа, состоит из корпуса автосцепки и расположенного в нем механизма | шт | ─ | 1
3 | Шаблон №940р | Шаблон предназначен для проверки параметров автосцепки. Контролируемые размеры и допускаемые отклонения, мм 3±0,1; 6±0,1; 35±0,1; 45,5±0,2; 95±0,1; 99±0,2; 124±0,3; 155±0,1 Габаритные размеры, мм, не более 170х85х25 Масса, кг, не более 0.4 | шт | ─ | 1
4 | Фонарь | ГОСТ 4677-82 | шт | ─ | 1
5 | Колесная пара или сектор колесной пары | КП состоит из оси, двух колесных центров, двух бандажей, двух бандажных колец и зубчатого колеса | шт | ─ | 1
6 | Шаблон универсальный тяговый УТ-1 | Шаблон универсальный тяговый предназначен для контроля параметров колесных пар. Диапазон измерения высоты гребня, мм 25-40 Диапазон измерения крутизны гребня, мм 0-15 Диапазон измерения толщины гребня | шт | ─ | 1
7 | Абсолютный шаблон | Абсолютный шаблон для измерения гребневых бандажей по ГОСТ 11018-2000. Габаритные размеры, мм 145x140x25 Масса, кг 0,45 | шт | ─ | 1
8 | Шаблон толщиномер | Шаблон толщиномер Т447.07.000 предназначен для измерения толщины бандажа или обода цельнокатанного колеса. Предел измерения,мм 0...90 Габаритные размеры, мм: 19х10х120 Масса, кг 0,37 | шт | ─ | 1
9 | Специальный шаблон ВПГ | Шаблон для определения вертикального подреза гребня колеса И536.00.00. Габаритные размеры, мм 95x98x24 Масса, кг 0,102 | шт | ─ | 1
10 | Смотровой молоток | Размер — 638х100х25 (с рукояткой), размер металлической части 100(120)х20х20 мм Масса — 0,200 кг | шт | ─ | 3
11 | Токоприемник | Номинальное напряжение 3 кВ, масса 290 кг | шт | ─ | 1
12 | Штангенциркуль | Вес: 0,2-8,9 кг, наружний замер: 35-300 мм, внутренний замер: 6-22 мм. | шт | ─ | 1
13 | Отвертка плоская | Размеры: длина стержня 75 мм, ширина шлица 3 мм. Вес брутто: 0.04 кг. | шт | ─ | 3
14 | Отвертка крестовая | Размеры: длина стержня 75 мм, ширина шлица 3 мм. Вес брутто: 0.04 кг. | шт | ─ | 2
15 | Линейка измерительная | 0..150мм., ГОСТ 427-75. | шт | 1 | 6
16 | Мультиметр цифровой | Разрядность измерений - 3.5; Средняя погрешность измерений - 0.5 %; Фиксация измерений; Измерение переменного напряжения; Напряжение (максимальное разрешение) - 100 мкВ; Переменное напряжение (погрешность) - 1.2 %. | шт | ─ | 1
17 | Набор инструментов | Посадочный квадрат 1/2 " Комбинированные ключи 12 шт Размеры гаечных ключей 8 – 19 мм Торцевые головки (6 граней) 19 шт Размеры торцевых головок (6 граней) 8 – 32 мм Ключ-трещотка 1 шт Свечные головки 2 шт Вороток 1 шт Карданный шарнир 1 шт | шт | ─ | 1
18 | Электромагнитный контактор | Контактор электромагнитный 1КМ.016 (000-026) 6ТР.241.249 Контактор электромагнитный 1КМ.016М (00-17)ТС.241.016.001 Напряжение: Номинальное 3000 В Максимальное 4000 В Ток номинальный главной цепи (в зависимости от варианта исполнения) от 1,6 А до 100А Ток номинальный вспомогательных контактов 10 А Напряжение цепи управления, 50, 75 и 110 В Время отключения 0,06 с Габаритные размеры: длина 350 мм ширина 102 мм высота 495 мм Масса 14,5 кГ | шт | ─ | 1
19 | Электропневматический контактор | Контактор электропневматический 1КП.006 ТС241.006.001 Контактор 1КП.006 с электропневматическим приводом применяется в силовых цепях тяговых двигателей электропоездов всех серий Технические характеристики Напряжение : номинальное 3000 В максимальное 4000 В Ток номинальный 400 А Отключаемый ток при максимальном напряжении: предельный 500 А критический отключаемый ток 20 А Ток номинальный вспомогательных цепей 3,0 А Давление воздуха в приводе, номинальное 5.1 кГс/см2 Напряжение номинальное вспомогательных цепей 50В или 110В Время срабатывания 0,05 с Габаритные размеры: длина 570 мм ширина 88 мм высота 660 мм Масса 22 кГ | шт | ─ | 1
20 | Стенд для испытания электрических машин | Питание 3~50 Гц 220/127 В 3P+PE+N (от понижающего трансформатора 380/220 В) Потребляемая мощность, кВт, не более 0,3 Габаритные размеры стенда, не более ширина, мм 1310 высота, мм 1460 глубина, мм 600 Габаритные размеры машинного агрегата №1, не более длина, мм 650 ширина, мм 150 высота, мм 180 Габаритные размеры машинного агрегата №2, не более длина, мм 300 ширина, мм 150 высота, мм 200 Вес стенда, кг, не более 85 | шт | ─ | 1
21 | Электрическая машина постоянного/переменного тока | Мощность - 11 кВт; частота - 3000 об/мин; КПД - 88,9%; коэффициент мощности - 0,88; ток нагрузки 21,4 А; номинальный ток - 7,5А, масса - 55кг | шт | ─ | 1
22 | Кран машиниста №394(395) | Габаритные размеры: 380х363х269 Масса, не более 21 кГ | шт | ─ | 1
23 | Набор комбинированных ключей | Набор комбинированных ключей 16 шт. Каждый элемент набора сочетает в себе два вида ключа - рожковый и накидной. Для надежного хранения и транспортировки ключи поставляются в удобной сумке. Ключи изготовлены из Cr-V стали, которая обладает особой прочностью. Отличаются высокой стойкостью к износу и долгим сроком службы. Хромированное покрытие надежно защищает ключи от коррозии. | шт | ─ | 1
24 | Стенд для изучения приборов управления тормозами | Напряжение переменного тока, В 220±10% Частота, Гц 50±2 Мощность не более, кВт 1,5 | шт | ─ | 1
25 | Рукавицы комбинированные с наладонником | ГОСТ 12.4.010-75 Основа прочная х/б ткань, плотность 235г/кв.м. Наладонник - брезент, 380г/кв.м. | шт | ─ | 5
26 | Стол для разборки и сборки тормозного оборудования | Предназначен для разборки, осмотра и ремонта кранов машиниста усл.№334, 394, 395. Ширина: 1200 Глубина: 600 Высота: 76 | шт | ─ | 1
27 | Стол для разборки и сборки вспомогательных электрических машин | Предназначен для разборки, осмотра и ремонта электрических аппаратов. Ширина: 1200 Глубина: 600 Высота: 76 | шт | ─ | 1
28 | Стол для разборки и сборки электрических аппаратов | Предназначен для разборки, осмотра и ремонта электрических аппаратов. Ширина: 1200 Глубина: 600 Высота: 76 | шт | ─ | 2
МЕБЕЛЬ И ФУРНИТУРА (НА ВСЕХ КОНКУРСАНТОВ \ КОМАНД)
№ | Наименование позиции | Тех. описание позиции | Ед. измерения | Кол-во |  | Комментарий
1 | Вешалка | ─ | шт | 1
2 | Стол | 1200*800 мм. | шт | 8
3 | Стул | Вес: 5.1 кг.Ш 540мм x Г 470мм x В 840мм | шт | 16
4 | Кулер 19 л (холодная вода) | ─ | шт | 1
5 | Мусорная корзина | ─ | шт | 2
РАСХОДНЫЕ МАТЕРИАЛЫ (НА ВСЕХ КОНКУРСАНТОВ \ КОМАНД)
№ | Наименование позиции | Тех. описание позиции | Ед. измерения | Кол-во |  | Комментарий
1 | Рукавицы комбинированные с наладонником | ГОСТ 12.4.010-75 Основа прочная х/б ткань, плотность 235г/кв.м. Наладонник - брезент, 380г/кв.м. | шт | 5
СРЕДСТВА ИНДИВИДУАЛЬНОЙ ЗАЩИТЫ (НА ВСЕХ КОНКУРСАНТОВ \ КОМАНД)
№ | Наименование позиции | Тех. описание позиции | Ед. измерения | Кол-во |  | Комментарий
1 | Огнетушитель | Тип огнетушащего вещества - углекислотный Способ срабатывания - ручной Класс пожара - B, C, E Масса заряда - 2.85 кг Длина струи - 3 м Продолжительность подачи ОТВ - 8 с Высота - 49 мм Ширина - 135 мм | шт | 1
ДОПОЛНИТЕЛЬНЫЕ ТРЕБОВАНИЯ К ОБЕСПЕЧЕНИЮ ОБЩЕЙ РАБОЧЕЙ ПЛОЩАДКЕ КОНКУРСАНТОВ (КОММУНИКАЦИИ, ПОДКЛЮЧЕНИЯ, ОСВЕЩЕНИЕ И Т.П.)
№ | Требование (описание) |  | Ед. измерения | Кол-во |  | Комментарий
1 | Площадь зоны не менее ___ м.кв
2 | Электричество: точка на 220 Вольт (2 кВт)
БРИФИНГ-ЗОНА
ОБОРУДОВАНИЕ И ИНСТРУМЕНТЫ (НА ВСЕХ КОНКУРСАНТОВ, ЭКСПЕРТОВ)
№ | Наименование позиции | Тех. описание позиции | Ед. измерения | Кол-во |  | Комментарий
1
МЕБЕЛЬ И ФУРНИТУРА (НА ВСЕХ КОНКУРСАНТОВ, ЭКСПЕРТОВ)
№ | Наименование позиции | Тех. описание позиции | Ед. измерения | Кол-во |  | Комментарий
1 | Стол | офисный, на усмотрение организатора | шт | 10
2 | Стул | офисный, на усмотрение организатора | шт | 15
3 | Вешалка для одежды | офисный, на усмотрение организатора | шт | 1
4 | Мусорна корзина | объем 10 л | шт | 2
ДОПОЛНИТЕЛЬНЫЕ ТРЕБОВАНИЯ К ОБЕСПЕЧЕНИЮ БРИФИНГ-ЗОНЫ (КОММУНИКАЦИИ, ПОДКЛЮЧЕНИЯ, ОСВЕЩЕНИЕ И Т.П.)
№ | Требование (описание) |  |  |  |  | Комментарий
1 | Площадь зоны не менее ___ м.кв
2 | Электричество: точка на 220 Вольт (2 кВт)
КОМНАТА ЭКСПЕРТОВ
ОБОРУДОВАНИЕ И ИНСТРУМЕНТЫ (НА ВСЕХ ЭКСПЕРТОВ)
№ | Наименование позиции | Тех. описание позиции | Ед. измерения | Кол-во |  | Комментарий
1 | Компьютер | Процессор: Частота процессора – не менее 2500 МГц; Количество ядер процессора – не менее 2; Количество потоков – не менее 4; Аппаратная поддержка виртуализации; Объем кэш-памяти L3 – не менее 3МБ; Оперативная память: Объем ОЗУ – не менее 16 ГБ; Тип памяти – не ниже DDR3; Частота памяти – не менее 2400 МГц; Количество слотов для установки оперативной памяти – не менее 2. Устройства хранения данных: Тип накопителя – SSD; Объем накопителя – не менее 128 ГБ; Интерфейс накопителя – Serial ATA. Интерфейсы: Кол-во разъемов USB 2.0 – не менее 3; Кол-во разъемов HDMI – не менее 1 + VGA\DVI; Кол-во разъемов RJ-45 (Gigabit Ethernet) – не менее 4; | шт | 1 | 1
2 | Принтер | Технологи печати - струйная; Максимальный размер печати:А4; Максимальная скорость печати: 13стр/мин Разрешение печати 515х360х241 | шт | 1 | 1
МЕБЕЛЬ И ФУРНИТУРА (НА ВСЕХ ЭКСПЕРТОВ)
№ | Наименование позиции | Тех. описание позиции | Ед. измерения | Кол-во |  | Комментарий
1 | Стол | 1200*800 мм. | шт | 3
2 | Стул | Вес: 5.1 кг.Ш 540мм x Г 470мм x В 840мм | шт | 6
3 | Мусорная корзина | ─ | шт | 1
ДОПОЛНИТЕЛЬНЫЕ ТРЕБОВАНИЯ К ОБЕСПЕЧЕНИЮ КОМНАТЫ ЭКСПЕРТОВ (КОММУНИКАЦИИ, ПОДКЛЮЧЕНИЯ, ОСВЕЩЕНИЕ И Т.П.)
№ | Требование (описание) |  |  |  |  | Комментарий
1 | Площадь зоны не менее ___ м.кв
2 | Электричество: точка на 220 Вольт (2 кВт)
КОМНАТА ГЛАВНОГО ЭКСПЕРТА
ОБОРУДОВАНИЕ И ИНСТРУМЕНТЫ (ДЛЯ ГЭ)
№ | Наименование позиции | Тех. описание позиции | Ед. измерения | Кол-во |  | Комментарий
1 | Компьютер | Процессор: Частота процессора – не менее 2500 МГц; Количество ядер процессора – не менее 2; Количество потоков – не менее 4; Аппаратная поддержка виртуализации; Объем кэш-памяти L3 – не менее 3МБ; Оперативная память: Объем ОЗУ – не менее 16 ГБ; Тип памяти – не ниже DDR3; Частота памяти – не менее 2400 МГц; Количество слотов для установки оперативной памяти – не менее 2. Устройства хранения данных: Тип накопителя – SSD; Объем накопителя – не менее 128 ГБ; Интерфейс накопителя – Serial ATA. Интерфейсы: Кол-во разъемов USB 2.0 – не менее 3; Кол-во разъемов HDMI – не менее 1 + VGA\DVI; Кол-во разъемов RJ-45 (Gigabit Ethernet) – не менее 4; | шт | 1
2 | Принтер | Технологи печати - струйная; Максимальный размер печати:А4; Максимальная скорость печати: 13стр/мин Разрешение печати 515х360х241 | шт | 1
МЕБЕЛЬ И ФУРНИТУРА (ДЛЯ ГЭ)
№ | Наименование позиции | Тех. описание позиции | Ед. измерения | Кол-во |  | Комментарий
1 | Стол | 1200*800 мм. | шт | 1
2 | Стул | Вес: 5.1 кг.Ш 540мм x Г 470мм x В 840мм | шт | 1
3 | Мусорная корзина | ─ | шт | 1
ДОПОЛНИТЕЛЬНЫЕ ТРЕБОВАНИЯ К ОБЕСПЕЧЕНИЮ КОМНАТЫ ГЛАВНОГО ЭКСПЕРТА (КОММУНИКАЦИИ, ПОДКЛЮЧЕНИЯ, ОСВЕЩЕНИЕ И Т.П.)
№ | Требование (описание) |  |  |  |  | Комментарий
1 | Площадь зоны не менее ____м.кв
2 | Электричество: точка на 220 Вольт (2 кВт)
КОМНАТА КОНКУРСАНТОВ
ОБОРУДОВАНИЕ И ИНСТРУМЕНТЫ (НА ВСЕХ КОНКУРСАНТОВ)
№ | Наименование позиции | Тех. описание позиции | Ед. измерения | Кол-во |  | Комментарий
1 | Кулер 19 л (холодная/горячая вода) | на усмотрение организатора | шт | 1
МЕБЕЛЬ И ФУРНИТУРА (НА ВСЕХ КОНКУРСАНТОВ)
№ | Наименование позиции | Тех. описание позиции | Ед. измерения | Кол-во |  | Комментарий
1 | Вешалка | на усмотрение организатора | шт | 1
2 | Стол | 1200*800 мм. | шт | 8
3 | Стул | Вес: 5.1 кг.Ш 540мм x Г 470мм x В 840мм | шт | 16
4 | Мусорная корзина |  | шт | 2
ДОПОЛНИТЕЛЬНЫЕ ТРЕБОВАНИЯ К ОБЕСПЕЧЕНИЮ КОМНАТЫ КОНКУРСАНТОВ (КОММУНИКАЦИИ, ПОДКЛЮЧЕНИЯ, ОСВЕЩЕНИЕ И Т.П.)
№ | Требование (описание) |  |  |  |  | Комментарий
1 | Площадь зоны не менее ____ м.кв
2 | Электричество: точка на 220 Вольт (2 кВт)
КАНЦЕЛЯРИЯ НА КОМПЕТЕНЦИЮ (НА ВСЕХ КОНКУРСАНТОВ, ЭКСПЕРТОВ)
№ | Наименование позиции | Тех. описание позиции | Ед. измерения | Кол-во |  | Комментарий
1 | Рукавицы комбинированные с наладонником | ГОСТ 12.4.010-75 Основа прочная х/б ткань, плотность 235г/кв.м. Наладонник - брезент, 380г/кв.м. | шт | 5
"ТУЛБОКС" РЕКОМЕНДОВАННЫЙ ИНСТРУМЕНТ И ПРИНАДЛЕЖНОСТИ, КОТОРЫЕ ДОЛЖНА ПРИВЕЗТИ С СОБОЙ КОМАНДА (если применимо)
НА 1 КОНКУРСАНТА \ КОМАНДУ
№ | Наименование позиции | Тех. описание позиции | Ед. измерения | Кол-во | Кол-во | Комментарий
1 | отсутствует
Главный Эксперт чемпионата
| (ФИО) |  | (подпись) (дата)
Технический администратор площадки
| (ФИО) |  | (подпись) (дата)

## КО1
А | Приемка и сдача подвижного состава в ремонт |  |  |  |  | 14
1 | Проверка работоспособности и устранение неисправностей подвижного состава
|  | И | Проверка журнала формы ТУ-152 | да/нет | 1 | 1
|  | И | Заполнение акта приема подвижного состава по форме ТУ-162 | да/нет | 1 | 2
|  | И | Устранение неисправностей указаных в журнале формы ТУ-152 (неисправность №1) | да/нет | 2 | 2
|  | И | Устранение неисправностей указаных в журнале формы ТУ-152 (неисправность №2) | да/нет | 2 | 2
|  | И | Приведение подвижного состава в рабочее состояние | да/нет | 2 | 1
|  | И | Проверка секвенции силовой цепи | да/нет | 5 | 0.5
|  | И | Выполнение проверки работы компрессора и параметров питательной сети | да/нет | 5 | 0.5
|  | И | Выполнение проверки работы пневматических тормозов | да/нет | 4 | 1
|  | И | Выполнение проверки работы электропневматических тормозов | да/нет | 5 | 1
|  | И | Устранение выявленых неисправностей №1 (запись в акт осмотра) | да/нет | 5 | 1.5
|  | И | Устранение выявленых неисправностей №2 (запись в акт осмотра) | да/нет | 5 | 1.5

## КО2
Б | Обслуживание и ремонт механического оборудования |  |  |  |  | 22
1 | Проверка автосцепного устройства СА-3
|  | И | Произвести разборку механизма автосцепки | да/нет | 3 | 0.4
|  | И | Осмотреть внутреннюю часть корпуса | да/нет | 3 | 0.6
|  | И | Произвести сборку механизма автосцепки | да/нет | 3 | 0.4
|  | И | Проверить действие механизма автосцепки после сборки | да/нет | 3 | 0.4
|  | И | Произвести проверку ширины зева | да/нет | 3 | 0.8
|  | И | Произвести проверку износа малого зуба | да/нет | 3 | 0.8
|  | И | Произвести проверку износа тяговой поверхности большого зуба и ударной поверхности зева | да/нет | 3 | 0.8
|  | И | Произвести проверку толщины замыкающей части замка | да/нет | 3 | 0.8
|  | И | Произвести проверку исправности действия предохранителя замка | да/нет | 3 | 0.8
|  | И | Произвести измерение свободного хода замка автосцепки | да/нет | 3 | 0.6
|  | И | Произвести проверку действия механизма на удержание замка в расцепленном положении | да/нет | 3 | 0.8
|  | И | Произвести проверку отсутствия преждевременного включения предохранителя замка | да/нет | 3 | 0.8
2 | Осмотр колесной пары
|  | И | Определить фактическое значение неисправности (параметра) №1 | да/нет | 2 | 0.9
|  | И | Определить недопустимое значение неисправности (параметра) №1 | да/нет | 3 | 0.5
|  | И | Определить фактическое значение неисправности (параметра) №2 | да/нет | 2 | 0.9
|  | И | Определить недопустимое значение неисправности (параметра) №2 | да/нет | 3 | 0.5
|  | И | Определить фактическое значение неисправности (параметра) №3 | да/нет | 2 | 0.9
|  | И | Определить недопустимое значение неисправности (параметра) №3 | да/нет | 3 | 0.5
|  | И | Определить фактическое значение неисправности (параметра) №4 | да/нет | 2 | 0.9
|  | И | Определить недопустимое значение неисправности (параметра) №4 | да/нет | 3 | 0.5
|  | И | Определить фактическое значение неисправности (параметра) №5 | да/нет | 2 | 0.9
|  | И | Определить недопустимое значение неисправности (параметра) №5 | да/нет | 3 | 0.5
|  | И | Определить фактическое значение неисправности (параметра) №6 | да/нет | 2 | 0.9
|  | И | Определить недопустимое значение неисправности (параметра) №6 | да/нет | 3 | 0.5
|  | И | Определить фактическое значение неисправности (параметра) №7 | да/нет | 2 | 0.9
|  | И | Определить недопустимое значение неисправности (параметра) №7 | да/нет | 3 | 0.5
|  | И | Определить фактическое значение неисправности (параметра) №8 | да/нет | 2 | 0.9
|  | И | Определить недопустимое значение неисправности (параметра) №8 | да/нет | 3 | 0.5
|  | И | Определить фактическое значение неисправности (параметра) №9 | да/нет | 2 | 0.9
|  | И | Определить недопустимое значение неисправности (параметра) №9 | да/нет | 3 | 0.5
|  | И | Определить фактическое значение неисправности (параметра) №10 | да/нет | 2 | 0.9
|  | И | Определить недопустимое значение неисправности (параметра) №10 | да/нет | 3 | 0.5

## КО3
В | Обслуживание и ремонт высоковольтных электрических аппаратов |  |  |  |  | 16
1 | Визуально-инструментальный контроль технического состояния токоприемника
|  | И | Произвести визуальный осмотр токоприемника | да/нет | 3 | 0.5
|  | И | Проверить отсутствие перекоса полоза, прожогов и трещин в каркасе токоприемника | да/нет | 3 | 0.5
|  | И | Проверить крепление и состояние шунтов, их наконечников | да/нет | 5 | 0.5
|  | И | Произвести демонтаж полоза токоприемника | да/нет | 2 | 1
|  | И | Проверить состояние графитовых вставок полоза токоприемника | да/нет | 5 | 0.6
|  | И | Убедиться, что ни одна вставка полоза не имеет качания | да/нет | 5 | 0.7
|  | И | Произвести установку полоза токоприемника | да/нет | 2 | 1
|  | И | Произвести снятие гибких медных шунтов шарнирных соединений | да/нет | 5 | 1
|  | И | Выполнить ругулировку характеристики токоприеника | да/нет | 5 | 1
|  | И | Результаты обслуживания и ремонта токоприемника записать в акт осмотра | да/нет | 1 | 0.4
2 | Обслуживание и ремонт силового и вспомогательного высоковольтного оборудования
|  | И | Произвести осмотр электропневматического контактора, записать выявленные неисправности в акт осмотра | да/нет | 3 | 0.5
|  | И | Произвести разборку электропневматического контактора, согласно технологической карты | да/нет | 2 | 1
|  | И | Произвести сборку электропневматического контактора, согласно технологической карты | да/нет | 2 | 1
|  | И | Произвести измерение раствора главных и дугогасительных контактов | да/нет | 5 | 0.8
|  | И | Вывод по результатам проверки записать в акт осмотра | да/нет | 1 | 0.3
|  | И | Произвести осмотр электромагнитного контактора, записать выявленные неисправности в акт осмотра | да/нет | 3 | 0.5
|  | И | Произвести разборку электромагнитного контактора, согласно технологической карты | да/нет | 5 | 1
|  | И | Произвести сборку электромагнитного контактора, согласно технологической карты | да/нет | 5 | 1
|  | И | Произвести проверку целостности силовой цепи протекания электрического тока | да/нет | 5 | 0.8
|  | И | Произвести проверку целостности электромагнитной катушки | да/нет | 5 | 0.8
|  | И | Произвести измерение раствора силовых контактов | да/нет | 5 | 0.8
|  | И | Вывод по результатам проверки записать в акт осмотра | да/нет | 1 | 0.3

## КО4
Г | Обслуживание и ремонт электрических машин |  |  |  |  | 18
1 | Обслуживание и ремонт электрической машины
|  | И | Произвести осмотр электрической машины | да/нет | 5 | 0.8
|  | И | Произвести разборку электрической машины, согласно технологической карты | да/нет | 3 | 1.5
|  | И | Произвести сборку электрической машины, согласно технологической карты | да/нет | 3 | 1.5
|  | И | Установить и записать в акт осмотра результаты проверки электрической машины | да/нет | 1 | 1
2 | Проведение испытаний электрических машин
|  | И | Проверить состояние испытываемой электрической машины (защита между электрическими машинами установлена, щетки на месте) | да/нет | 5 | 0.6
|  | И | Убедиться в том, что регуляторы модуля добавочных сопротивлений повернуты в крайне правое положение | да/нет | 2 | 0.5
|  | И | Убедиться в наличии индикации оборотов двигателя на силовом модуле при подаче питания на стенд | да/нет | 2 | 0.5
|  | И | Осуществить проверки работоспособного состояния модулей МДС1 и МДС2 путем изменения сопротивления и подтверждения изменения величины оборотов на экране индикации оборотов силового модуля | да/нет | 2 | 0.6
|  | И | Полностью разобрать проверочную схему, вернув регуляторы модулей МДС1 и МДС2 и исходное, крайне правое положение | да/нет | 5 | 0.7
|  | И | Собрать цепь электрической машины переменного тока | да/нет | 5 | 1.2
|  | И | Собрать цепь электрической машины постоянного тока | да/нет | 5 | 1.2
|  | И | Подключить к электрической машине постоянного тока сопротивление модуля МДС1 или МДС2 | да/нет | 5 | 1
|  | И | Подключить измерительные приборы согласно задания | да/нет | 2 | 1
|  | И | Произвести включение стенда, убедиться в отсутствии искрений, постороннего запаха и прочих нештатных ситуаций | да/нет | 5 | 0.6
|  | И | Произвести проверку работы генератора постоянного тока путем уменьшения сопротивления с помощью подключенного сопротивления модуля МДС | да/нет | 5 | 0.6
|  | И | Убедиться в наличии индикации оборотов на экране силового модуля и отсутствии искрения на двигателе | да/нет | 2 | 0.6
|  | И | Произвести измерения напряжения и тока при установленной средней величине оборотов | да/нет | 2 | 0.7
|  | И | Вернуть регуляторы МДС в крайне правое положение, отключить модуль питания | да/нет | 5 | 0.5
|  | И | Разобрать ранее собранную схему | да/нет | 5 | 0.6
|  | И | Собрать исходную проверочную схему | да/нет | 5 | 0.6
|  | И | Убедиться в наличии индикации оборотов двигателя на силовом модуле | да/нет | 2 | 0.5
|  | И | Произвести включение стенда на проверочной схеме, убедиться в работоспособности электрических машин | да/нет | 5 | 0.6
|  | И | Осуществить проверки работоспособного состояния модулей МДС1 и МДС2 путем изменения сопротивления и подтверждения изменения величины оборотов на экране индикации оборотов силового модуля | да/нет | 2 | 0.6

## КО5
Д | Обслуживание и ремонт тормозного оборудования |  |  |  |  | 30
1 | Обслуживание и ремонт крана машиниста №394(395)
|  | И | Разборка верхней части | да/нет | 2 | 0.2
|  | И | Разборка средней части | да/нет | 2 | 0.2
|  | И | Разборка нижней части | да/нет | 2 | 0.2
|  | И | Разборка редуктора КМ | да/нет | 2 | 0.4
|  | И | Разборка стабилизатора КМ | да/нет | 2 | 0.4
|  | И | Сборка стабилизатора КМ | да/нет | 2 | 0.4
|  | И | Сборка редуктора КМ | да/нет | 2 | 0.4
|  | И | Сборка нижней части | да/нет | 3 | 0.3
|  | И | Сборка средней части | да/нет | 3 | 0.2
|  | И | Сборка верхней части | да/нет | 3 | 0.3
|  | И | Проверить КМ на свободный ход ручки переводом ее из VI в I положение | да/нет | 3 | 0.2
2 | Испытание тормозного оборудования после ремонта
|  | И | Действие и производительность компрессора | да/нет | 4 | 0.5
|  | И | Регулировка крана машиниста | да/нет | 4 | 0.6
|  | И | Плотность питательной сети | да/нет | 4 | 0.7
|  | И | Плотность тормозной сети | да/нет | 4 | 0.7
|  | И | Плотность тормозных цилиндров и трубопроводов к ним | да/нет | 4 | 0.7
|  | И | Чувствительность питания утечек краном машиниста | да/нет | 4 | 0.7
|  | И | Время наполнения тормозной магистрали, уравнительного резервуара | да/нет | 4 | 0.7
|  | И | Темп служебной и экстренной разрядки | да/нет | 4 | 0.7
|  | И | Тем ликвидации сверхзарядного давления | да/нет | 4 | 0.7
|  | И | Чувствительность уравнительного поршня | да/нет | 4 | 0.7
|  | И | Плотность уравнительного резервуара | да/нет | 4 | 0.7
|  | И | Завышение давления в тормозной магистрали | да/нет | 4 | 0.7
|  | И | Проверка проходимости воздуха при нахождении ручки крана во 2 положении | да/нет | 4 | 0.7
|  | И | Работа блокировочного устройства | да/нет | 4 | 0.7
|  | И | Регулировка и действие крана вспомогательного тормоза №254 | да/нет | 4 | 0.7
|  | И | Действие комбинированного крана | да/нет | 2 | 0.7
|  | И | Действие воздухораспределителя при ступени торможения | да/нет | 4 | 0.7
|  | И | Работа сигнализатора обрыва ТМ | да/нет | 2 | 0.7
|  | И | Регулировка и действие тормозной рычажной передачи | да/нет | 2 | 0.7
|  | И | Действие ЭПТ | да/нет | 4 | 0.7
|  | И | Плотность уравнительного резервуара (с утечкой из ТМ диаметром 5 мм) | да/нет | 4 | 0.7
|  | И | Темп ликвидации сверхзарядного давления (с утечкой из ТМ диаметром 5 мм) | да/нет | 4 | 0.7
|  | И | Результаты испытания тормозного оборудования записать в акт | да/нет | 1 | 0.5
3 | Испытание воздухораспределителей на стенде
|  | И | Испытание ВР №292/242 №1 | да/нет | 2 | 0.7
|  | И | Испытание ВР №292/242 №2 | да/нет | 2 | 0.7
|  | И | Испытание ВР №292/242 №3 | да/нет | 2 | 0.7
|  | И | Испытание ВР №292/242 №4 | да/нет | 2 | 0.7
|  | И | Испытание ВР №292/242 №5 | да/нет | 2 | 0.7
|  | И | Испытание ВР №483 №1 | да/нет | 2 | 0.7
|  | И | Испытание ВР №483 №2 | да/нет | 2 | 0.7
|  | И | Испытание ВР №483 №3 | да/нет | 2 | 0.7
|  | И | Испытание ВР №483 №4 | да/нет | 2 | 0.7
|  | И | Испытание ВР №483 №5 | да/нет | 2 | 0.7
|  | И | Испытание ВР №483 №6 | да/нет | 2 | 0.7
|  | И | Испытание ЭВР №305 №1 | да/нет | 5 | 0.6
|  | И | Испытание ЭВР №305 №2 | да/нет | 5 | 0.6
|  | И | Испытание ЭВР №305 №3 | да/нет | 5 | 0.6
|  | И | Испытание ЭВР №305 №4 | да/нет | 5 | 0.6
|  | И | Испытание ЭВР №305 №5 | да/нет | 5 | 0.6
|  | И | По результатам испытаний заполнить таблицы приложений 3, 4, 5 | да/нет | 1 | 0.5

## Профстандарт 17.025
Профстандарт: 17.025 код С/01.3 , D/01.3
Трудовые действия | Умения | Знания
Профстандарт: 17.025 код С/01.3
Трудовые действия, предусмотренные трудовой функцией по коду С/01.3 настоящего профессионального стандарта | Владеть необходимыми умениями, предусмотренными трудовой функцией по коду С/01.3 настоящего профессионального стандарта | Необходимые знания, предусмотренные трудовой функцией по коду С/01.3 настоящего профессионального стандарта
Определение(оценка)технического состояния оборудования, узлов и агрегатов среднейсложности подвижного состава железнодорожного транспорта Техническое обслуживание оборудования, узлов и агрегатов средней Сложности подвижного состава железнодорожного транспорта Замена негодного оборудования, узлов и агрегатов средней сложности подвижного состава железнодорожного транспорта | Устройство и порядок использования контрольно-измерительных инструментов, шаблонов, приборов и приспособлений, применяемых при техническом обслуживании оборудования, узлов и агрегатов средней сложности подвижного состава железнодорожного транспорта Технологический процесс технического обслуживания оборудования,узлов и агрегатов средней сложности(жалюзи вентиляторов, кронштейнов щеткодержателей тяговых двигателей,крышевого оборудования,тормозной рычажной передачи,приборов ударно-сцепных, редукторов осевых, карданных валов, корпусов амортизаторов и реактивных тяг, трубопроводов топливной, масляной, водяной систем, секций холодильников, буксовых поводков,подбуксовых струнок,крышеки шапок моторно-осевых подшипников,подвесок тяговых двигателей,кожухов зубчатых передач,крышек разгрузочных люков полувагонов,упряжных устройств и центрирующих приборов автосцепных устройств подвижного состава,воздухораспределителей, электровоздухораспределителей,запасныхрезервуаров,авторежимов,авторегуляторов,триангелей,клиньев,колесных пар) Технологический процесс регулировки и притирки по коллектору щеток, щеткодержателей электрических машин и кронштейнов тяговых двигателей Способы технического обслуживания оборудования, узлов и агрегатов Средней сложности подвижного состава железнодорожного транспорта Способы крепления оборудования, узлов и агрегатов средней сложности подвижного состава железнодорожного транспорта Основные понятия о допусках и посадках, квалитетах и параметрах шероховатости(по7-10квалитетам) Методы устранения дефектов в процессе ремонта подвижного состава Железнодорожного транспорта Устройство подвижного состава в объеме, необходимом для выполнения работ по техническому обслуживанию оборудования, узлов и агрегатовсреднейсложностиподвижногосоставажелезнодорожноготранспорта Требованияохранытруда,пожарнойбезопасностивобъеме,необходимомдлявыполненияработпотехническомуобслуживаниюоборудования,узловиагрегатовсредней сложности подвижного состава Железнодорожного транспорта Локальныенормативныеакты,связанныестехническимобслуживанием,ремонтомииспытаниемподвижногосоставажелезнодорожноготранспорта,вобъеме,необходимомдлявыполнения работ по техническому обслуживанию оборудования, узлов и агрегатовсреднейсложностиподвижногосоставажелезнодорожноготранспорта | Выполнять техническое обслуживание оборудования,узлов и агрегатов средней сложности подвижного состава железнодорожного транспорта. Определять визуально исправность оборудования,узлов и агрегатов средней сложности подвижного состава железнодорожного транспорта в соответствии с требованиями технологиии технологическими картами ремонта Использовать слесарный инструмент Регулировать работу и производить проверку работы оборудования, узлов и агрегатов средней сложности подвижного состава железнодорожного транспорта Выполнять работы по разборке и сборке амортизаторов, вентиляторов,калориферов,колесно-моторных блоков,насосов для подачи воды в отопительную сеть,приводов к распределительным валам,фильтров масляных щелевых,секций холодильников,маслоохладителей, теплообменников,редукторов и приводов скоростемеров,жалюзи вентиляции,тележек подвижного состава Выполнять работы по определению и устранению неисправностей амортизаторов, вентиляторов, калориферов, насосов для подачи воды вотопительнуюсеть,приводов к распределительным валам,фильтров масляных щелевых,секций холодильников,маслоохладителей, теплообменников,редукторов и приводов скоростемеров,жалюзи вентиляции
Профстандарт: 17.025 код D/01.3
Трудовые действия, предусмотренные трудовой функцией по коду D/01.3настоящего профессионального стандарта | Владеть необходимыми умениями, предусмотренными трудовой функцией по коду D/01.3 настоящего профессионального стандарта | Необходимые знания, предусмотренные трудовой функцией по коду D/01.3настоящего профессионального стандарта
Определение(оценка) технического состояния сложного оборудования, аппаратуры, узлов и агрегатов подвижного состава железнодорожного транспорта. Техническое обслуживание сложного оборудования, аппаратуры, узлов и Агрегатов подвижного состава железнодорожного транспорта Замена негодного сложного оборудования, аппаратуры, узлов и агрегатов подвижного состава железнодорожного транспорта | Устройство и порядок использования контрольно-измерительных инструментов,шаблонов,приборов и приспособлений,применяемых при техническом обслуживании сложного оборудования,аппаратуры, узлов и агрегатов подвижного состава железнодорожного транспорта Способы определения преждевременного износа сложного оборудования,аппаратуры,узлов и агрегатов подвижногосостава Железнодорожного транспорта Технологический процесс технического обслуживания сложного оборудования, аппаратуры,узлов и агрегатов подвижного состава железнодорожного транспорта(аппаратурывысоковольтной, низковольтной, грозозащитной, приводов осевых редукторов, моторно-осевыхподшипников,тяговыхдвигателей,вспомогательныхмашин, главных контроллеров, реверсов, быстродействующих выключателей,генераторов тяговых,топливных насосов,топливоподкачивающих насосов,газораспределительных механизмов,коллекторов тяговых двигателейи электрических машин, механизмов силовых, валов отбора и передачи мощностей, клиноременных приводов узлов, скоростемеров, приводов скоростемеров, датчиков, токоприемников, узлов и деталей тележек грузового вагона(надрессорных балок, боковых рам)) Способы технического обслуживания сложного оборудования, аппаратуры,узловиагрегатовподвижногосоставажелезнодорожноготранспорта Основные понятия о допусках и посадках, квалитетах и параметрах шероховатости(по7-10квалитетам) Устройство подвижного состава в объеме, необходимом для выполнения работ по техническому обслуживанию сложного оборудования,аппаратуры,узлов и агрегатов подвижного состава железнодорожного транспорта Требования охраны труда,пожарной безопасности в объеме,необходимом для выполнения работ по техническому обслуживанию сложного оборудования,аппаратуры,узлов и агрегатов подвижного Состава железнодорожного транспорта Локальныенормативныеакты,связанныестехническимобслуживанием,ремонтомииспытаниемподвижногосоставажелезнодорожноготранспорта,вобъеме,необходимомдлявыполненияработпотехническомуобслуживаниюсложногооборудования,аппаратуры,узлов и агрегатов подвижного состава железнодорожного транспорта | Выполнять техническое обслуживание сложного оборудования, аппаратуры,узлов и агрегатов подвижного состава железнодорожноготранспорта Определять визуально исправность сложного оборудования, аппаратуры, узлов и агрегатов подвижного состава железнодорожного транспорта в соответствии с требованиями технологии ремонта Выполнять работы при использовании слесарного инструмента Регулировать работу и производить проверку работы сложного оборудования,аппаратуры,узлов и агрегатов подвижного состава железнодорожного транспорта Выполнять работы по определению и устранению неисправностей высоковольтной, низковольтной, грозозащитной аппаратуры, приводов осевых редукторов,букс роликовых,колесных пар,моторно-осевых подшипников,тяговых двигателей,электровоздухораспределителей, генераторов тяговых,топливных насосов,скоростемеров,приводов скоростемеров,датчиков,токоприемников,клиноременных приводов
ФГОС СПО по специальности: 23.02.06 Техническая эксплуатация подвижного состава железных дорог (Приказ Министерства образования и науки РФ от 22.04.2014г. № 388)
Профессиональные компетенции по видам деятельности
ПК 1.2. Производить техническое обслуживание и ремонт подвижного состава железных дорог в соответствии с требованиями технологических процессов
ПК 1.3. Обеспечивать безопасность движения подвижного состава
ФГОС СПО по специальности: 23.01.10 Слесарь по ремонту подвижного состава (Приказ Министерства образования и науки РФ от 2 августа 2013 г. N 696)
Профессиональные компетенции по видам деятельности
ПК 1.1. Выявлять неисправности основных узлов оборудования и механизмов подвижного состава.
ПК 1.2. Проводить демонтаж, монтаж, сборку и регулировку узлов и механизмов подвижного состава.
ПК 2.1. Выполнять работу на стендах, измерительных установках для исследования состояния узлов и механизмов подвижного состава.
ПК 2.2. Проводить испытания узлов и механизмов подвижного состава.
ПК 2.3. Оформлять техническую документацию и составлять дефектную ведомость.