## Информация о Чемпионате
Компетенция | Аппаратчик химических технологий
Наименование этапа Чемпионата
Субъект РФ
Базовая организация расположения конкурсной площадки
Адрес конкурсной площадки
Даты проведения
Главный эксперт
Электронная почта ГЭ
Телефон ГЭ
Технический эксперт
Электронная почта ТЭ
Телефон ТЭ
Количество конкурсантов (команд)
Количество рабочих мест
Количество экспертов (в т.ч. с ГЭ)

## Общая инфраструктура
ПРОЕКТ
Инфраструктурный лист для оснащения конкурсной площадки
0
по компетенции
Аппаратчик химических технологий
Основная информация о конкурсной площадке:
Субъект Российской Федерации: |  | 0
Базовая организация расположения конкурсной площадки: |  |  | 0
Адрес базовой организации: |  | 0
Главный эксперт: |  | 0 |  | 0 |  | 0
Технический эксперт: |  | 0 |  | 0 |  | 0
Количество экспертов (в т.ч. с главным экспертом): |  | 0
Количество конкурсантов (команд): |  | 0
Количество рабочих мест: |  | 0
Даты проведения: |  | 0
Общая зона конкурсной площадки (оборудование, инструмент, мебель)
Требования к обеспечению зоны (коммуникации, площадь, сети, количество рабочих мест и др.):
Площадь зоны: не менее 15 кв.м.
Освещение: Допустимо верхнее искусственное освещение ( не менее ___ люкс)
Интернет : Подключение ноутбуков к беспроводному интернету (с возможностью подключения к проводному интернету)
Электричество: ___ подключения к сети по (220 Вольт и 380 Вольт)
Контур заземления для электропитания и сети слаботочных подключений (при необходимости) : не требуется
Покрытие пола: ковролин - ___ м2 на всю зону
Подведение/ отведение ГХВС (при необходимости): не требуется
Подведение сжатого воздуха (при необходимости): не требуется
№ | Наименование | Краткие (рамочные) технические характеристики | Вид | Количество | Единица измерения | Итоговое количество | Рекомендации представителей индустрии (указывается конкретное оборудование)
1 | Стол | (ШхГхВ) 1400х600х750 | Мебель | 14 | шт | 14
2 | Стул | 720-800х380х480 мм, рост 4-6 | Мебель | 14 | шт | 14
3 | Компьютер | системные требования: Core i5, oпер память:6 Gb | Оборудование IT | 1 | шт | 6
4 | Монитор | Диагональ не менее 23", разрешение не менее 3840*2160 | Оборудование | 1 | шт | 6
5 | Клавиатура | беспроводная | Оборудование | 1 | шт | 6
6 | Мышь | беспроводная | Оборудование | 1 | шт | 9
7 | Флеш карта USB | Флеш-накопитель 1 Gb | Оборудование | 1 | шт | 6
8 | Ноутбук | Size - 38x25x2 cm (15,6") CPU i5 8300 / RAM 8 GB DDR4 / HDD 1Tb / nVidia GeForce GTX1050 GPU 4 GB / Win10 | Оборудование IT | 1 | шт | 3
9 | КОМПАС 3-D / Microsoft Visio | Для построения и оформления проектной и конструкторской документации в соответствие с требованиями ЕСКД | ПО | 1 | шт | 6
10 | Компьютерный тренажер РТСИМ / Системотехника | программный комплекс для нефтегазоперерабатывающих и химических производств | ПО | 1 | шт | 6
11 | Компрессор | Воздушный электрический, объем 20л, 1,5кВт | Оборудование | - | шт | 1
12 | Инструментальная тележка | металическая, двухярусная, открытая | Инструмент | 1 | шт (на 1 раб.место) | 3
13 | Штангенциркуль | Погрешность: 50 мкм. Размер шага: 0,02 мм. Диапазон: 0-150 мм | Инструмент | 1 | шт (на 1 раб.место) | 3
14 | Набор ключей | Искробезопасный (омедненный) инструмент | Инструмент | 1 | шт (на 1 раб.место) | 3
15 | Монтажная остроконечная лопатка | L850 №151 ТУ ст.40Х | Инструмент | 1 | шт (на 1 раб.место) | 3
16 | Ведро | платиковое 3 литровое | Оборудование | 1 | шт (на 1 раб.место) | 3
17 | Знак "Газоопасные работы" | Размер: 300х150 мм. Материал: металл 1 мм оцинкованный, световозвращающая пленка | Инструмент | 1 | шт (на 1 раб.место) | 3
18 | Нож универсальный | Для зачистки зеркальца фланца. Длина 200 мм. Материал лезвия - сталь. Материал рукоятки - пластик | Инструмент | 1 | шт (на 1 раб.место) | 3
19 | Кисть малярная | универсальная, плоская, смешанная щетина | Инструмент | 1 | шт (на 1 раб.место) | 3
20 | Манометр технический | диаметр 100 мм, 0-16 кгс/см2 (0-1,6 МПа), 1.5, М20х1,5 Для измерения избыточного давления неагрессивных, некристаллизующихся жидкостей, газа и пара. | Оборудование | 1 | шт (на 1 раб.место) | 3
21 | Задвижка клиновая | Ду50 Ру16 в комплекте с фланцами | Оборудование | 4 | шт (на 1 раб.место) | 12
22 | фланец | Ду50 Ру16 | Оборудование | 8 | шт (на 1 раб.место) | 24
23 | отвод | Ф57х3 Ст3, Ст20 | Оборудование | 2 | шт (на 1 раб.место) | 6
24 | тройник | Ф57х3 Ст3, Ст20 | Оборудование | 2 | шт (на 1 раб.место) | 6
25 | труба | Ф57х3 Ст3, Ст20 | Оборудование | 3 | п\м | 10
26 | стойка | столб квадратный металлический 100х100 мм | Оборудование | 2 | п\м | 7
27 | Наконечник переходник | Т-образный D 8мм | Оборудование | 1 | шт (на 1 раб.место) | 3
28 | Кран шаровый | с внутренней резьбой 1/2 дюйма. Резьба ВН-ВН | Оборудование | 1 | шт (на 1 раб.место) | 3
29 | Наконечник | наружная резьба 3/8 дюйма x 1/2" | Оборудование | 1 | шт (на 1 раб.место) | 3
30 | Кольцо к свободному фланцу сталь 20 Ду 50 Ру 40 (1 и 2,5) | ГОСТ 12822-80 | Оборудование | 2 | шт (на 1 раб.место) | 6
31 | Учебно-лабораторный комплекс "Изучение процесса ректификации" | Изучение фазовых переходов в сложных растворах при ректификации этилового спирта на насадочной колонне периодического действия | Оборудование | 1 | шт (на 1 раб.место) | 3
32 | Набор ареометров АСП | Ареометры для спирта (диапазон 0-40%, 40-70%, 70-100%) | Оборудование | 1 | шт (на 1 раб.место) | 3
33 | Лабораторная установка "Пуск и останов различных видов насосов" | Агрегат электронасосный АХ(О)50-32-125 или аналог | Оборудование | 1 | шт. | 1
34 | Манометр технический | диапазон измерения (0-1 МПа), (0-2,5 МПа), (0-4 Мпа), (0-6МПа) | Оборудование | 1 | шт | 1
Комната Конкурсантов (оборудование, инструмент, мебель) (по количеству конкурсантов)
Требования к обеспечению зоны (коммуникации, площадь, сети, количество рабочих мест и др.):
Площадь зоны: не менее 12 кв.м.
Освещение: Допустимо верхнее искусственное освещение ( не менее ___ люкс)
Интернет : Подключение ноутбуков к беспроводному интернету (с возможностью подключения к проводному интернету)
Электричество: ___ подключения к сети по (220 Вольт и 380 Вольт)
Контур заземления для электропитания и сети слаботочных подключений (при необходимости) : не требуется
Покрытие пола: ковролин - ___ м2 на всю зону
Подведение/ отведение ГХВС (при необходимости) : не требуется
Подведение сжатого воздуха (при необходимости): не требуется
№ | Наименование | Краткие (рамочные) технические характеристики | Вид | Количество | Единица измерения | Итоговое количество | Рекомендации представителей индустрии (указывается конкретное оборудование)
1 | Офисный стол | Рекомендуемые параметры: (ШхГхВ) 1400х600х750 | Мебель | 1 | шт | 1
2 | Стул | на колесиках синяя или серая обивка расчитанные на вес не менее 100 кг | Мебель | 1 | шт ( на 1 раб.место) | 5
3 | Запираемый шкафчик | не менее 5 запираемых ящиков, (ШхГхВ) 400х500х500 | Мебель | 1 | шт | 1
4 | Вешалка | штанга на колесах, с крючками (не менее 5 крючков) | Оборудование | 1 | шт | 1
5 | Мусорная корзина | критически важные характеристики позиции отсутствуют | Оборудование | 1 | шт | 1
Комната Экспертов (включая комнату Главного эксперта) (оборудование, инструмент, мебель) (по количеству экспертов)
Требования к обеспечению зоны (коммуникации, площадь, сети, количество рабочих мест и др.):
Площадь зоны: не менее 13 кв.м.
Освещение: Допустимо верхнее искусственное освещение ( не менее ___ люкс)
Интернет : Подключение ноутбуков к беспроводному интернету (с возможностью подключения к проводному интернету)
Электричество: ___ подключения к сети по (220 Вольт и 380 Вольт)
Контур заземления для электропитания и сети слаботочных подключений (при необходимости) : не требуется
Покрытие пола: ковролин - ___ м2 на всю зону
Подведение/ отведение ГХВС (при необходимости) : не требуется
Подведение сжатого воздуха (при необходимости): не требуется
№ | Наименование | Краткие (рамочные) технические характеристики | Вид | Количество | Единица измерения | Итоговое количество | Рекомендации представителей индустрии (указывается конкретное оборудование)
1 | Офисный стол | (ШхГхВ) 1400х600х750 столеншница не тоньше 25 мм белая или светл-осерая ламинированная поверхность столешницы | Мебель | 1 | шт | 7
2 | Стул | 4 ножки, без подлокотников | Мебель | 1 | шт | 7
3 | Вешалка | штанга на колесах, с крючками | Оборудование | 1 | шт | 1
4 | Мусорная корзина | критически важные характеристики позиции отсутствуют | Оборудование | 2 | шт | 2
5 | Компьютер | Core i7/ DDR4 2666 mHz 32 GB/ SSD 1Tb/ видеокарта RTX 2070 8GB | Оборудование IT | 2 | шт | 2
6 | Монитор | не менее 24" | Оборудование IT | 2 | шт | 2
7 | Мышь для компьютера | критически важные характеристики позиции отсутствуют | Оборудование IT | 2 | шт | 2
8 | Клавиатура | критически важные характеристики позиции отсутствуют | Оборудование IT | 2 | шт | 2
9 | Проектор | Габаритные размеры (В*Ш*Г)-11*29.4*21.8 см. Технология DLP. Собственное разрешение - 1280х800 Пикс, Формат - 16:9 / 4:3ю Световой поток - 3600 ANSI lm. Контрастность-20000:1. | Оборудование IT | 1 | шт | 1
10 | Экран для проектора | Максимальная диагональ экрана 7.62 м. Особенности покрытия: огнезащитное и антистатическое.Тип установки: настенно-потолочный. | Оборудование IT | 1 | шт | 1
11 | Сетевой удлинитель (на 5 розеток) | критически важные характеристики позиции отсутствуют | Оборудование | 2 | шт | 2
12 | Принтер | с двусторонней печатью, формат печати A4 (210 × 297 мм) | Оборудование IT | 2 | шт | 2
Охрана труда и техника безопасности
№ | Наименование | Краткие (рамочные) технические характеристики | Вид | Количество | Единица измерения | Итоговое количество | Рекомендации представителей индустрии (указывается конкретное оборудование)
1 | Аптечка | критически важные характеристики позиции отсутствуют | Охрана труда | 1 | шт | 1
2 | Огнетушитель | критически важные характеристики позиции отсутствуют | Охрана труда | 1 | шт | 1
Складское помещение НЕ ТРЕБУЕТСЯ
Требования к обеспечению зоны (коммуникации, площадь, сети, количество рабочих мест и др.):
Площадь зоны: не менее ____ кв.м.
Освещение: Допустимо верхнее искусственное освещение ( не менее ___ люкс)
Интернет : Подключение ноутбуков к беспроводному интернету (с возможностью подключения к проводному интернету)
Электричество: ___ подключения к сети по (220 Вольт и 380 Вольт)
Контур заземления для электропитания и сети слаботочных подключений (при необходимости) : не требуется
Покрытие пола: ковролин - ___ м2 на всю зону
Подведение/ отведение ГХВС (при необходимости) : не требуется
Подведение сжатого воздуха (при необходимости): не требуется
№ | Наименование | Краткие (рамочные) технические характеристики | Вид | Количество | Единица измерения | Итоговое количество | Рекомендации представителей индустрии (указывается конкретное оборудование)
1
2
3
4
5
10

## Рабочее место конкурсантов
ПРОЕКТ
Инфраструктурный лист для оснащения конкурсной площадки
0
по компетенции
Аппаратчик химических технологий
Основная информация о конкурсной площадке:
Субъект Российской Федерации: |  | 0
Базовая организация расположения конкурсной площадки: |  |  | 0
Адрес базовой организации: |  | 0
Главный эксперт: |  | 0 |  | 0 |  | 0
Технический эксперт: |  | 0 |  | 0 |  | 0
Количество экспертов (в т.ч. с главным экспертом): |  | 0
Количество конкурсантов (команд): |  | 0
Количество рабочих мест: |  | 0
Даты проведения: |  | 0
Рабочее место Конкурсанта (основное оборудование, вспомогательное оборудование, инструмент (по количеству рабочих мест)
Требования к обеспечению зоны (коммуникации, площадь, сети, количество рабочих мест и др.):
Площадь зоны: не менее 2,5 кв.м.
Освещение: Допустимо верхнее искусственное освещение ( не менее ___ люкс)
Интернет : Подключение ноутбуков к беспроводному интернету (с возможностью подключения к проводному интернету)
Электричество: ___ подключения к сети по (220 Вольт и 380 Вольт)
Контур заземления для электропитания и сети слаботочных подключений (при необходимости) : не требуется
Покрытие пола: ковролин - ___ м2 на всю зону
Подведение/ отведение ГХВС (при необходимости) : не требуется
Подведение сжатого воздуха (при необходимости): не требуется
№ | Наименование | Краткие (рамочные) технические характеристики | Вид | Количество | Единица измерения | Итоговое количество | Рекомендации представителей индустрии (указывается конкретное оборудование)
1 | Компьютер | системные требования: Core i5, oпер память:6 Gb | Оборудование IT | 1 | шт (на 1 раб.место) | 6
2 | Монитор | Диагональ не менее 23", разрешение не менее 3840*2160 | Оборудование | 1 | шт (на 1 раб.место) | 6
3 | Клавиатура | беспроводная | Оборудование | 1 | шт (на 1 раб.место) | 6
4 | Мышь | беспроводная | Оборудование | 1 | шт (на 1 раб.место) | 9
5 | Ноутбук | Size - 38x25x2 cm (15,6") CPU i5 8300 / RAM 8 GB DDR4 / HDD 1Tb / nVidia GeForce GTX1050 GPU 4 GB / Win10 | Оборудование IT | 1 | шт (на 1 раб.место) | 3
6 | Флеш карта USB | Флеш-накопитель 1 Gb | Оборудование | 1 | шт (на 1 раб.место) | 6
7 | Сетевой фильтр | на 5 розеток, 1,8 м., 2300 Вт | Оборудование |  | шт. | 6
8 | КОМПАС 3-D / Microsoft Visio | Для построения и оформления проектной и конструкторской документации в соответствие с требованиями ЕСКД | ПО | 1 | шт (на 1 раб.место) | 6
9 | Компьютерный тренажер | программный комплекс для нефтегазоперерабатывающих и химических производств | ПО | 1 | шт (на 1 раб.место) | 6
10 | Шланг воздушный резиновый | для подсоединения к компрессору комбинированный диаметр 8x16,5 мм | Оборудование | - | м. | 10
11 | Компрессор | Воздушный электрический, объем 20л, 1,5кВт | Оборудование | 1 | шт. | 1
12 | Штангенциркуль | Погрешность: 50 мкм. Размер шага: 0,02 мм. Диапазон: 0-150 мм | Инструмент | 1 | шт (на 1 раб.место) | 5
13 | Инструментальная тележка | металическая, двухярусная, открытая | Инструмент | 1 | шт (на 1 раб.место) | 5
14 | Набор ключей | Искробезопасный (омедненный) инструмент | Инструмент | 1 | шт (на 1 раб.место) | 5
15 | Монтажная остроконечная лопатка | L850 №151 ТУ ст.40Х | Инструмент | 1 | шт (на 1 раб.место) | 5
16 | Ведро | платиковое 3 литровое | Оборудование | 1 | шт (на 1 раб.место) | 5
17 | Знак "Газоопасные работы" | Размер: 300х150 мм. Материал: металл 1 мм оцинкованный, световозвращающая пленка | Инструмент | 1 | шт (на 1 раб.место) | 5
18 | Нож универсальный | Для зачистки зеркальца фланца. Длина 200 мм. Материал лезвия - сталь. Материал рукоятки - пластик | Инструмент | 1 | шт (на 1 раб.место) | 5
19 | Кисть малярная | универсальная, плоская, смешанная щетина | Инструмент | 1 | шт (на 1 раб.место) | 5
20 | Манометр технический | диаметр 100 мм, 0-16 кгс/см2 (0-1,6 МПа), 1.5, М20х1,5 Для измерения избыточного давления неагрессивных, некристаллизующихся жидкостей, газа и пара. | Оборудование | 1 | шт (на 1 раб.место) | 5
21 | Задвижка клиновая | Ду50 Ру16 в комплекте с фланцами | Оборудование | 4 | шт (на 1 раб.место) | 20
22 | фланец | Ду50 Ру16 | Оборудование | 8 | шт (на 1 раб.место) | 40
23 | отвод | Ф57х3 Ст3, Ст20 | Оборудование | 2 | шт (на 1 раб.место) | 10
24 | тройник | Ф57х3 Ст3, Ст20 | Оборудование | 2 | шт (на 1 раб.место) | 10
25 | труба | Ф57х3 Ст3, Ст20 | Оборудование | 3 | п\м | 15
26 | стойка | столб квадратный металлический 100х100 мм | Оборудование | 2 | п\м | 10
27 | Наконечник переходник | Т-образный D 8мм | Оборудование | 1 | шт (на 1 раб.место) | 5
28 | Кран шаровый | с внутренней резьбой 1/2 дюйма. Резьба ВН-ВН | Оборудование | 1 | шт (на 1 раб.место) | 5
29 | Наконечник | наружная резьба 3/8 дюйма x 1/2" | Оборудование | 1 | шт (на 1 раб.место) | 5
30 | Кольцо к свободному фланцу сталь 20 Ду 50 Ру 40 (1 и 2,5) | ГОСТ 12822-80 | Оборудование | 2 | шт (на 1 раб.место) | 10
31 | Учебно-лабораторный комплекс "Изучение процесса ректификации" | Изучение фазовых переходов в сложных растворах при ректификации этилового спирта на насадочной колонне периодического действия | Оборудование | 1 | шт (на 1 раб.место) | 3
32 | Набор ареометров АСП | Ареометры для спирта (диапазон 0-40%, 40-70%, 70-100%) | Оборудование | 1 | шт (на 1 раб.место) | 3
33 | Термометр технический | Термометр технический ртутный прямой ТТ П-4 от 0 до +100 С ВЧ 240, НЧ 163, ЦД 1 С | Инструмент | 1 | шт (на 1 раб.место) | 3
34 | Лабораторная установка "Пуск и останов различных видов насосов" | Агрегат электронасосный АХ(О)50-32-125 или аналог | Оборудование | 1 | шт. | 3
35 | Манометр технический | диапазон измерения (0-1 МПа), (0-2,5 МПа), (0-4 Мпа), (0-6МПа) | Оборудование | 1 | шт | 3
Охрана труда и техника безопасности
№ | Наименование | Краткие (рамочные) технические характеристики | Вид | Количество | Единица измерения | Итоговое количество | Рекомендации представителей индустрии (указывается конкретное оборудование)
1 | Аптечка | критически важные характеристики позиции отсутствуют | Охрана труда | 1 | шт | 1
2 | Огнетушитель | критически важные характеристики позиции отсутствуют | Охрана труда | 1 | шт | 1
3 | Изолирующий противогаз | шланговый –с сумкой, длина шланга равна 10 м | СИЗ | 1 | шт (на 1 раб.место) | 5
4 | Спецодежда (костюм брючный "Стандарт" | ГОСТ 27575-87 |  | 1 | шт | конкурсант привозит с собой
5 | Спецобувь | ГОСТ Р 12.4.187-97 |  | 1 | шт | конкурсант привозит с собой
6 | Каска защитная | ГОСТ ТР ТС 019/2011 |  | 1 | шт | конкурсант привозит с собой
7 | Защитные очки | Открытые, бесцветные |  | 1 | шт | конкурсант привозит с собой
8 | Перчатки | Перчатки хозяйственные с ПВХ покрытием |  | 1 | шт | конкурсант привозит с собой
9 | Перчатки | Нитриловые |  | 1 | шт | конкурсант привозит с собой
10 | Защитный костюм | Легкий защитный костюм Л-1. ГОСТ 12.4.103 |  | 1 | шт | конкурсант привозит с собой
11 | Маска | Маска противогазная панорамная |  | 1 | шт | конкурсант привозит с собой
12 | Наушники | Противошумные |  | 1 | шт | конкурсант привозит с собой

## Расходные материалы
ПРОЕКТ
Инфраструктурный лист для оснащения конкурсной площадки
0
по компетенции
Аппаратчик химических технологий
Основная информация о конкурсной площадке:
Субъект Российской Федерации: |  | 0
Базовая организация расположения конкурсной площадки: |  |  | 0
Адрес базовой организации: |  | 0
Главный эксперт: |  | 0 |  | 0 |  | 0
Технический эксперт: |  | 0 |  | 0 |  | 0
Количество экспертов (в т.ч. с главным экспертом): |  | 0
Количество конкурсантов (команд): |  | 0
Количество рабочих мест: |  | 0
Даты проведения: |  | 0
Рабочее место Конкурсанта (расходные материалы по количеству конкурсантов)
№ | Наименование | Краткие (рамочные) технические характеристики | Вид | Количество | Единица измерения | Итоговое количество | Рекомендации представителей индустрии (указывается конкретное оборудование)
1 | Заглушка поворотная межфланцевая | Заглушка поворотная исполнения 1 с условным проходом 100 мм на условное давление 1,6 МПа из стали марки 09Г2С или аналога категории 6 | Оборудование | 4 | шт (на 1 раб.место) | 20
2 | Прокладки паронитовые | А-50-40 (106х57) Фланцевая. Паронит ПОН-Б | Оборудование | 14 | шт (на 1 раб.место) | 70
3 | Лента-фум | 12х0.1 мм | Оборудование | 1 | шт (на 1 раб.место) | 5
4 | Шпилька 16х100 мм | ГОСТ 22042-76 | Оборудование | 16 | шт (на 1 раб.место) | 80
5 | Гайка М16 | ГОСТ 9064-75 | Оборудование | 32 | шт (на 1 раб.место) | 160
6 | Графитовая смазка | Смазочный материал для фланцевых соединений | Оборудование | 1 | шт (на 1 раб.место) | 5
7 | Лента | Лента сигнальная для ограждения, из чередующихся полос красного и белого цветов | Оборудование | 1 | шт (на 1 раб.место) | 5
8 | Бытовой распылитель | Объем 500 мл | Оборудование | 1 | шт (на 1 раб.место) | 5
9 | Жидкое мыло | Ёмкостью не менее 200 мл | Оборудование | 1 | шт (на 1 раб.место) | 5
10 | Лист металла | лист горячекатанный 3х1250х2500 мм | Оборудование | 1 | м. | 5
11 | Хомут стальной | для крепления технологических трубопроводов к опоре Ф57 | Оборудование | 2 | шт (на 1 раб.место) | 10
12 | Хомут стальной | Ленточный хомут червячный Ф12-20мм | Оборудование | 2 | шт (на 1 раб.место) | 10
13 | Цилиндры мерные, вместимостью 100 см3 | ГОСТ 1770-74 Посуда мерная лабораторная стеклянная. Цилиндры, мензурки, колбы, пробирки. Технические условия | Оборудование | 2 | шт (на 1 раб.место) | 6
14 | Стакан химический вместимостью 150 см3 | ГОСТ 25336-82 Посуда и оборудование лабораторные стеклянные. | Оборудование | 3 | шт (на 1 раб.место) | 9
15 | Спирт изопропиловый 95% | ГОСТ 9805-84 | Реактив | 2 | л. | 6
16 | Канистра пластиковая | 10 литров с крышкой | Оборудование | 1 | шт (на 1 раб.место) | 3
17 | Прокладки под манометры из паронита 18*6*2 | толщина 3 мм | Расходные материалы | 1 | шт | 5
Расходные материалы на всех конкурсантов и экспертов
№ | Наименование | Краткие (рамочные) технические характеристики | Вид | Количество | Единица измерения | Итоговое количество | Рекомендации представителей индустрии (указывается конкретное оборудование)
1 | Бумага А4 | критически важные характеристики позиции отсутствуют | Расходные материалы | 2 | пачка 500 листов | 2
| Ручка шариковая | критически важные характеристики позиции отсутствуют | Расходные материалы | 10 | шт | 10
| Степлер со скобами | 24/6 | Расходные материалы | 1 | шт | 1
| Скрепки канцелярские | критически важные характеристики позиции отсутствуют | Расходные материалы | 1 | упак | 1
| Файлы А4 | критически важные характеристики позиции отсутствуют | Расходные материалы | 1 | упак | 1
| Маркер черный | критически важные характеристики позиции отсутствуют | Расходные материалы | 1 | шт | 1
Охрана труда и техника безопасности
№ | Наименование | Краткие (рамочные) технические характеристики | Вид | Количество | Единица измерения | Итоговое количество | Рекомендации представителей индустрии (указывается конкретное оборудование)
1 | Перчатки | Перчатки хозяйственные с ПВХ покрытием | Охрана труда | 1 | шт | 5
2 | Перчатки | Перчатки нитриловые | Охрана труда | 2 | шт | 6

## Личный инструмент участника
ПРОЕКТ
Инфраструктурный лист для оснащения конкурсной площадки
0
по компетенции
Аппаратчик химических технологий
Личный инструмент конкурсанта
№ | Наименование | Краткие (рамочные) технические характеристики | Вид | Количество | Единица измерения | Примечание
1 | Калькулятор | настольный | канцелярия | 1 | шт. | 1
2 | Линейка | 15 см | канцелярия | 1 | шт. | 1
3 | Карандаш | чернографитный | канцелярия | 1 | шт. | 1
4 | Ручка | шариковая синяя | канцелярия | 1 | шт. | 1
5
6