## Информация о Чемпионате
Компетенция | Фрезерные работы на станках с ЧПУ
Наименование этапа Чемпионата
Субъект РФ
Базовая организация расположения конкурсной площадки
Адрес конкурсной площадки
Даты проведения
Главный эксперт
Электронная почта ГЭ
Телефон ГЭ
Технический эксперт
Электронная почта ТЭ
Телефон ТЭ
Количество конкурсантов (команд) | 6
Количество рабочих мест | 2
Количество экспертов (в т.ч. с ГЭ)

## Общая инфраструктура
ПРОЕКТ
Инфраструктурный лист для оснащения конкурсной площадки
0
по компетенции
Фрезерные работы на станках с ЧПУ
Основная информация о конкурсной площадке:
Субъект Российской Федерации: |  | 0
Базовая организация расположения конкурсной площадки: |  |  | 0
Адрес базовой организации: |  | 0
Главный эксперт: |  | 0 |  | 0 |  | 0
Технический эксперт: |  | 0 |  | 0 |  | 0
Количество экспертов (в т.ч. с главным экспертом): |  | 0
Количество конкурсантов (команд): |  | 6
Количество рабочих мест: |  | 2
Даты проведения: |  | 0
Общая зона конкурсной площадки (оборудование, инструмент, мебель, канцелярия)
Требования к обеспечению зоны (коммуникации, площадь, сети, количество рабочих мест и др.):
Площадь зоны: не менее ________кв.м.
Освещение: Допустимо верхнее искусственное освещение ( не менее 600 люкс)
Интернет : Подключение ноутбуков, компьютеров к беспроводному интернету (с возможностью подключения к проводному интернету)
Электричество: ________ подключений к сети по 220 Вольт и ________ подключения по сети 380 Вольт
Контур заземления для электропитания и сети слаботочных подключений (при необходимости) : не требуется
Покрытие пола: бетонный пол покрытый резиновой краской на всей площади
Подведение/ отведение ГХВС (при необходимости): не требуется
Подведение сжатого воздуха : на каждое рабочее место, не менее 500Л/Мин; 6 Бар
№ | Наименование | Краткие (рамочные) технические характеристики | Вид | Количество | Единица измерения | Итоговое количество | Рекомендации представителей индустрии (указывается конкретное оборудование)
1 | Координатно-измерительная машина | Диапазон измерений: 500 x 700 x 400 мм Температурная компенсация (16°C - 26°C) Точность измерений не более 0.0017 мкм на 100 мм Наличие данного оборудования рекомендуется. | Оборудование | 1 | шт. | 1 | Наличие данного оборудования является рекомендацией
2 | Профилометр | * Радиус измерительного наконечника: 2 мкм * Диапазон отображения: Ra, Rq: 0,01 мкм – 100 мкм | Инструмент | 1 | шт. | 1
3 | Штангенциркуль цифровой 0-150 мм | Цена деления: 0,01 мм | Инструмент | 1 | шт. | 2
4 | Штанге глубиномер 0-150 мм | Цена деления: 0,01 мм | Инструмент | 1 | шт. | 2
5 | Набор микрометров цифровых 0-100 мм | Цена деления: 0,001 мм | Инструмент | 1 | шт. | 2
6 | Набор микрометров зубомерных (дисковых) 0-75мм | Цена деления: 0,01 мм | Инструмент | 1 | шт. | 2
7 | Микрометр для измерения наружной резьбы 25-50 мм | * Цена деления: 0,001 мм или * Цена деления: 0,005 мм | Инструмент | 1 | шт. | 2
8 | Наконечники для резьбового микрометра 1- 1.75 мм | Подбирается под резьбовой микрометр | Инструмент | 1 | шт. | 2
9 | Набор микрометрических нутромеров 12-50 мм | * Цена деления: 0,001 мм или * Цена деления: 0,005 мм | Инструмент | 1 | шт. | 2
10 | Набор стальных концевых мер, класс 1. ISO3650 | В наборе от 47 до 103 шт. Разрешается использовать класс 0 или 2 | Инструмент | 1 | шт. | 2
11 | Глубиномер микрометрический 0-150 мм | * Цена деления: 0,001 мм или * Цена деления: 0,005 мм | Инструмент | 1 | шт. | 2
12 | Прециз. индикатор часового типа с защитой от толчков 1/58 мм | * Цена деления: 0,001 мм или * Цена деления: 0,01 мм | Инструмент | 1 | шт. | 2
13 | Гидравлический магнитный измер. штатив (с опорой) 260 мм | От 200 до 300 мм | Инструмент | 1 | шт. | 2
14 | Калибр Пробка М6х1 - 6Н | Проход + Не проход | Инструмент | 1 | шт. | 2
15 | Калибр Пробка М30х1,5 - 6Н | Проход + Не проход | Инструмент | 1 | шт. | 2
16 | Стойка для микрометров | Стойка для микрометра, для фиксации микрометров с диапазоном измерений до 100 мм | Инструмент | 1 | шт. | 2
17 | Стол | Длина 1200 мм Ширина 800 мм С покрытием | Мебель | 1 | шт. | 7
18 | Стул | Офисный, стальной каркас | Мебель | 1 | шт. | 15
Комната Конкурсантов (по количеству конкурсантов)
Требования к обеспечению зоны (коммуникации, площадь, сети, количество рабочих мест и др.):
Площадь зоны: не менее____ кв.м.
Освещение: Допустимо верхнее искусственное освещение не менее 600 люкс
Интернет : Подключение ноутбуков к беспроводному интернету (с возможностью подключения к проводному интернету)
Электричество: 2 подключения к сети по 220 Вольт
Контур заземления для электропитания и сети слаботочных подключений (при необходимости) : не требуется
Покрытие пола: ковролин - 4 м2 на всю зону
Подведение/ отведение ГХВС (при необходимости) : не требуется
Подведение сжатого воздуха (при необходимости): не требуется
№ | Наименование | Краткие (рамочные) технические характеристики | Вид | Количество | Единица измерения | Итоговое количество | Рекомендации представителей индустрии (указывается конкретное оборудование)
1 | Вешалка | Напольная вешалка из металла предназначена для верхней одежды. | Мебель | 1 | шт. | 1
2 | Стол | Длина 1200 мм Ширина 800 мм С покрытием | Мебель | 1 | шт. | 2
3 | Стул | Офисный, стальной каркас | Мебель | 1 | шт. | 6
4 | Мусорная корзина | Объем 10 л. | Мебель | 1 | шт. | 1
5 | Кулер с водой | С возможностью нагрева и охлаждения воды | Оборудование | 1 | шт. | 1
Комната Экспертов (включая Главного эксперта) (по количеству экспертов)
Требования к обеспечению зоны (коммуникации, площадь, сети, количество рабочих мест и др.):
Площадь зоны: не менее________ кв.м.
Освещение: Допустимо верхнее искусственное освещение не менее 600 люкс
Интернет : Подключение ноутбуков к беспроводному интернету (с возможностью подключения к проводному интернету)
Электричество: ________ подключений к сети 220 Вольт
Контур заземления для электропитания и сети слаботочных подключений (при необходимости) : не требуется
Покрытие пола: бетонный пол покрытый резиновой краской на всей площади
Подведение/ отведение ГХВС (при необходимости) : не требуется
Подведение сжатого воздуха (при необходимости): не требуется
№ | Наименование | Краткие (рамочные) технические характеристики | Вид | Количество | Единица измерения | Итоговое количество | Рекомендации представителей индустрии (указывается конкретное оборудование)
1 | Компьютер | * Процессор по техническим характеристикам не ниже - i5 5700 или AMD Ryzen 3; * Оперативная память не меньше - 4 ГБ;; * Видеокарта по техническим характеристикам не ниже - GTX1050; * Windows 10 x64; Использование эмулятора Windows не допустимо Монитор с разрешением 1920х1080, диагональю 21 дюйм Подключение к интернету не менее 100 Мбит Возможно использование ноутбука с схожими характеристиками. | Оборудование IT | 1 | шт. | 1
2 | Клавиатура | Критически важные характеристики позиции отсутствуют. При использовании ноутбука не требуется | Оборудование IT | 1 | шт. | 1
3 | Мышка для компьютера | Критически важные характеристики позиции отсутствуют | Оборудование IT | 1 | шт. | 1
4 | Коврик для мыши | Критически важные характеристики позиции отсутствуют | Оборудование IT | 1 | шт. | 1
5 | USB Флэш-карта | 2-16 гб. | Оборудование IT | 1 | шт. | 1
6 | Принтер А3 + А4 | Печать А3 и А4 формата. Подключение к компьютеру или ноутбуку ГЭ. Наличие беспроводного подключения рекомендуется. | Оборудование IT | 1 | шт. | 1
7 | Запасной картридж для МФУ | Для используемого принтера. Все цвета. | Оборудование IT | 1 | шт. | 1
8 | Стол | Длина 1200 мм Ширина 800 мм С покрытием | Мебель | 1 | шт. | 15
9 | Стул | Офисный, стальной каркас | Мебель | 1 | шт. | 24
10 | Вешалка | Напольная вешалка из металла предназначена для верхней одежды. | Мебель | 1 | шт. | 4
11 | Урна под мусор | Объем 10 л. | Мебель | 1 | шт. | 3
12 | Акустическая система (микрофон, колонка.) | Акустическая система - минимум 1 колонка, усилитель с мощности 45 Вт (на канал), возможностью подключения микрофона. | Оборудование IT | 1 | шт. | 1
13 | Проектор | мин. размер изображения по диагонали 1 м световой поток 2400 лм контрастность 2000 вывод изображения с USB-флэшек вывод изображения с карт памяти | Оборудование IT | 1 | шт. | 1
14 | Экран для проектора | Высота рабочей области:240 см Ширина рабочей области:240 см Диагональ (дюймовая):135 " | Оборудование IT | 1 | шт. | 1
15 | Кулер с водой | Горячая и холодная вода | Оборудование | 1 | шт. | 1
Охрана труда и техника безопасности
№ | Наименование | Краткие (рамочные) технические характеристики | Вид | Количество | Единица измерения | Итоговое количество | Рекомендации представителей индустрии (указывается конкретное оборудование)
1 | Аптечка | Аптечка первой помощи «ФЭСТ» | Охрана труда | 1 | шт. | 2
2 | Огнетушитель | Углекислотный огнетушитель ОУ-3 | Охрана труда | 1 | шт. | 2
Складское помещение
Требования к обеспечению зоны (коммуникации, площадь, сети, количество рабочих мест и др.):
Площадь зоны: не менее ________ кв.м.
Освещение: Допустимо верхнее искусственное освещение не менее 600 люкс
Интернет : Подключение ноутбуков к беспроводному интернету (с возможностью подключения к проводному интернету)
Электричество: 1 подключение к сети 220 Вольт
Контур заземления для электропитания и сети слаботочных подключений (при необходимости) : не требуется
Покрытие пола: бетонный пол покрытый резиновой краской на всей площади
Подведение/ отведение ГХВС (при необходимости) : не требуется
Подведение сжатого воздуха (при необходимости): не требуется
№ | Наименование | Краткие (рамочные) технические характеристики | Вид | Количество | Единица измерения | Итоговое количество | Рекомендации представителей индустрии (указывается конкретное оборудование)
1 | Стеллаж | Высота 2500мм; Ширина 1200мм; Глубина 800мм; Крепление с помощью болтов; Нагрузка на полку 120 кг | Мебель | 1 | шт. | 3
2 | Контейнер | Контейнер пластиковый для переноски деталей, объем от 3 до 10 литров | Мебель | 1 | шт. | 11

## Рабочее место конкурсантов
Инфраструктурный лист для оснащения конкурсной площадки
0
по компетенции
Фрезерные работы на станках с ЧПУ
Основная информация о конкурсной площадке:
Субъект Российской Федерации: |  | 0
Базовая организация расположения конкурсной площадки: |  |  | 0
Адрес базовой организации: |  | 0
Главный эксперт: |  | 0 |  | 0 |  | 0
Технический эксперт: |  | 0 |  | 0 |  | 0
Количество экспертов (в т.ч. с главным экспертом): |  | 0
Количество конкурсантов (команд): |  | 6
Количество рабочих мест: |  | 2
Даты проведения: |  | 0
Рабочее место Конкурсанта (основное оборудование, вспомогательное оборудование, инструмент (по количеству рабочих мест)
Требования к обеспечению зоны (коммуникации, площадь, сети, количество рабочих мест и др.):
Площадь зоны: не менее ________кв..
Освещение: Допустимо верхнее искусственное освещение ( не менее 600 люкс)
Интернет : Подключение ноутбуков, компьютеров к беспроводному интернету (с возможностью подключения к проводному интернету)
Электричество: ________ подключений к сети по 220 Вольт и ________ подключения по сети 380 Вольт
Контур заземления для электропитания и сети слаботочных подключений (при необходимости) : не требуется
Покрытие пола: бетонный пол покрытый резиновой краской на всей площади
Подведение/ отведение ГХВС (при необходимости): не требуется
Подведение сжатого воздуха : на каждое рабочее место, не менее 500Л/Мин; 6 Бар
№ | Наименование | Краткие (рамочные) технические характеристики | Вид | Количество | Единица измерения | Итоговое количество | Рекомендации представителей индустрии (указывается конкретное оборудование)
1 | Вертикально-фрезерный обрабатывающий центр с ЧПУ УКАЗАТЬ СТАНОК | * Макс. частота вращения шпинделя - 8 000 - 18 000 об/мин. * Ход (X/Y/Z) мм 500-1500/300-600/300-600, * Число инструментальных позиций 10 - 30 * Наличие системы измерения длины инструмента * Система управления SIEMENS 840D sl - ShopMill или аналог * Точность позиционирования - не более 10 мкм. * Запрет на работу станка при открытой двери * Система для измерения деталей * Тип хвостовика инструмента - SK-40, или ВТ-40 * Пистолет для СОЖ * Подача сжатого воздуха в линейки * Скорость рабочей подачи по осям X Y Z до 24 м/мин * Ускоренные перемещение по осям X, Y, Z 30 м/мин | Оборудование | 1 | шт. ( на 1 раб.место) | 2 | Согласовывается с МК
2 | Контейнер для сбора стружки | Стойкость к повреждениям от металлической стружки. | Оборудование | 1 | шт. ( на 1 раб.место) | 2
3 | Набор удлиненных производственных шестигранников (2,5-10 мм) | Критически важные характеристики позиции отсутствуют | Оборудование | 1 | шт. ( на 1 раб.место) | 2
4 | Набор рожковых ключей (6-27) | Критически важные характеристики позиции отсутствуют. | Инструмент | 1 | шт. ( на 1 раб.место) | 2
5 | Калькулятор | Критически важные характеристики позиции отсутствуют | Инструмент | 1 | шт. ( на 1 раб.место) | 2
6 | Секундомер цифровой | С отчетом времени не менее 4 часов | Инструмент | 1 | шт. ( на 1 раб.место) | 2
7 | Набор шаберов | В наборе не менее 6 видов шаберов для снятия заусенцев на деталях - Алюминий, Сталь. | Инструмент | 1 | шт. ( на 1 раб.место) | 2
8 | Набор надфилей | В наборе от 3 до 12 штук длиной от 150 мм до 180 мм | Инструмент | 1 | шт. ( на 1 раб.место) | 2
9 | Тиски гидравлические машинные прецизионные | *Регулировка усилия поджима | Оборудование | 1 | шт. ( на 1 раб.место) | 2
10 | Набор для базирования и фиксации тисков к столу | Набор должен состоять минимум из 4 поджимов под паз на станке | Оборудование | 1 | шт. ( на 1 раб.место) | 2
11 | Набор параллельных подкладок | Высокоточные подкладки не менее 6 пар разной ширины | Оборудование | 1 | шт. ( на 1 раб.место) | 2
12 | Щетки-сметки | Критически важные характеристики позиции отсутствуют | Инструмент | 1 | шт. ( на 1 раб.место) | 2
13 | Молоток | Без отдачи с щадящим ударом | Инструмент | 1 | шт. ( на 1 раб.место) | 2
14 | Торцевая фреза с оправкой | Диаметр фрезы должен быть в промежутке 12 мм - 50 мм Допускается корпуса, оправки и цанги для корпуса | Оборудование | 1 | шт. ( на 1 раб.место) | 2
15 | Оправка с цангой под фрезу 10 мм | Подбирается в зависимости от требований станка | Оборудование | 1 | шт. ( на 1 раб.место) | 2
16 | Оправка с цангой под фрезу 6 мм | Подбирается в зависимости от требований станка | Оборудование | 1 | шт. ( на 1 раб.место) | 2
17 | Оправка с цангой под резьбофрезу | Подбирается в зависимости от требований станка. Диаметр цанги для монолитной резьбовой фрезы до 12 мм. Разрешается использование корпуса под сменные пластины, диаметр цанги для корпуса до 20 мм | Оборудование | 1 | шт ( на 1 раб.место) | 2
18 | Оправка с цангой под фрезу для обработки фасок | Подбирается в зависимости от требований станка Разрешается использование монолитной фасочной фрезы от 6 мм до 12 мм, возможно использование корпусного инструмента с сменные головки. | Оборудование | 1 | шт. ( на 1 раб.место) | 2
19 | Оправка с цангой под сверло диаметром 5 мм | Подбирается в зависимости от требований станка | Оборудование | 1 | шт. ( на 1 раб.место) | 2
20 | Оправка с цангой под метчик М6 | Подбирается в зависимости от требований станка Разрешается использование компенсирующего патрона. | Оборудование | 1 | шт. ( на 1 раб.место) | 2
21 | Набор цанг | Набор должен состоять минимум из 9 цанг различного диаметра под оправки используемые на станке. | инструмент | 1 | шт. ( на 1 раб.место) | 2 | Рекомендуется для вариативной части
22 | Набор ключей для сборки оправок | Подбирается в зависимости от оправок для станка | инструмент | 1 | шт. ( на 1 раб.место) | 2
23 | CAM - система | * ПО с постпроцессором. * С возможностью создания 3D модели, написания и вывода УП в формате G-кода для используемого станка с ЧПУ * Наличие встроенной утилиты для правки G-кода | ПО | 1 | шт. ( на 1 раб.место) | 2
24 | Компьютер | * Процессор по техническим характеристикам не ниже - i7 7700 или AMD Ryzen 5; * Оперативная память не меньше - 8 ГБ; * Свободное место на SSD диске не менее - 20 ГБ; * Видеокарта по техническим характеристикам не ниже - GTX1050; * Windows 10 x64; Использование эмулятора Windows не допустимо | Оборудование IT | 1 | шт. ( на 1 раб.место) | 2
25 | Монитор | Диагональ рекомендуется не менее 24" Full HD (1920x1080) LCD | Оборудование IT | 1 | шт. ( на 1 раб.место) | 2
26 | Клавиатура | Критически важные характеристики позиции отсутствуют | Оборудование IT | 1 | шт. ( на 1 раб.место) | 2
27 | Коврик для мыши | Критически важные характеристики позиции отсутствуют | Оборудование IT | 1 | шт. ( на 1 раб.место) | 2
28 | Мышь для компьютера | Критически важные характеристики позиции отсутствуют | Оборудование IT | 1 | шт. ( на 1 раб.место) | 2
29 | Флэшка | 2 - 16 GB, USB, файловая система FAT32 | Оборудование IT | 1 | шт. ( на 1 раб.место) | 2
30 | Стол/верстак | Ширина от 1400 до 1600 мм, возможно использование металлических верстаков с жестяным покрытием | Мебель | 2 | шт. ( на 1 раб.место) | 2
31 | Стул | Антистатический, с возможностью регулировки высоты сидения. | Мебель | 1 | шт. ( на 1 раб.место) | 2
32 | Приспособление для сборки инструмента | Подбирается в зависимости от оправок подходящих для станка. Сборка инструмента в горизонтальном и вертикальном положении | Оборудование | 1 | шт. ( на 1 раб.место) | 2
Охрана труда и техника безопасности
№ | Наименование | Краткие (рамочные) технические характеристики | Вид | Количество | Единица измерения | Итоговое количество | Рекомендации представителей индустрии (указывается конкретное оборудование)
1 | Аптечка | Аптечка первой помощи «ФЭСТ» | Охрана труда | 1 | шт. | 2
2 | Огнетушитель | Углекислотный огнетушитель ОУ-3 | Охрана труда | 1 | шт. | 2
3 | Спецодежда, спецобувь | Куртка, или халат, штаны из плотной ткани. Ботинки с металлической или композитной вставкой (200 Дж) | Охрана труда | 1 | шт. | конкурсант привозит с собой

## Расходные материалы
ПРОЕКТ
Инфраструктурный лист для оснащения конкурсной площадки Чемпионата (Региональный этап/) Фрезерные работы на станках с ЧПУ
Основная информация о конкурсной площадке:
Субъект Российской Федерации: |  | Фрезерные работы на станках с ЧПУ
Базовая организация расположения конкурсной площадки: |  |  | 0
Адрес базовой организации: |  | 0
Главный эксперт: |  | 0 |  | 0 |  | 0
Технический эксперт: |  | 0 |  | 0 |  | 0
Количество экспертов (в т.ч. с главным экспертом): |  | 6
Количество конкурсантов (команд): |  | 6
Количество рабочих мест: |  | 2
Даты проведения: |  | 0
Рабочее место Конкурсанта (расходные материалы по количеству конкурсантов)
№ | Наименование | Краткие (рамочные) технические характеристики | Вид | Количество | Единица измерения | Итоговое количество | Рекомендации представителей индустрии (указывается конкретное оборудование)
1 | Ветошь | Пачка 1 кг. Материал лоскутный, что бы не оставлял ворс. Например - техническое полотенце для станков. | Расходные материалы | 0.1 | кг. | 2
2 | Смазочно Охлаждающая Жидкость | Подбирается исходя из требований оборудования | Расходные материалы | 15 | литр | 30
3 | Заготовка, для проведения Д-1 | Размеры заготовки - 40x40х40 Для проведения дня Д-1 Материал Д16Т | Расходные материалы | 1 | шт. ( на 1 конкурсанта) | 6
4 | Заготовка, Модуль А (инвариатив) | Д16Т с сертификатом подтверждения Размеры заготовки - 80x80х40(h) | Расходные материалы | 2 | шт. ( на 1 конкурсанта) | 12
5 | Заготовка, Модуль Б (инвариатив) | Материал и марка для изготовления детали №1 Модуля Б выбирается регионом самостоятельно. Размеры заготовки - 40x40х40 Рекомендуется изготовление из стали 45 или нержавеющей стали | Расходные материалы | 1 | шт. ( на 1 конкурсанта) | 2
7 | Заготовка, Модуль В (вариатив) | Материал, марка и габаритные размеры для изготовления детали Модуля В выбирается регионом самостоятельно. Размеры заготовки - ____________ Рекомендуется изготовление из алюминия Д16Т или стали 45 с сертификатом подтверждения. Возможно добавление дополнительной строки с тех. характеристиками заготовки для вариативной части в случаи выполнения задания по изготовлению сборочной единицы | Расходные материалы | - | шт. ( на 1 конкурсанта) | - | Разрабатывается с работодателем, согласовывается с МК
8 | Пластинки | Под торцевую фрезу для обработки прямоугольных уступов для обработки алюминия. В зависимости от фрезы количество пластинок может меняться. Количество с учетом проведения дня Д-1 | Расходные материалы | 4 | шт. ( на 1 конкурсанта) | 36
9 | Пластинки | Под торцевую фрезу для обработки прямоугольных уступов для обработки выбранного материала из вариативной части. В зависимости от фрезы количество пластинок может меняться. Количество с учетом проведения дня Д-1 | Расходные материалы | 4 | шт. ( на 1 конкурсанта) | 36
10 | Фреза концевая ø10 мм (Модуль А) | Твердосплавная, без покрытия. Для обработки алюминия. Высота рабочей части до 30 мм. Количество с учетом проведения дня Д-1 | Расходные материалы | 1 | шт. ( на 1 конкурсанта) | 8
11 | Фреза концевая ø6 мм (Модуль А) | Твердосплавная, без покрытия. Для обработки алюминия. Высота рабочей части до 25 мм. Количество с учетом проведения дня Д-1 | Расходные материалы | 1 | шт. ( на 1 конкурсанта) | 8
12 | Резьбофреза | Диаметр фрезы 6-22 мм. Для нарезания внутренней и наружной резьбы с шагом 1-2 мм. Алюминий и сталь Допускается использование монолитной резьбофрезы или корпуса с сменной пластиной Количество с учетом проведения дня Д-1 | Расходные материалы | 1 | шт. ( на 1 конкурсанта) | 8
13 | Фреза для обработки фасок | Максимальный диаметр фрезы 12 мм. Для обработки фасок под углом 45 градусов. Допускается использовать монолитную фрезу для обработки фасок диаметром от 6 до 12 мм или корпус с сменной головкой Количество с учетом проведения дня Д-1 | Расходные материалы | 1 | шт. ( на 1 конкурсанта) | 8
14 | Сверло диаметром ø5 мм | Для обработки алюминия и стали Твердосплавное или быстрорезное Количество с учетом дня Д-1 | Расходные материалы | 1 | шт. ( на 1 конкурсанта) | 8
15 | Метчик М6 | Для обработки алюминия и стали Твердосплавной или быстрорезный Количество с учетом дня Д-1 | Расходные материалы | 1 | шт. ( на 1 конкурсанта) | 8
16 | Фреза концевая ø______ мм (Модуль В) | Для обработки материала выбранного для вариативной части . Рекомендуемые диаметры 4-16 мм Высота рабочей части в пределах от 10 до 50 мм. Количество с учетом проведения дня Д-1 | Расходные материалы | 1 | шт. ( на 1 конкурсанта) | 8 | Разрабатывается с работодателем, согласовывается с МК
17 | Фреза концевая ø______ мм (Модуль В) | Для обработки материала выбранного для вариативной части . Рекомендуемые диаметры 4-16 мм Высота рабочей части в пределах от 10 до 50 мм. Количество с учетом проведения дня Д-1 | Расходные материалы | 1 | шт. ( на 1 конкурсанта) | 8 | Разрабатывается с работодателем, согласовывается с МК
18 | Сверло диаметром ø_____ мм (Модуль В) | Для обработки материала выбранного для вариативной части . Подбирается под метчик Количество с учетом проведения дня Д-1 | Расходные материалы | 1 | шт. ( на 1 конкурсанта) | 8 | Разрабатывается с работодателем, согласовывается с МК
19 | Метчик М________ (Модуль В) | Для обработки материала выбранного для вариативной части . Количество с учетом проведения дня Д-1 | Расходные материалы | 1 | шт. ( на 1 конкурсанта) | 8 | Разрабатывается с работодателем, согласовывается с МК
Охрана труда и техника безопасности
№ | Наименование | Краткие (рамочные) технические характеристики | Вид | Количество | Единица измерения | Итоговое количество | Рекомендации представителей индустрии (указывается конкретное оборудование)
1 | Очки защитные | Должный обеспечивать защиту от воздействия твердых частиц с кинетической энергией до 3,0 Дж | Охрана труда | 1 | шт. | 12
2 | Перчатки | хб одноразовые Возможно использование перчаток с резиновым покрытием | Охрана труда | 1 | пары | 15
Расходные материалы на всех конкурсантов и экспертов
№ | Наименование | Краткие (рамочные) технические характеристики | Вид | Количество | Единица измерения | Итоговое количество | Рекомендации представителей индустрии (указывается конкретное оборудование)
1 | Скотч (широкий) | Критически важные характеристики позиции отсутствуют | Расходные материалы | 1 | шт. | 1
2 | Файлы А4 | Критически важные характеристики позиции отсутствуют | Расходные материалы | 1 | пачка | 1
3 | Бумага А4 | Критически важные характеристики позиции отсутствуют | Расходные материалы | 1 | пачка | 1
4 | Бумага А3 | Критически важные характеристики позиции отсутствуют | Расходные материалы | 1 | пачка | 1
5 | Ручки шариковые | Синего цвета | Расходные материалы | 20 | шт. | 20
6 | Линейка (30см) | Критически важные характеристики позиции отсутствуют | Расходные материалы | 1 | шт. | 1
7 | Степлер + скобы | Критически важные характеристики позиции отсутствуют | Расходные материалы | 1 | шт. | 1
8 | Перманентные Маркеры | По металлу + пластик, набор из 4-6 штук, разные цвета | Расходные материалы | 1 | шт. | 1
9 | Ножницы | Критически важные характеристики позиции отсутствуют | Расходные материалы | 1 | шт. | 1
10 | Канцелярский нож | Критически важные характеристики позиции отсутствуют | Расходные материалы | 1 | шт. | 1
11 | Папка-регистратор | Крепление - арочный механизм Формат - А4 Материал - бумага, картон | Расходные материалы | 1 | шт. | 1

## Личный инструмент участника
ПРОЕКТ
Инфраструктурный лист для оснащения конкурсной площадки Чемпионата (Региональный этап) Фрезерные работы на станках с ЧПУ
Личный инструмент конкурсанта
№ | Наименование | Краткие (рамочные) технические характеристики | Вид | Количество | Единица измерения | Примечание
1 | Спец одежда | Куртка, или халат, штаны из плотной ткани. Ботинки с металлической или композитной вставкой (200 Дж) | Охрана труда | 1 | шт.
2 | Очки защитные | Должный обеспечивать защиту от воздействия твердых частиц с кинетической энергией до 3,0 Дж | Охрана труда | 1 | шт.
3 | Перчатки | хб одноразовые Возможно использование перчаток с резиновым покрытием | Охрана труда | 2 | пары
4 | Набор шестигранников | от 2,5 - 10 мм | Инструмент | 1 | шт.
5 | Набор шаберов | В наборе не более 10 видов шаберов для снятия заусенцев на деталях - Алюминий, Сталь. | Инструмент | 1 | шт.
6 | Набор надфилей | В наборе от 5 до 12 штук длиной не более 180 мм | Инструмент | 1 | шт.
7 | Штангенциркуль цифровой 0-150 мм | Цена деления: 0,01 мм | Инструмент | 1 | шт.
8 | Штанге глубиномер 0-150 мм | Цена деления: 0,01 мм | Инструмент | 1 | шт.
9 | Набор микрометров цифровых 0-100 мм | Цена деления: 0,001 мм | Инструмент | 1 | шт.
10 | Набор микрометров зубомерных (дисковых) 0-75мм | Цена деления: 0,01 мм | Инструмент | 1 | шт.
11 | Микрометр для измерения наружной резьбы 25-50 мм | * Цена деления: 0,001 мм - 0,01 мм | Инструмент | 1 | шт.
12 | Наконечники для резьбового микрометра 1 - 1.75 мм | Подбирается под резьбовой микрометр | Инструмент | 1 | шт.
13 | Набор микрометрических нутромеров 12-50 мм | * Цена деления: 0,001 мм - 0,01 мм | Инструмент | 1 | шт.
14 | Набор стальных концевых мер, класс 0-2. ISO3650 | В наборе от 47 до 103 шт. | Инструмент | 1 | шт.
15 | Глубиномер микрометрический 0-150 мм | Цена деления: 0,001 мм - 0,01 мм | Инструмент | 1 | шт.
16 | Прециз. индикатор часового типа с защитой от толчков 1/58 мм | * Цена деления: 0,001 мм - 0,01 мм | Инструмент | 1 | шт.
17 | Гидравлический магнитный измер. штатив (с опорой) 260 мм | От 200 до 300 мм | Инструмент | 1 | шт.
18 | Калибр Пробка М30х1,5 - 6Н | Проход + Не проход | Инструмент | 1 | шт.
19 | Калибр Пробка М6х1 - 6Н | Проход + Не проход | Инструмент | 1 | шт.
20 | Режущий инструмент | Схожий по характеристикам с инструментом из инфраструктурного листа, использование разрешено только во время дня Д-1 | Расходный материал | 1 | шт.