## Информация о Чемпионате
Компетенция
Наименование этапа Чемпионата
Субъект РФ
Базовая организация расположения конкурсной площадки
Адрес конкурсной площадки
Даты проведения
Главный эксперт
Электронная почта ГЭ
Телефон ГЭ
Технический эксперт
Электронная почта ТЭ
Телефон ТЭ
Количество конкурсантов (команд)
Количество рабочих мест
Количество экспертов (в т.ч. с ГЭ)

## Общая инфраструктура
ПРОЕКТ
Инфраструктурный лист для оснащения конкурсной площадки
0
по компетенции
0
Основная информация о конкурсной площадке:
Субъект Российской Федерации: |  | 0
Базовая организация расположения конкурсной площадки: |  |  | 0
Адрес базовой организации: |  | 0
Главный эксперт: |  | 0 |  | 0 |  | 0
Технический эксперт: |  | 0 |  | 0 |  | 0
Количество экспертов (в т.ч. с главным экспертом): |  | 0
Количество конкурсантов (команд): |  | 0
Количество рабочих мест: |  | 0
Даты проведения: |  | 0
Общая зона конкурсной площадки (оборудование, инструмент, мебель, канцелярия)
Требования к обеспечению зоны (коммуникации, площадь, сети, количество рабочих мест и др.):
Площадь зоны: не менее 22,5 кв.м.
Освещение: Допустимо верхнее искусственное освещение (не менее 500 люкс)
Интернет: Подключение ноутбуков к беспроводному интернету (с возможностью подключения к проводному интернету)
Электричество: 8 розеток подключения к сети по 220 Вольт
Контур заземления для электропитания и сети слаботочных подключений (при необходимости) : не требуется
Покрытие пола: не требуется
Подведение/ отведение ГХВС (при необходимости) : не требуется
Подведение сжатого воздуха (при необходимости): не требуется
№ | Наименование | Краткие (рамочные) технические характеристики | Вид | Количество | Единица измерения | Итоговое количество | Рекомендации представителей индустрии (указывается конкретное оборудование)
1 | Офисный стол | (ШхГхВ) 1400х600х750 столеншница не тоньше 25 мм белая или светл-осерая ламинированная поверхность столешницы | Мебель | 2 | шт | 2
2 | Стул | на колесиках, без подлокотников синяя или серая обивка расчитанные на вес не менее 100 кг | Мебель | 12 | шт | 12
3 | Ноутбук | Операционная система: win 10 Семейство процессора компьютера: Intel Core i5 Оперативная память: 16 ГБ Стандарты Wi-Fi: IEEE 802.11ac, IEEE 802.11n, IEEE 802.11g, IEEE 802.11b, IEEE 802.11a Сеть: 10/100/1000 Мбит/сек Слоты для карт памяти SDHC, SD, MMC, MS Pro, MS, xD Разъемы компьютера: 4 x USB 2.0, HDMI, VGA (15-pin D-SUB), RJ-45, 4 x Линейный выход, Линейный вход, Разъем 3.5 мм для микрофона | Оборудование IT | 1 | шт | 1
4 | Телевизор с большой диагональю (диагональ не менее 47'', наличие HDMI) | 4K UltraHD, 3840x2160, Wi-Fi, 60 Гц, Android TV, HDMI х 4, USB х 2 шт | Оборудование IT | 1 | шт | 1
5 | Стойка для телевизора | для телевизора с диагональю 40" - 70", нагрузка на кронштейн до 50 кг, на колесах, высота не менее 1600 мм и не более 1900 мм | Оборудование IT | 1 | шт | 1
6 | Кабель HDMI-HDMI (5 метров) | разъемы HDMI - HDMI, тип разъемов: вилка-вилка, длина кабеля не менее 5 м | Оборудование IT | 1 | шт | 1
7 | Флипчарт | Вид рабочей поверхности: магнитно-маркерная или меламиновая; Регулировка высоты: да; Макс./мин. Высота, мм: не более 1900/ не менее 1000; Лоток для принадлежностей: да; Ширина рабочей поверхности, мм: не менее 650; Высота рабочей поверхности, мм: не более 1000; Тип опоры: тренога или опора на колесах; | Мебель | 1 | шт | 1
8 | Огнетушитель углекислотный ОУ-1 | требования не менее, чем по приказу Федерального агентства по техническому регулированию и метрологии от 24 августа 2021 г. № 794-ст, в части ГОСТ Р 51057 Техника пожарная. Огнетушители переносные. Общие технические требования | Охрана труда | 1 | шт | 1
9 | Мусорная корзина | объем не менее 7 л | Мебель | 1 | шт | 1
Комната Конкурсантов (по количеству конкурсантов)
Требования к обеспечению зоны (коммуникации, площадь, сети, количество рабочих мест и др.):
Площадь зоны: не менее 22,5 кв.м.
Освещение: Допустимо верхнее искусственное освещение (не менее 300 люкс)
Интернет : Подключение ноутбуков к беспроводному интернету (с возможностью подключения к проводному интернету)
Электричество: 8 розеток подключения к сети по 220 Вольт
Контур заземления для электропитания и сети слаботочных подключений (при необходимости) : не требуется
Покрытие пола: не требуется
Подведение/ отведение ГХВС (при необходимости) : не требуется
Подведение сжатого воздуха (при необходимости): не требуется
№ | Наименование | Краткие (рамочные) технические характеристики | Вид | Количество | Единица измерения | Итоговое количество | Рекомендации представителей индустрии (указывается конкретное оборудование)
1 | Офисный стол | (ШхГхВ) 1400х600х750 столеншница не тоньше 25 мм белая или светл-осерая ламинированная поверхность столешницы | Мебель | 3 | шт | 3
2 | Стул Изо | Назначение для конференц-залов Тип со спинкой Высота изделия (габарит) 85 см. Ширина изделия (габарит) 54 см. Глубина изделия (габарит) 56 см. Разрешенная нагрузка до 120 | Мебель | 10 | шт ( на 1 раб.место) | 10
3 | Стеллаж | (ШхГхВ) 2000х500х2000 металлический, 5 полок | Мебель | 1 | шт | 1
4 | Запираемый шкафчик | не менее 4 запираемых ящиков (ШхГхВ) | Мебель | 5 | шт | 5
5 | Вешалка | Штанга на колесах, с крючками (не менее 24 крючков) | Мебель | 1 | шт | 1
6 | Огнетушитель углекислотный ОУ-1 | требования не менее, чем по приказу Федерального агентства по техническому регулированию и метрологии от 24 августа 2021 г. № 794-ст, в части ГОСТ Р 51057 Техника пожарная. Огнетушители переносные. Общие технические требования | Охрана труда | 1 | шт | 1
7 | Мусорная корзина | объем не менее 7 л | Мебель | 1 | шт | 1
Комната Экспертов (включая Главного эксперта) (по количеству экспертов)
Требования к обеспечению зоны (коммуникации, площадь, сети, количество рабочих мест и др.):
Площадь зоны: не менее 27 кв.м.
Освещение: Допустимо верхнее искусственное освещение (не менее 300 люкс)
Интернет : Подключение ноутбуков к беспроводному интернету (с возможностью подключения к проводному интернету)
Электричество: не менее 10 розеток подключения к сети по 220 Вольт
Контур заземления для электропитания и сети слаботочных подключений (при необходимости) : не требуется
Покрытие пола: не требуется
Подведение/ отведение ГХВС (при необходимости) : не требуется
Подведение сжатого воздуха (при необходимости): не требуется
№ | Наименование | Краткие (рамочные) технические характеристики | Вид | Количество | Единица измерения | Итоговое количество | Рекомендации представителей индустрии (указывается конкретное оборудование)
1 | Ноутбук | Операционная система: win 10 Семейство процессора компьютера: Intel Core i5 Оперативная память: 16 ГБ Стандарты Wi-Fi: IEEE 802.11ac, IEEE 802.11n, IEEE 802.11g, IEEE 802.11b, IEEE 802.11a Сеть: 10/100/1000 Мбит/сек Слоты для карт памяти SDHC, SD, MMC, MS Pro, MS, xD Разъемы компьютера: 4 x USB 2.0, HDMI, VGA (15-pin D-SUB), RJ-45, 4 x Линейный выход, Линейный вход, Разъем 3.5 мм для микрофона | Оборудование IT | 2 | шт | 2
2 | Мышь | проводная оптическая, разъем USB | Оборудование IT | 2 | шт | 2
3 | Кабель HDMI-HDMI (5 метров) | разъемы HDMI - HDMI, тип разъемов: вилка-вилка, длина кабеля не менее 5 м | Оборудование IT | 1 | шт | 1
4 | Телевизор с большой диагональю (диагональ не менее 47'', наличие HDMI) | 4K UltraHD, 3840x2160, Wi-Fi, 60 Гц, Android TV, HDMI х 4, USB х 2 шт | Оборудование IT | 1 | шт | 1
5 | Стойка для телевизора | для телевизора с диагональю 40" - 70", нагрузка на кронштейн до 50 кг, на колесах, высота не менее 1600 мм и не более 1900 мм | Оборудование IT | 1 | шт | 1
6 | МФУ А4 | МФУ (принтер, сканер, копир) 4-цветная лазерная печать 18 стр/мин макс. формат печати A4 (210 × 297 мм) макс. размер отпечатка: 216 × 356 мм цветной ЖК-дисплей интерфейсы: Wi-Fi, Ethernet (RJ-45), USB | Оборудование IT | 1 | шт | 1
7 | Сетевой фильтр | Длина шнура: 5 метров; Количество розеток: 6 шт.; Защита от перегрузки: Да; Мощность нагрузки: 2500 Вт; Максимальный ток нагрузки: 10 А; Напряжение: 220 В | Оборудование IT | 3 | шт | 3
8 | Офисный стол | (ШхГхВ) 1400х600х750 столешница не тоньше 25 мм | Мебель | 6 | шт | 6
9 | Стул Изо | Назначение для конференц-залов Тип со спинкой Высота изделия (габарит) 85 см. Ширина изделия (габарит) 54 см. Глубина изделия (габарит) 56 см. Разрешенная нагрузка до 120 | Мебель | 6 | шт | 6
10 | Мусорная корзина | объем не менее 7 л | Мебель | 1 | шт | 1
11 | Лоток для бумаги, горизонтальный А4 | для листов бумаги формата А4 | Канцелярия | 4 | шт | 4
12 | Стеллаж | Размеры - 1850 x 700 x 300 мм маскимальная нагрузка - 75 кг Количество полок - 4 | Мебель | 1 | шт | 1
13 | Вешалка | не менее 20 крючков | Мебель | 1 | шт | 1
Охрана труда и техника безопасности
№ | Наименование | Краткие (рамочные) технические характеристики | Вид | Количество | Единица измерения | Итоговое количество | Рекомендации представителей индустрии (указывается конкретное оборудование)
1 | Аптечка | оснащение не менее, чем по приказу Министерства здравоохранения Российской Федерации от 15 декабря 2020 г. № 1331н «Об утверждении требований к комплектации медицинскими изделиями аптечки для оказания первой помощи работникам» | Охрана труда | 1 | шт | 1
2 | Огнетушитель углекислотный ОУ-1 | требования не менее, чем по приказу Федерального агентства по техническому регулированию и метрологии от 24 августа 2021 г. № 794-ст, в части ГОСТ Р 51057 Техника пожарная. Огнетушители переносные. Общие технические требования | Охрана труда | 1 | шт | 1
3 | Кулер 19 л (холодная/горячая вода) | Возможность установки бутыли объемом 19 л, функция нагрева/охлажения воды | Охрана труда | 1 | шт | 1
Складское помещение
Требования к обеспечению зоны (коммуникации, площадь, сети, количество рабочих мест и др.):
Площадь зоны: не менее 12 кв.м.
Освещение: Допустимо верхнее искусственное освещение (не менее 300 люкс)
Интернет : не требуется
Электричество: не менее 2 розеток подключения к сети по 220 Вольт
Контур заземления для электропитания и сети слаботочных подключений (при необходимости) : не требуется
Покрытие пола: не требуется
Подведение/ отведение ГХВС (при необходимости) : не требуется
Подведение сжатого воздуха (при необходимости): не требуется
№ | Наименование | Краткие (рамочные) технические характеристики | Вид | Количество | Единица измерения | Итоговое количество | Рекомендации представителей индустрии (указывается конкретное оборудование)
1 | Стеллаж | Размеры - 1850 x 700 x 300 мм маскимальная нагрузка - 75 кг Количество полок - 4 | Мебель | 2 | шт | 2
2 | Офисный стол | (ШхГхВ) 1400х600х750 столешница не тоньше 25 мм | Мебель | 1 | шт | 1
3 | Мусорная корзина | объем не менее 7 л | Мебель | 1 | шт | 1
4 | Огнетушитель углекислотный ОУ-1 | требования не менее, чем по приказу Федерального агентства по техническому регулированию и метрологии от 24 августа 2021 г. № 794-ст, в части ГОСТ Р 51057 Техника пожарная. Огнетушители переносные. Общие технические требования | Охрана труда | 1 | шт | 1

## Рабочее место конкурсантов
ПРОЕКТ
Инфраструктурный лист для оснащения конкурсной площадки
0
по компетенции
0
Основная информация о конкурсной площадке:
Субъект Российской Федерации: |  | 0
Базовая организация расположения конкурсной площадки: |  |  | 0
Адрес базовой организации: |  | 0
Главный эксперт: |  | 0 |  | 0 |  | 0
Технический эксперт: |  | 0 |  | 0 |  | 0
Количество экспертов (в т.ч. с главным экспертом): |  | 0
Количество конкурсантов (команд): |  | 0
Количество рабочих мест: |  | 0
Даты проведения: |  | 0
1. Зона для работ предусмотренных в Модулях обязательных к выполнению (инвариант) (5 рабочих мест)
Рабочее место Конкурсанта (основное оборудование, вспомогательное оборудование, инструмент (по количеству рабочих мест)
Требования к обеспечению зоны (коммуникации, площадь, сети, количество рабочих мест и др.):
Площадь зоны: не менее 12 кв.м.
Освещение: Допустимо верхнее искусственное освещение (не менее 400 люкс)
Интернет : не требуется
Электричество: 8 розеток подключения к сети 220 Вольт
Контур заземления для электропитания и сети слаботочных подключений (при необходимости) : не требуется
Покрытие пола: ковролин - на всю зону
Подведение/ отведение ГХВС (при необходимости) : не требуется
Подведение сжатого воздуха (при необходимости): С возможностью регулирования, рабочее давление не более 600 кПа (6 бар), по одному выводу на каждое рабочее место
№ | Наименование | Краткие (рамочные) технические характеристики | Вид | Количество | Единица измерения | Итоговое количество | Рекомендации представителей индустрии (указывается конкретное оборудование)
1 | Подъемно-транспортная станция | Состав: - алюминиевая профильная плита с Т-пазами и отверстием для проведения кабелей, - 1 шт. - алюминиевая профильная стойка, - 1 шт. - блок подготовки воздуха, с фильтром влагоотделителем и отсечным краном, - 1 шт. - линейная электромеханическая ось с электроприводом, - 1 шт. - плоский пневмоцилиндр, - 1 шт. - пневматический захват, - 3 шт. - 5/2 пневмораспределитель, - 1 шт. - драйвер электропривода, - 1 шт. - концевой датчики положения, - 1 шт. - оптические датчики со световодом, - 2 шт. - накопительные модули, - 1 шт. - модуль определения заготовки (рамка), - 1 шт. - модуль конвейера (контроллер ДПТ, 3 опт. датчика), - 1 шт. - светосигнальная колонна, - 1 шт. - монтажная панель, - 2 шт. - терминал ввода/вывода дискретный, Технические характеристики - Размеры, не более, (ШхГхВ), мм 350х720х1200 - Рабочее давление не более 600 кПа (6 бар) - Напряжение питания не более 24 В пост. тока - 16 дискретных входов - 16 дискретных выходов | Оборудование | 1 | шт ( на 1 раб.место) | 5
2 | Сборочно-транспортная станция | Состав: - алюминиевая профильная плита с Т-пазами и отверстием для проведения кабелей, - 1 шт. - модуль закрытия крышек, - 1 шт. - блок подготовки воздуха, с фильтром влагоотделителем и отсечным краном, - 1 шт. - модуль конвейера (контроллер ДПТ, 3 опт. датчика), - 1 шт. - магазинный модуль (с опт. датчиком), - 3 шт. - 5/2 пневмораспределитель, - 1 шт. - датчик вакуума, - 3 шт. - бесконтактные датчики положения, - 1 шт. - накопительный модуль, - 1 шт. - светосигнальная колонна, - 1 шт. - монтажная панель, - 2 шт. - терминал ввода/вывода дискретный, Технические характеристики - Размеры, не более, (ШхГхВ), мм 350х720х1200 - Рабочее давление не более 600 кПа (6 бар) - Напряжение питания не более 24 В пост. тока - 16 дискретных входов - 16 дискретных выходов | Оборудование | 1 | шт ( на 1 раб.место) | 5
3 | Сетевой фильтр | Длина шнура: 10 метров; Количество розеток: 8 шт.; Защита от перегрузки: Да; Мощность нагрузки: 2500 Вт; Максимальный ток нагрузки: 10 А; Напряжение: 220 В | Оборудование IT | 2 | шт ( на 1 раб.место) | 10
4 | USB Флеш-память | от 8 Gb | Оборудование IT | 1 | шт ( на 1 раб.место) | 5
5 | Офисный стол | (ШхГхВ) 1400х700х780 столеншница не тоньше 25 мм белая или светл-осерая ламинированная поверхность столешницы | Мебель | 1 | шт ( на 1 раб.место) | 5
6 | Верстак | (ШхГхВ) 1500х700х800 деревянная столешница 40 мм, без покрытия без экрана | Мебель | 1 | шт ( на 1 раб.место) | 5
7 | Стул | на колесиках, без подлокотников синяя или серая обивка расчитанные на вес не менее 100 кг | Мебель | 2 | шт ( на 1 раб.место) | 5
8 | Мусорная корзина | объем не менее 7 л | Мебель | 1 | шт ( на 1 раб.место) | 5
Охрана труда и техника безопасности
№ | Наименование | Краткие (рамочные) технические характеристики | Вид | Количество | Единица измерения | Итоговое количество | Рекомендации представителей индустрии (указывается конкретное оборудование)
1 | Аптечка первой помощи | оснащение не менее, чем по приказу Министерства здравоохранения Российской Федерации от 15 декабря 2020 г. № 1331н «Об утверждении требований к комплектации медицинскими изделиями аптечки для оказания первой помощи работникам» | Охрана труда | 1 | шт | 1
1. Зона для работ предусмотренных в вариативном модуле В (5 рабочих мест)
Рабочее место Конкурсанта (дополнительное оборудование, инструмент для выполнения модуля (по количеству рабочих мест)
Требования к обеспечению зоны (коммуникации, площадь, сети, количество рабочих мест и др.):
Площадь зоны: не требуется дополнительно
Освещение: Допустимо верхнее искусственное освещение (не менее 400 люкс)
Интернет : не требуется
Электричество: не требуется дополнительно
Контур заземления для электропитания и сети слаботочных подключений (при необходимости) : не требуется
Покрытие пола: не требуется
Подведение/ отведение ГХВС (при необходимости) : не требуется
Подведение сжатого воздуха (при необходимости): С возможностью регулирования, Рабочее давление не более 600 кПа (6 бар), по одному выводу на каждое рабочее место
№ | Наименование | Краткие (рамочные) технические характеристики | Вид | Количество | Единица измерения | Итоговое количество | Рекомендации представителей индустрии (указывается конкретное оборудование)
1 | Расходомер | Возможность измерения потребления сжатого воздуха | Оборудование | 1 | шт (на 1 раб.место) | 5
Охрана труда и техника безопасности (дополнительно)
№ | Наименование | Краткие (рамочные) технические характеристики | Вид | Количество | Единица измерения | Итоговое количество | Рекомендации представителей индустрии (указывается конкретное оборудование)
не требуется

## Расходные материалы
ПРОЕКТ
Инфраструктурный лист для оснащения конкурсной площадки
0
по компетенции
0
Основная информация о конкурсной площадке:
Субъект Российской Федерации: |  | 0
Базовая организация расположения конкурсной площадки: |  |  | 0
Адрес базовой организации: |  | 0
Главный эксперт: |  | 0 |  | 0 |  | 0
Технический эксперт: |  | 0 |  | 0 |  | 0
Количество экспертов (в т.ч. с главным экспертом): |  | 0
Количество конкурсантов (команд): |  | 0
Количество рабочих мест: |  | 0
Даты проведения: |  | 0
1. Зона для работ предусмотренных в Модулях обязательных к выполнению (инвариант) (по количеству конкурсантов)
Рабочее место Конкурсанта (расходные материалы по количеству конкурсантов)
№ | Наименование | Краткие (рамочные) технические характеристики | Вид | Количество | Единица измерения | Итоговое количество | Рекомендации представителей индустрии (указывается конкретное оборудование)
1 | Пневматический полиуретановый шланг PUN-3X0,5 | внутренний диаметр 2 мм, внешний диаметр 3 мм | Расходные материалы | 5 | м ( на 1 конкурсанта) | 25
2 | Пневматический полиуретановый шланг диаметром 4 мм - PUN-4X0,75 | внутренний диаметр 2.5 мм, внешний диаметр 4 мм | Расходные материалы | 5 | м ( на 1 конкурсанта) | 25
3 | Пневматический полиуретановый шланг диаметром 6 мм - PUN-6X1 | внутренний диаметр 4 мм, внешний диаметр 6 мм | Расходные материалы | 5 | м ( на 1 конкурсанта) | 25
4 | Пневматическая быстроразъемная муфта цанговая переходная PG 6-4 | пневматический переходник с 6мм на 4мм | Расходные материалы | 1 | шт ( на 1 конкурсанта) | 5
5 | Заглушка на цанговый штуцер для пневматического шланга диаметром 4 мм | пневматическая заглушка на 4 мм | Расходные материалы | 2 | шт ( на 1 конкурсанта) | 10
6 | Заглушка на цанговый штуцер для пневматического шланга диаметром6 мм | пневматическая заглушка на 6 мм | Расходные материалы | 2 | шт ( на 1 конкурсанта) | 10
7 | Регулируемый дроссель с обратным клапаном M5 для пневматического шланга диаметром 4 мм | регулируемый пневматический дроссель с обратным клапаном для пневматического шланга 4 мм | Расходные материалы | 4 | шт ( на 1 конкурсанта) | 20
8 | Регулируемый дроссель с обратным клапаном M3 для пневматического шланга диаметром 3 мм | регулируемый пневматический дроссель с обратным клапаном для пневматического шланга 3 мм | Расходные материалы | 10 | шт ( на 1 конкурсанта)
9 | Тройник цанговый прямой 6 | Пневматический тройник для пневматического шланга 6 мм | Расходные материалы | 2 | шт ( на 1 конкурсанта) | 10
10 | Кабель холдер | Ширина (мм) 10 Длина (мм) 15 Материал Пластик Высота (мм) 7.1 Тип монтажа Вставной дюбель Подходит для кабельных стяжек шириной до (мм) 7 | Расходные материалы | 25 | шт ( на 1 конкурсанта) | 125
11 | Кабель-канал перфорированный 25х40 | Размер короба (ШхВ) 25х40 мм Длина 2000 мм Вид парапетный Материал короба ПВХ | Расходные материалы | 2 | м ( на 1 конкурсанта) | 10
12 | DIN-рейка перфорированная | Тип рейки:тип-омега Длина рейки:2000 мм Ширина рейки:35 мм Высота рейки:7.5 мм Ширина паза:6,5 мм Длина паза:18 мм Материал:сталь | Расходные материалы | 2 | м ( на 1 конкурсанта) | 10
13 | Нейлоновый хомут 2.5х150 | Тип:стяжка Материал:нейлон Ширина:2,5 мм Фасовка:100 шт Длина:150 мм | Расходные материалы | 4 | уп ( на 1 конкурсанта) | 20
14 | Провод ПуГВ 1х0,5 кв.мм многопроволочный | Тип:ПУГВ Номинальное напряжение:450/750 В Материал:медь, ПВХ Диаметр:2,2 мм Изоляция:поливинилхлорид Оболочка:ПВХ-пластикат | Расходные материалы | 20 | м ( на 1 конкурсанта) | 100
15 | Бесконтактный датчик положения магнитный (геркон) на модуль магазина | эл.питание 24 В, световая индикация, PNP, с кабелем 3-pin | Расходные материалы | 2 | шт ( на 1 конкурсанта) | 10
16 | Бесконтактный датчик положения магнитный (геркон) на подъемно-транспортный модуль | эл.питание 24 В, световая индикация, PNP, с кабелем 3-pin | Расходные материалы | 2 | шт ( на 1 конкурсанта) | 10
17 | Бесконтактный датчик положения магнитный (геркон) на модуль закрытия крышек | эл.питание 24 В, световая индикация, PNP, с кабелем 3-pin | Расходные материалы | 3 | шт ( на 1 конкурсанта) | 15
18 | Полимерный оптоволоконный кабель для оптического диффузионного датчика М6 | Полимерный оптоволоконный кабель для оптического диффузионного датчика М6 | Расходные материалы | 5 | шт ( на 1 конкурсанта) | 25
19 | Полимерный оптоволоконный кабель для оптического барьерного датчика М4 | Полимерный оптоволоконный кабель для оптического барьерного датчика М4 | Расходные материалы | 4 | шт ( на 1 конкурсанта) | 20
Охрана труда и техника безопасности
№ | Наименование | Краткие (рамочные) технические характеристики | Вид | Количество | Единица измерения | Итоговое количество | Рекомендации представителей индустрии (указывается конкретное оборудование)
-
Расходные материалы на всех конкурсантов и экспертов
№ | Наименование | Краткие (рамочные) технические характеристики | Вид | Количество | Единица измерения | Итоговое количество | Рекомендации представителей индустрии (указывается конкретное оборудование)
1 | Бумага для флипчарта | Материал: бумага Количество листов: не менее 20 Линовка: нет или клетка Отверстия для крепления: да Плотность бумаги: 80 г/м² Длина: 980 мм Ширина: 675 мм | Расходные материалы | 2 | упак | 2
2 | Бумага А4 | Материал: бумага; Формат: А4; Количество листов: 500 шт; Плотность: 80 г/кв.м; Цвет: белый. | Расходные материалы | 10 | шт | 10
3 | Скотч малярный | Тип: лента; Ширина: не менее 48 мм; Длинав в рулоне: не менее 25 м; Толщина: не менее 0.125 мм; Цвет: белый/бежевый; Армированный: нет; Материал основы: крепированная бумага; Клеящий слой: на акриловой основе. | Расходные материалы | 150 | м | 150
4 | Ручка шариковая | Тип: шариковая ручка; Цвет пишущего узла: синий; Цвет корпуса: прозрачный; Толщина пишущего узла: не менее 0.7; Механизм: нет; Длина: не менее 130 мм; Ширина: не менее 6 мм; Материал корпуса: пластик/резина; Стираемая: нет. | Расходные материалы | 2 | шт | 2
5 | Степлер | Материал корпуса: пластик Тип и размер скоб: 10, 24/6, 26/6 Пробивная способность: не менее 12 листов Глубина закладки бумаги: не менее 55 мм Вид сшивания: закрытый/прямой Цвет: черный Антистеплер: есть | Расходные материалы | 2 | упак | 2
6 | Скрепки канцелярские | - | Расходные материалы | 2 | упак | 2
7 | Файлы А4 | Формат: A4; Цвет: прозрачный; Количество файлов: 100 шт. в упаковке; Толщина файлов: не меннее 60 мкм; Материал: полипропилен; Перфорация: да; Фактура файлов: гладкая. | Расходные материалы | 2 | шт | 2
8 | Маркер черный | Цвет: черный; Толщина линии: не менее 2.500 мм; Форма наконечника: круглая; Основа: водная; Устойчивость к засыханию: есть Клип на колпачке: нет; Материал: пластик | Расходные материалы | 2 | упак | 2
9 | Маркеры цветные | Материал корпуса: пластик; Форма корпуса: круглая; Цвет чернил: ассорти (красный, синий, зеленый); Толщина линии письма: не менее 4 мм; Водостойкие чернила: нет; Быстросохнущие чернила: да; Диаметр корпуса: 15 мм; Двухсторонний: нет; Количество в наборе: не менее 3 шт. | Расходные материалы | 5 | шт | 5
10 | Лента разметочная | Ширина: не менее 48 мм; Длина в рулоне: не менее 25 м; Цвет: черно-желтый или красно-белый; Армированный: нет; Тип: сигнальная лента; Клейкая: есть; С информационными надписями: нет; Материал основы: полиэтилен. | Расходные материалы | 100 | м | 100
11 | Нож канцелярский | Ширина лезвия: не менее 18 мм Выдвижное лезвие: есть Материал лезвия: сталь Материал рукояти: двухкомпонентный; Обрезиненная рукоять: да; Конструкция: выдвижной; Складной: нет | Расходные материалы | 2 | упак | 2
12 | Скобы для степлера | Тип и размер скоб: 10, 24/6, 26/6; Материал: металл; Вид покрытия: цинк; Цвет: серый; Количество в упаковке: 1000 шт. | Расходные материалы | 2 | упак | 2
1. Зона для работ предусмотренных в вариативном модуле В (по количеству конкурсантов)
Рабочее место Конкурсанта (расходные материалы по количеству конкурсантов)
№ | Наименование | Краткие (рамочные) технические характеристики | Вид | Количество | Единица измерения | Итоговое количество | Рекомендации представителей индустрии (указывается конкретное оборудование)
1 | -
Охрана труда и техника безопасности (дополнительно)
№ | Наименование | Краткие (рамочные) технические характеристики | Вид | Количество | Единица измерения | Итоговое количество | Рекомендации представителей индустрии (указывается конкретное оборудование)
1 | -

## Личный инструмент участника
ПРОЕКТ
Инфраструктурный лист для оснащения конкурсной площадки
0
по компетенции
0
Личный инструмент конкурсанта
№ | Наименование | Краткие (рамочные) технические характеристики | Вид | Количество | Единица измерения | Примечание
1 | Сумка для инструмента | - | инструмент | 2 | шт
2 | Пояс для инструментов | - | инструмент | 2 | шт
3 | Набор отверток | SK 2150 4 5,5 6,5 8 2160 PH 1 2 | инструмент | 1 | шт
4 | Набор ключей шестигранных | шестигранник -1,3 1,5 2 2,5 3 4 5 6 8 10 | инструмент | 1 | шт
5 | Набор ключей шестигранных 1.5-10 мм сферич.головка | шестигранник со сферической головкой - 1,5 2 2,5 3 4 5 6 8 10 | инструмент | 2 | шт
6 | Инструмент для снятия изоляции | Инструмент для снятия оболочки, с кабелей диаметром 4,5 мм ‑ 40 мм, толщина изоляции до 4,5 мм, шарнирный нож для выполнения круглых, продольных и спиральных надрезов | инструмент | 1 | шт
7 | Инструмент для снятия изоляции | Инструмент для снятия изоляции с кабелей распределительных систем здания, диаметром 8 - 13 мм, например: NYM 3 x 1,5мм2 - 5 x 2,5мм2, снятие изоляции с отдельных проводов сечением 0,2 - 4 мм2, с лезвием для выполнения продольных разрезов и выдвижным ножом | инструмент | 1 | шт
8 | Инструмент для снятия изоляции | Инструмент для снятия изоляции, для проводов и линий (особо для проводников с резиновой и силиконовой изоляцией) 0,1 - 4 мм2, самонастраивающийся, длина снятия изоляции 18 мм, сила реза до 10 мм2 гибких /1,5 мм2 жестких, сменный нож для снятия изоляции | инструмент | 1 | шт
9 | Инструмент для снятия изоляции | Зачистка проводов диаметра 1.0, 1.6, 2.0, 2.6, 3.2 мм. Корпус: цинковый сплав. Лезвие: сталь SS41. Твердость лезвия HV450 ~ 800. Длина инструмента 170 мм. | инструмент | 1 | шт
10 | Инструмент для обжима клемм (наконечников) | Опрессовочные клещи, для кабельных наконечников без изолирующего хомута согласно DIN 46228 части 1 и наконечников с хомутом согласно DIN 46228 части 4, 0,14 мм2 ... 10 мм2, возможность отмены принудит. блокировки, ввод сбоку | инструмент | 1 | шт
11 | Инструмент для обжима клемм (наконечников) | Пресс-клещи усиленные для опрессовки неизолированных наконечников ∙ Диапазон сечений: медные наконечники 1.5–16 мм² ∙ 5-ти позиционные опрессующие губки ∙ Опрессовка наконечников и гильз любого стандарта. Клиновидный обжим | инструмент | 1 | шт
12 | Бокорезы | Бокорезы для жесткой (струнной) и мягкой проволоки, испытаны VDE 1000 В AC/ 1500 В DC | инструмент | 1 | шт
13 | Длинногубцы | Длинногубцы с режущими кромками, губки с насечкой, испытаны на соответствие VDE 1000 В AC/ 1500 В DC | инструмент | 1 | шт
14 | Пассатижи | Пассатижи, губки с насечкой, испытаны на соответствие VDE 1000 В AC/ 1500 В DC, размер: 180 мм | инструмент | 1 | шт
15 | Набор отверток | Набор отверток SF-SL/PZ SET VDE | инструмент | 1 | шт
16 | Набор отверток | Набор отверток SF-SL/PH SET | инструмент | 1 | шт
17 | Набор отверток (Tor x) | Тип наконечника: звезда Torx; крест PH; прямой шлиц SL Размер наконечника: 0; 1; 2; 5; 6; 7; 8 | инструмент | 1 | шт
18 | Набор отверток для электроники | 171 IS 1,2 1,5 2; 165 PH 00 0; 8305-2; 8306-5 | инструмент | 1 | шт
19 | Резаки для пневмошлангов | Ножницы для резки труб и шлангов | инструмент | 1 | шт
20 | Мультиметр | Портативный измеритель действительных среднеквадратичных значений величин для обнаружения неисправностей в электрических цепях. ЖК дисплей, оснащенный яркой подсветкой для проведения измерений в плохоосвещенных местах • Соответствует нормам безопасности CAT III 600В • Измерение целостности изоляции и сопротивления • Мин/Среднее/Макс для фиксирования колебаний сигналов • Функция AutoVolt: технология автоматического выбора напряжения постоянного/переаменного тока | инструмент | 1 | шт
21 | Набор ключей рожковых двухсторонних | Состав набора: 6×7 8×9 10×11 12×13 14×15 16×17 18×19 20×22 21×23 24×27 | инструмент | 2 | шт
22 | Набор головок торцевых 1/2" | Набор торцевых головок с аксессуарами 1/2" 8-32 мм 2545845 с реверсивной трещоткой с флажковым переключателем и двухкомпонентной рукояткой. Комплект включает инструменты для обслуживания крепежа с 12-гранными внешними головками. | инструмент | 1 | шт
23 | Ножовка по металлу 300 мм | Длина режущего полотна 300 мм | инструмент | 2 | шт
24 | Набор напильников | Напильник плоский Напильник трехгранный Напильник круглый | инструмент | 1 | шт
25 | Настольные тиски 75 мм | Ширина губок, мм 75 Расход губок, мм 100 | инструмент | 1 | шт
26 | Чемодан большой | мобильный ящик на колесах с телескопической алюминиевой ручкой Внешние размеры: 450 х 390 х 690 Внутренние размеры: 308 х 210 x 296 мм | инструмент | 2 | шт
27 | ПЛК | Наличие не менее 16 дискретных входов, 16 дискретных выходов, не менее 1 аналогового входа, кабель с разъемом Syslink, возможность объединения в сеть Тип питающего напряжения – постоянное Напряжение питания - 10…48 В (номинальное 24 В) | Оборудование | 2 | шт
28 | Панель оператора | Кол-во цветов - 16,7 млн.; Диагональ - 7’’ Разрешение - 800 × 480; Тип питающего напряжения - постоянное; Диапазон питающего напряжения - 12…28 В | Оборудование | 1 | шт
29 | Ноутбук | Ноутбук с установленным ПО для программирования ПЛК. Технические характеристики зависят от системных требований ПО для ПЛК | Оборудование IT | 2 | шт
30 | Спецодежда, спецобувь | обувь закрытая; перчатки комбинированные; очки защитные (допускаются очки для коррекции зрения); куртка хлопчатобумажная или халат; брюки хлопчатобумажные или комбинезон (специализированные); беруши или наушники (по требованию экспертов); головной убор. | Охрана труда | 2 | шт