## Общая инфраструктура
Инфраструктурный лист для оснащения конкурсной площадки Чемпионата (Региональный этап) Подготовка и транспортировка нефти
Основная информация о конкурсной площадке:
Субъект Российской Федерации: Наименование субъекта РФ
Базовая организация расположения конкурсной площадки: ГБПОУ ЯНАО "Муравленквовский многопрофильный колледж"
Адрес базовой организации: город, улица, дом.
Главный эксперт: __________________ (ФИО, Контактные данные (телефон, электронная почта)
Технический эксперт: ___________________ (ФИО, Контактные данные (телефон, электронная почта)
Количество экспертов (в том числе с главным экспертом): 6
Количество конкурсантов (команд): 5
Количество рабочих мест: 5
Даты проведения: _______________
Общая зона конкурсной площадки (оборудование, инструмент, мебель, канцелярия)
Требования к обеспечению зоны (коммуникации, площадь, сети, количество рабочих мест и др.):
Площадь зоны: не менее 310 м2 кв.м.
Освещение: 220В, 2 кВт
Интернет : Подключение ноутбуков к беспроводному интернету (с возможностью подключения к проводному интернету)
Электричество: 220 В подключения к сети по (220 Вольт и 380 Вольт)
Контур заземления для электропитания и сети слаботочных подключений (при необходимости) :
Покрытие пола: бетон, ломинат на всю зону на всю зону
Подведение/ отведение ГХВС (при необходимости) : не требуется
Подведение сжатого воздуха (при необходимости): не требуется
№ | Наименование | Краткие (рамочные) технические характеристики | Вид | Количество | Единица измерения | Итоговое количество | Рекомендации представителей индустрии (указывается конкретное оборудование)
1 | Сепарационная емкость | Объем сепаратора до 100м3 Объем перекачиваемого продукта от 1500м3/сут | оборудование | 1 | шт | 1
2 | Резервуар вертикальный стальной | РВС 300 (либо аналог) | оборудование | 1 | шт | 1
3 | Датчик уровня жидкости | Основная погрешность 0,5/0,35/0,25/0,1 % ДИ Выходной сигнал 10/4…20 мA, 0-10 В, 0-5 В. (опция: Ex-исполнение) Сенсор кремниевый пьезорезистивный Диапазон температур измеряемой среды -25…+125°C | оборудование | 1 | шт | 1
4 | Набор ключей гаечных комбинированных Размер от 17 до 41 мм | Инструмент: набор ключей 22*24: 17*19: 24*27: 27*32: 32*36: 36*41 | инструмент | 1 | шт | 1
5 | Датчик температуры | термопреобразователь сопротивления медный, для измерения температуры подшипников, масла в подшипниках, Присоединение к процессу Гайка накидная М27х2 | оборудование | 1 | шт | 1
6 | Обратный клапан | Рабочее давление 4МПа | оборудование | 1 | шт | 1
7 | Манометр 1,6 Мпа | Показывающий манометр, давление шкалы манометра 1,6МПа, лиаметр корпуска 100мм, класс точности 1.5, с резьбой присоединения М20х1.5 | оборудование | 4 | шт | 4
8 | Газоанализатор | Пылевлагозащита: IP54 Взрывозащита: 1ExdiaIIВT4/Н2 Х Индикация: 2 порога, звуковая, световая, цифровая Единицы измерения: мг/м3, % об.(на СН4, СН, О2, H2, CO2) Рабочий диапазон температур: от -30°С до +50°С | оборудование | 1 | шт | 1
9 | Трехходовой кран для манометра | Вентилем игольчатый, условный проход 15мм, PN-250, в ХЛ исполнении, соединение Муфтовое - с обеих сторон внутрення резьба Rc1/2 - Rc1/2 | оборудование | 4 | шт | 4
10 | Стол-верстак | Размеры (ВхШхГ) - не менее 870x1200x700 мм Наличие тумб - однотумбовый Наличие полок - с одной полкой Наличие экрана - без экрана Виды тумб - с дверью Вид столешницы - фанера и оцинкованный металл (1 мм) Допустимая нагрузка на столешницу - не менее 300 кг Материал - металл | оборудование | 2 | шт | 2
11 | Монтажка слесарная | AE&T длиной 711 мм и шириной 10,5 мм | инстумент | 1 | шт | 1
12 | Задвижка ЗКЛ | Материал Чугун Назначение Водоотведение Рабочая среда: вода техническая, нефть, газ Температуда рабочей среды: не более +120 °С | оборудование | 4 | шт | 4
13 | Трубопровод металический с фланцами под задвижки | Фланцы в соответствии с диаметром задвижки, диаметр трубопровода 114 мм | оборудование | 13 | м | 13
14 | Газоанализатор | Пылевлагозащита: IP54 Взрывозащита: 1ExdiaIIВT4/Н2 Х Индикация: 2 порога, звуковая, световая, цифровая Единицы измерения: мг/м3, % об.(на СН4, СН, О2, H2, CO2) Рабочий диапазон температур: от -30°С до +50°С | оборудование | 1 | шт | 1
15 | Набор ключей гаечных комбинированных Размер от 17 до 41 мм | Инструмент: набор ключей 22*24: 17*19: 24*27: 27*32: 32*36: 36*41 | оборудование | 1 | шт | 1
16 | Задвижка ЗКЛ | Задвижка стальная 30с76нж или 30с18нж | оборудование | 6 | шт | 6
17 | Манометр 1,6 Мпа | Показывающий манометр, давление шкалы манометра 1,6МПа, лиаметр корпуска 100мм, класс точности 1.5, с резьбой присоединения М20х1.5 | оборудование | 4 | шт | 4
18 | Трехходовой кран для манометра и отбора проб | Вентилем игольчатый, условный проход 15мм, PN-250, в ХЛ исполнении, соединение Муфтовое - с обеих сторон внутрення резьба Rc1/2 - Rc1/2 | оборудование | 5 | шт | 5
19 | Пробоотборник | Ручной пробоотборник, соединение резьбовое наружняя резьба М22х1,5 | оборудование | 1 | шт | 1
20 | Монтажка слесарная | AE&T длиной 610 мм и шириной 10,5 мм | оборудование | 1 | шт | 1
21 | Стол-верстак | Размеры (ВхШхГ) - не менее 870x1200x700 мм Наличие тумб - однотумбовый Наличие полок - с одной полкой Наличие экрана - без экрана Виды тумб - с дверью Вид столешницы - фанера и оцинкованный металл (1 мм) Допустимая нагрузка на столешницу - не менее 300 кг Материал - металл | оборудование | 1 | шт | 1
22 | Щетка Металлическая зачистная | Щетка зачистная с пластиковой ручкой. Зачистные нити латунные (покрыты латунью) | инструмент | 1 | шт | 1
23 | Газоанализатор | Пылевлагозащита: IP54 Взрывозащита: 1ExdiaIIВT4/Н2 Х Индикация: 2 порога, звуковая, световая, цифровая Единицы измерения: мг/м3, % об.(на СН4, СН, О2, H2, CO2) Рабочий диапазон температур: от -30°С до +50°С | оборудование | 1 | шт | 1
24 | Набор ключей гаечных комбинированных Размер от 17 до 41 мм | Инструмент: набор ключей 22*24: 17*19: 24*27: 27*32: 32*36: 36*41 | оборудование | 1 | шт | 1
25 | Многоступенчатый центробежный насос (ЦНС) агрегатный | Центробежный насос секционный, номинальная подача 60м3/час; номинальный напор 297м, привод электродвигатель, 75кВт, скорость вращения вала 3000об/мин | оборудование | 1 | шт | 1
26 | Обратный клапан | Рабочее давление 4МПа | оборудование | 1 | шт | 1
28 | Манометр 1,6 Мпа | Показывающий манометр, давление шкалы манометра 1,6МПа, лиаметр корпуска 100мм, класс точности 1.5, с резьбой присоединения М20х1.5 | оборудование | 1 | шт | 1
29 | Манометр 4 Мпа | Показывающий манометр, давление шкалы манометра 4МПа, лиаметр корпуска 100мм, класс точности 1.5, с резьбой присоединения М20х1.5 | оборудование | 1 | шт | 1
30 | Шило | Шило промышленное, с пластиковой либо деревянной ручкой, общая длина 200мм | инструмент | 1 | шт | 1
31 | Трехходовой кран для манометра | Вентилем игольчатый, условный проход 15мм, PN-250, в ХЛ исполнении, соединение Муфтовое - с обеих сторон внутрення резьба Rc1/2 - Rc1/2 | оборудование | 2 | шт | 2
32 | Стол-верстак | Размеры (ВхШхГ) - не менее 870x1200x700 мм Наличие тумб - однотумбовый Наличие полок - с одной полкой Наличие экрана - без экрана Виды тумб - с дверью Вид столешницы - фанера и оцинкованный металл (1 мм) Допустимая нагрузка на столешницу - не менее 300 кг Материал - металл | оборудование | 1 | шт | 1
33 | Блок реагентного хозяйства | Объем технологической емкости 1-2,7 м3; производительность насоса дозатора 10 дм3/ч; Рабочее давление насоса-дозатора не более 100атм. Размеры (ВхШхГ) 2560х2400х4000 | оборудование | 1 | шт | 1
34 | Газоанализатор | Пылевлагозащита: IP54 Взрывозащита: 1ExdiaIIВT4/Н2 Х Индикация: 2 порога, звуковая, световая, цифровая Единицы измерения: мг/м3, % об.(на СН4, СН, О2, H2, CO2) Рабочий диапазон температур: от -30°С до +50°С | оборудование | 1 | шт | 1
35 | Набор ключей гаечных комбинированных Размер от 17 до 41 мм | Инструмент: набор ключей 22*24: 17*19: 24*27: 27*32: 32*36: 36*41 | инструмент | 1 | шт | 1
36 | Стол-верстак | Размеры (ВхШхГ) - не менее 870x1200x700 мм Наличие тумб - однотумбовый Наличие полок - с одной полкой Наличие экрана - без экрана Виды тумб - с дверью Вид столешницы - фанера и оцинкованный металл (1 мм) Допустимая нагрузка на столешницу - не менее 300 кг Материал - металл | оборудование | 1 | шт | 1
Комната Конкурсантов (по количеству конкурсантов)
Требования к обеспечению зоны (коммуникации, площадь, сети, количество рабочих мест и др.):
Площадь зоны: не менее 30 кв.м.
Освещение: Допустимо верхнее искусственное освещение ( не менее 150 люкс)
Интернет : Подключение ноутбуков к беспроводному интернету (с возможностью подключения к проводному интернету)
Электричество: 220 В подключения к сети по (220 Вольт и 380 Вольт)
Контур заземления для электропитания и сети слаботочных подключений (при необходимости) : не требуется
Покрытие пола: ламинад 30 м2 на всю зону
Подведение/ отведение ГХВС (при необходимости) : не требуется
Подведение сжатого воздуха (при необходимости): не требуется
№ | Наименование | Краткие (рамочные) технические характеристики | Вид | Количество | Единица измерения | Итоговое количество | Рекомендации представителей индустрии (указывается конкретное оборудование)
1 | Шкаф с вешалками | (ШхГхВ) 1500х600х2000 | мебель | 1 | шт ( на 1 раб.место) | 1
2 | Стол | "(ШхГхВ) 1350х700х780 столеншница не тоньше 25 мм белая или светл-осерая ламинированная поверхность столешницы" | Мебель | 5 | шт ( на 1 раб.место) | 5
3 | Стул | Размеры- 54х42х77 cm, 4 ножки, без подлокотников или аналог | мебель | 5 | шт ( на 1 раб.место) | 5
4 | Розетка | 220В | оборудование | 2 | шт ( на 1 раб.место) | 2
5 | Мусорная корзина | Тип урны: открытая; материал: металл; цвет: бронзовый; назначение: для офиса; объем: 10 литров | мебель | 1 |  | 1
Комната Экспертов (включая Главного эксперта) (по количеству экспертов)
Требования к обеспечению зоны (коммуникации, площадь, сети, количество рабочих мест и др.):
Площадь зоны: не менее 30 кв.м.
Освещение: Допустимо верхнее искусственное освещение ( не менее 150 люкс)
Интернет : Подключение ноутбуков к беспроводному интернету (с возможностью подключения к проводному интернету)
Электричество: 220 В подключения к сети по (220 Вольт и 380 Вольт)
Контур заземления для электропитания и сети слаботочных подключений (при необходимости) : не требуется
Покрытие пола: ламинад 30 м2 на всю зону
Подведение/ отведение ГХВС (при необходимости) : не требуется
Подведение сжатого воздуха (при необходимости): не требуется
№ | Наименование | Краткие (рамочные) технические характеристики | Вид | Количество | Единица измерения | Итоговое количество | Рекомендации представителей индустрии (указывается конкретное оборудование)
1 | Ноутбук | "Операционная система - не ниже Windows 10 Диагональ экрана - не менее 15.6"" Разрешение экрана - не менее 1366x768 Пикс Тактовая частота процессора- не менее 1.8 ГГц Объем видеопамяти - не менее 2 ГБ Объем оперативной памяти - не менее 4 ГБ Тип оперативной памяти - DDR3 или аналог Тип накопителя - HDD или аналог Объем накопителя - не менее 256 ГБ" | Оборудование IT | 1 | шт | 1
2 | Запасной картридж для МФУ | Любой аналог в зависимости от модели МФУ | Расходные материалы | 1 | шт | 1
| Многофункциональное устройство (принтер, сканер, копир) | Двусторонняя печать - наличие Минимальный формат печати - не ниже А4 Сканер - планшетный/протяжный Скорость печати (л\мин) - до 33 стр/мин Цветность печати - Чёрно-белая | Оборудование IT
3 | Офисный стол | ШхГхВ) 1350х700х780 столеншница не тоньше 25 мм белая или светл-осерая ламинированная поверхность столешницы | Мебель | 1 | шт | 1
4 | Стул | Model - ISO Size - 54х42х77 cm Extra details - 4 ножки, без подлокотников или аналог | Мебель | 10 | шт | 10
| Шкаф с вешалками | (ШхГхВ) 1500х600х2000 | Мебель | 1 | шт | 1
5 | Мусорная корзина | Тип урны: открытая; материал: металл; цвет: бронзовый; назначение: для офиса; объем: 10 литров | мебель | 1 | шт | 1
Охрана труда и техника безопасности
№ | Наименование | Краткие (рамочные) технические характеристики | Вид | Количество | Единица измерения | Итоговое количество | Рекомендации представителей индустрии (указывается конкретное оборудование)
1 | Аптечка | аптечка для оказания первой помощи работникам ФЭСТ футляр 8-2, приказ 1331н | Охрана труда | 1 | шт | 1
2 | Огнетушитель | воздушно-пенный ОВП-8. | Охрана труда | 1 | шт | 1
3 | Кулер 19 л (холодная/горячая вода) | Кулер для воды Aqua Work 19-L | Охрана труда | 1 | шт | 1
Складское помещение
Требования к обеспечению зоны (коммуникации, площадь, сети, количество рабочих мест и др.):
Площадь зоны: не менее 18 кв.м.
Освещение: Допустимо верхнее искусственное освещение ( не менее 150 люкс)
Интернет : Подключение ноутбуков к беспроводному интернету (с возможностью подключения к проводному интернету)
Электричество: 220 В подключения к сети по (220 Вольт и 380 Вольт)
Контур заземления для электропитания и сети слаботочных подключений (при необходимости) : не требуется
Покрытие пола: ламинад 18 м2 на всю зону
Подведение/ отведение ГХВС (при необходимости) : не требуется
Подведение сжатого воздуха (при необходимости): не требуется
№ | Наименование | Краткие (рамочные) технические характеристики | Вид | Количество | Единица измерения | Итоговое количество | Рекомендации представителей индустрии (указывается конкретное оборудование)
1 | Офисный стол | "(ШхГхВ) 1350х700х780 столеншница не тоньше 25 мм белая или светл-осерая ламинированная поверхность столешницы" | Мебель | 3 | шт | 1
2 | Стул | Размеры- 54х42х77 cm, 4 ножки, без подлокотников или аналог | Мебель | 10 | шт | 1
3 | Стелаж | Стеллаж, 84х28х159 см | Мебель | 5 | шт | 3

## Рабочее место конкурсантов
ПРОЕКТ
Инфраструктурный лист для оснащения конкурсной площадки Чемпионата Региональный этап Подготовка и транспортировка нефти
Основная информация о конкурсной площадке:
Субъект Российской Федерации: Наименование субъекта РФ
Базовая организация расположения конкурсной площадки: Наименование организации
Адрес базовой организации: город, улица, дом.
Главный эксперт: __________________ (ФИО, Контактные данные (телефон, электронная почта)
Технический эксперт: ___________________ (ФИО, Контактные данные (телефон, электронная почта)
Количество экспертов (в том числе с главным экспертом): 6
Количество конкурсантов (команд): 5
Количество рабочих мест: 5
Даты проведения: _______________
1. Зона для работ предусмотренных в Модуле Б обязательных к выполнению (инвариант) (1 рабочее место)
Рабочее место Конкурсанта (основное оборудование, вспомогательное оборудование, инструмент (по количеству рабочих мест)
Требования к обеспечению зоны (коммуникации, площадь, сети, количество рабочих мест и др.):
Площадь зоны: не менее 70 кв.м.
Освещение: 220В, 2кВт
Интернет : Подключение ноутбуков к беспроводному интернету (с возможностью подключения к проводному интернету)
Электричество: 220В подключения к сети по (220 Вольт и 380 Вольт)
Контур заземления для электропитания и сети слаботочных подключений (при необходимости) :
Покрытие пола: цемент 70 м2 на всю зону
Подведение/ отведение ГХВС (при необходимости) : не требуется
Подведение сжатого воздуха (при необходимости): не требуется
№ | Наименование | Краткие (рамочные) технические характеристики | Вид | Количество | Единица измерения | Итоговое количество | Рекомендации представителей индустрии (указывается конкретное оборудование)
1 | Трубопровод металический с фланцами под задвижки | Фланцы в соответствии с диаметром задвижки, диаметр трубопровода 114 мм | Оборудование | 13 | м ( на 1 раб.место) | 13
2 | Газоанализатор | Пылевлагозащита: IP54 Взрывозащита: 1ExdiaIIВT4/Н2 Х Индикация: 2 порога, звуковая, световая, цифровая Единицы измерения: мг/м3, % об.(на СН4, СН, О2, H2, CO2) Рабочий диапазон температур: от -30°С до +50°С | Оборудование | 1 | шт ( на 1 раб.место) | 1
3 | Набор ключей гаечных комбинированных Размер от 17 до 41 мм | Инструмент: набор ключей 22*24: 17*19: 24*27: 27*32: 32*36: 36*41 | Оборудование | 1 | шт ( на 1 раб.место) | 1
4 | Задвижка ЗКЛ | Критически важные характеристики отсутствуют | Оборудование | 6 | шт ( на 1 раб.место) | 6
5 | Манометр 1,6 Мпа | Показывающий манометр, давление шкалы манометра 1,6МПа, лиаметр корпуска 100мм, класс точности 1.5, с резьбой присоединения М20х1.5 | Оборудование | 4 | шт ( на 1 раб.место) | 4
| Трехходовой кран для манометра и отбора проб | Вентилем игольчатый, условный проход 15мм, PN-250, в ХЛ исполнении, соединение Муфтовое - с обеих сторон внутрення резьба Rc1/2 - Rc1/2 | Оборудование | 5 | шт ( на 1 раб.место) | 5
6 | Пробоотборник | Ручной пробоотборник, соединение резьбовое наружняя резьба М22х1,5 | Оборудование | 1 | шт ( на 1 раб.место) | 1
7 | Монтажка слесарная | На умотрение организатора | Оборудование | 1 | шт ( на 1 раб.место) | 1
8 | Щетка Металлическая зачистная | Щетка зачистная с пластиковой ручкой. Зачистные нити латунные (покрыты латунью) | инструмент | 1 | шт ( на 1 раб.место) | 1
9 | Стол-верстак | Размеры (ВхШхГ) - не менее 870x1200x700 мм Наличие тумб - однотумбовый Наличие полок - с одной полкой Наличие экрана - без экрана Виды тумб - с дверью Вид столешницы - фанера и оцинкованный металл (1 мм) Допустимая нагрузка на столешницу - не менее 300 кг Материал - металл | Оборудование | 1 | шт ( на 1 раб.место) | 1
Охрана труда и техника безопасности
№ | Наименование | Краткие (рамочные) технические характеристики | Вид | Количество | Единица измерения | Итоговое количество | Рекомендации представителей индустрии (указывается конкретное оборудование)
1 | Аптечка | На усмотрение организатора | Охрана труда | 1 | шт | 1
2 | Огнетушитель | На усмотрение организатора | Охрана труда | 1 | шт | 1
3 | Кулер 19 л (холодная/горячая вода) | На усмотрение организатора | Охрана труда | 1 | шт | 1
4 | Спецодежда, спецобувь | Костюм маслозащитный (штаны, куртка). Ботинки кожаные масло и нефтестойкой подошвой с противоскользящим протектором, иметь защиту со всех сторон стопы, стальной подносок или защитный композитный подносок. | Охрана труда | 1 | шт | конкурсант привозит с собой
| Противогаз | Противогаз промышленный фильтрующий | Охрана труда | 1 | шт | конкурсант привозит с собой
| Перчатки диэлектрические | Срок хранения не менее 6 месяцев Длина, не менее 360 мм Ширина краги, не менее 145 ± 10 мм Толщина перчатки, не более 12 мм | Охрана труда | 1 | шт | конкурсант привозит с собой
| Каска защитная | Каска защитная, с поддерживающим ремешком, цвет:синий | Охрана труда | 1 | шт | конкурсант привозит с собой
1. Зона для работ предусмотренных в Модуле В обязательных к выполнению (инвариант) (1 рабочее место)
Рабочее место Конкурсанта (основное оборудование, вспомогательное оборудование, инструмент (по количеству рабочих мест)
Требования к обеспечению зоны (коммуникации, площадь, сети, количество рабочих мест и др.):
Площадь зоны: не менее 70 кв.м.
Освещение: 220В, 2кВт
Интернет : Подключение ноутбуков к беспроводному интернету (с возможностью подключения к проводному интернету)
Электричество: 220В подключения к сети по (220 Вольт и 380 Вольт)
Контур заземления для электропитания и сети слаботочных подключений (при необходимости) :
Покрытие пола: цемент 70 м2 на всю зону
Подведение/ отведение ГХВС (при необходимости) : не требуется
Подведение сжатого воздуха (при необходимости): не требуется
№ | Наименование | Краткие (рамочные) технические характеристики | Вид | Количество | Единица измерения | Итоговое количество | Рекомендации представителей индустрии (указывается конкретное оборудование)
1 | Газоанализатор | Пылевлагозащита: IP54 Взрывозащита: 1ExdiaIIВT4/Н2 Х Индикация: 2 порога, звуковая, световая, цифровая Единицы измерения: мг/м3, % об.(на СН4, СН, О2, H2, CO2) Рабочий диапазон температур: от -30°С до +50°С | Оборудование | 13 | м ( на 1 раб.место) | 13
2 | Набор ключей гаечных комбинированных Размер от 17 до 41 мм | Инструмент: набор ключей 22*24: 17*19: 24*27: 27*32: 32*36: 36*41 | Оборудование | 1 | шт ( на 1 раб.место) | 1
3 | Многоступенчатый центробежный насос (ЦНС) агрегатный | Центробежный насос секционный, номинальная подача 60м3/час; номинальный напор 297м, привод электродвигатель, 75кВт, скорость вращения вала 3000об/мин | Оборудование | 1 | шт ( на 1 раб.место) | 1
4 | Обратный клапан | Рабочее давление 4МПа | Оборудование | 6 | шт ( на 1 раб.место) | 6
5 | Задвижка ЗКЛ | Критически важные характеристики отсутствуют | Оборудование | 4 | шт ( на 1 раб.место) | 4
6 | Манометр 1,6 Мпа | Показывающий манометр, давление шкалы манометра 1,6МПа, лиаметр корпуска 100мм, класс точности 1.5, с резьбой присоединения М20х1.5 | Оборудование | 5 | шт ( на 1 раб.место) | 5
7 | Манометр 4 Мпа | Показывающий манометр, давление шкалы манометра 4МПа, лиаметр корпуска 100мм, класс точности 1.5, с резьбой присоединения М20х1.5 | Оборудование | 1 | шт ( на 1 раб.место) | 1
8 | Шило | Шило промышленное, с пластиковой либо деревянной ручкой, общая длина 200мм | Оборудование | 1 | шт ( на 1 раб.место) | 1
9 | Трехходовой кран для манометра | Вентилем игольчатый, условный проход 15мм, PN-250, в ХЛ исполнении, соединение Муфтовое - с обеих сторон внутрення резьба Rc1/2 - Rc1/2 | оборудование | 1 | шт ( на 1 раб.место) | 1
10 | Стол-верстак | Размеры (ВхШхГ) - не менее 870x1200x700 мм Наличие тумб - однотумбовый Наличие полок - с одной полкой Наличие экрана - без экрана Виды тумб - с дверью Вид столешницы - фанера и оцинкованный металл (1 мм) Допустимая нагрузка на столешницу - не менее 300 кг Материал - металл | Оборудование | 1 | шт ( на 1 раб.место) | 1
11 | Щетка Металлическая зачистная | Щетка зачистная с пластиковой ручкой. Зачистные нити латунные (покрыты латунью) | инструмент | 1 | шт ( на 1 раб.место) | 1
Охрана труда и техника безопасности
№ | Наименование | Краткие (рамочные) технические характеристики | Вид | Количество | Единица измерения | Итоговое количество | Рекомендации представителей индустрии (указывается конкретное оборудование)
1 | Аптечка | На усмотрение организатора | Охрана труда | 1 | шт | 1
2 | Огнетушитель | На усмотрение организатора | Охрана труда | 1 | шт | 1
3 | Кулер 19 л (холодная/горячая вода) | На усмотрение организатора | Охрана труда | 1 | шт | 1
4 | Спецодежда, спецобувь | Костюм маслозащитный (штаны, куртка). Ботинки кожаные масло и нефтестойкой подошвой с противоскользящим протектором, иметь защиту со всех сторон стопы, стальной подносок или защитный композитный подносок. | Охрана труда | 1 | шт | конкурсант привозит с собой
| Противогаз | Противогаз промышленный фильтрующий | Охрана труда | 1 | шт | конкурсант привозит с собой
| Перчатки диэлектрические | Срок хранения не менее 6 месяцев Длина, не менее 360 мм Ширина краги, не менее 145 ± 10 мм Толщина перчатки, не более 12 мм | Охрана труда | 1 | шт | конкурсант привозит с собой
| Каска защитная | Каска защитная, с поддерживающим ремешком, цвет:синий | Охрана труда | 1 | шт | конкурсант привозит с собой
3. Зона для работ предусмотренных в вариативном модуле А ( 1 рабочее место)
Рабочее место Конкурсанта (дополнительное оборудование, инструмент для выполнения модуля (по количеству рабочих мест)
Требования к обеспечению зоны (коммуникации, площадь, сети, количество рабочих мест и др.):
Площадь зоны: не менее 70 кв.м.
Освещение: 220В, 2кВт
Интернет : Подключение ноутбуков к беспроводному интернету (с возможностью подключения к проводному интернету)
Электричество: 220В подключения к сети по (220 Вольт и 380 Вольт)
Контур заземления для электропитания и сети слаботочных подключений (при необходимости) :
Покрытие пола: цемент 70 м2 на всю зону
Подведение/ отведение ГХВС (при необходимости) : не требуется
Подведение сжатого воздуха (при необходимости): не требуется
№ | Наименование | Краткие (рамочные) технические характеристики | Вид | Количество | Единица измерения | Итоговое количество | Рекомендации представителей индустрии (указывается конкретное оборудование)
1 | Сепарационная емкость | Объем сепаратора до 100м3 Объем перекачиваемого продукта от 1500м3/сут | оборудование | 1 | шт | 1
2 | Резервуар вертикальный стальной | РВС 300 (либо аналог) | оборудование | 1 | шт | 1
3 | Датчик уровня жидкости | Критически важные характеристики отсутствуют | оборудование | 1 | шт | 1
4 | Набор ключей гаечных комбинированных Размер от 17 до 41 мм | Инструмент: набор ключей 22*24: 17*19: 24*27: 27*32: 32*36: 36*41 | инструмент | 1 | шт | 1
5 | Датчик температуры | термопреобразователь сопротивления медный, для измерения температуры подшипников, масла в подшипниках, Присоединение к процессу Гайка накидная М27х2 | оборудование | 1 | шт | 1
6 | Обратный клапан | Рабочее давление 4МПа | оборудование | 1 | шт | 1
7 | Манометр 1,6 Мпа | Показывающий манометр, давление шкалы манометра 1,6МПа, лиаметр корпуска 100мм, класс точности 1.5, с резьбой присоединения М20х1.5 | оборудование | 4 | шт | 4
8 | Газоанализатор | Пылевлагозащита: IP54 Взрывозащита: 1ExdiaIIВT4/Н2 Х Индикация: 2 порога, звуковая, световая, цифровая Единицы измерения: мг/м3, % об.(на СН4, СН, О2, H2, CO2) Рабочий диапазон температур: от -30°С до +50°С | оборудование | 1 | шт | 1
9 | Трехходовой кран для манометра | Вентилем игольчатый, условный проход 15мм, PN-250, в ХЛ исполнении, соединение Муфтовое - с обеих сторон внутрення резьба Rc1/2 - Rc1/2 | оборудование | 4 | шт | 4
10 | Стол-верстак | Размеры (ВхШхГ) - не менее 870x1200x700 мм Наличие тумб - однотумбовый Наличие полок - с одной полкой Наличие экрана - без экрана Виды тумб - с дверью Вид столешницы - фанера и оцинкованный металл (1 мм) Допустимая нагрузка на столешницу - не менее 300 кг Материал - металл | оборудование | 2 | шт | 2
11 | Монтажка слесарная | Критически важные характеристики отсутствуют | инструмент | 1 | шт | 1
12 | Задвижка ЗКЛ | Материал Чугун Назначение Водоотведение Рабочая среда: вода техническая, нефть, газ Температуда рабочей среды: не более +120 °С | оборудование | 4 | шт | 4
Охрана труда и техника безопасности (дополнительно)
№ | Наименование | Краткие (рамочные) технические характеристики | Вид | Количество | Единица измерения | Итоговое количество | Рекомендации представителей индустрии (указывается конкретное оборудование)
1 | Аптечка | На усмотрение организатора | Охрана труда | 1 | шт | 1
2 | Огнетушитель | На усмотрение организатора | Охрана труда | 1 | шт | 1
3 | Кулер 19 л (холодная/горячая вода) | На усмотрение организатора | Охрана труда | 1 | шт | 1
4 | Спецодежда, спецобувь | Костюм маслозащитный (штаны, куртка). Ботинки кожаные масло и нефтестойкой подошвой с противоскользящим протектором, иметь защиту со всех сторон стопы, стальной подносок или защитный композитный подносок. | Охрана труда | 1 | шт | конкурсант привозит с собой
5 | Противогаз | Противогаз промышленный фильтрующий | Охрана труда | 1 | шт | конкурсант привозит с собой
6 | Перчатки диэлектрические | Срок хранения не менее 6 месяцев Длина, не менее 360 мм Ширина краги, не менее 145 ± 10 мм Толщина перчатки, не более 12 мм | Охрана труда | 1 | шт | конкурсант привозит с собой
7 | Каска защитная | Каска защитная, с поддерживающим ремешком, цвет:синий | Охрана труда | 1 | шт | конкурсант привозит с собой
4. Зона для работ предусмотренных в вариативном модуле Г (1 рабочее место)
Рабочее место Конкурсанта (дополнительное оборудование, инструмент для выполнения модуля (по количеству рабочих мест)
Требования к обеспечению зоны (коммуникации, площадь, сети, количество рабочих мест и др.):
Площадь зоны: не менее 70 кв.м.
Освещение: 220В, 2кВт
Интернет : Подключение ноутбуков к беспроводному интернету (с возможностью подключения к проводному интернету)
Электричество: 220В подключения к сети по (220 Вольт и 380 Вольт)
Контур заземления для электропитания и сети слаботочных подключений (при необходимости) :
Покрытие пола: цемент 70 м2 на всю зону
Подведение/ отведение ГХВС (при необходимости) : не требуется
Подведение сжатого воздуха (при необходимости): не требуется
№ | Наименование | Краткие (рамочные) технические характеристики | Вид | Количество | Единица измерения | Итоговое количество | Рекомендации представителей индустрии (указывается конкретное оборудование)
1 | Газоанализатор | Пылевлагозащита: IP54 Взрывозащита: 1ExdiaIIВT4/Н2 Х Индикация: 2 порога, звуковая, световая, цифровая Единицы измерения: мг/м3, % об.(на СН4, СН, О2, H2, CO2) Рабочий диапазон температур: от -30°С до +50°С | оборудование | 1 | шт | 1
2 | Набор ключей гаечных комбинированных Размер от 17 до 41 мм | Инструмент: набор ключей 22*24: 17*19: 24*27: 27*32: 32*36: 36*41 | оборудование | 1 | шт | 1
3 | Многоступенчатый центробежный насос (ЦНС) агрегатный | Центробежный насос секционный, номинальная подача 60м3/час; номинальный напор 297м, привод электродвигатель, 75кВт, скорость вращения вала 3000об/мин | оборудование | 1 | шт | 1
4 | Обратный клапан | Рабочее давление 4МПа | оборудование | 1 | шт | 1
5 | Задвижка ЗКЛ | Критически важные характеристики отсутствуют | оборудование | 2 | шт | 2
6 | Манометр 1,6 Мпа | Показывающий манометр, давление шкалы манометра 1,6МПа, лиаметр корпуска 100мм, класс точности 1.5, с резьбой присоединения М20х1.5 | оборудование | 1 | шт | 1
7 | Манометр 4 Мпа | Показывающий манометр, давление шкалы манометра 4МПа, лиаметр корпуска 100мм, класс точности 1.5, с резьбой присоединения М20х1.5 | оборудование | 1 | шт | 1
8 | Шило | Шило промышленное, с пластиковой либо деревянной ручкой, общая длина 200мм | оборудование | 1 | шт | 1
9 | Трехходовой кран для манометра | Вентилем игольчатый, условный проход 15мм, PN-250, в ХЛ исполнении, соединение Муфтовое - с обеих сторон внутрення резьба Rc1/2 - Rc1/2 | оборудование | 2 | шт | 2
10 | Стол-верстак | Размеры (ВхШхГ) - не менее 870x1200x700 мм Наличие тумб - однотумбовый Наличие полок - с одной полкой Наличие экрана - без экрана Виды тумб - с дверью Вид столешницы - фанера и оцинкованный металл (1 мм) Допустимая нагрузка на столешницу - не менее 300 кг Материал - металл | оборудование | 1 | шт | 1
Охрана труда и техника безопасности (дополнительно)
№ | Наименование | Краткие (рамочные) технические характеристики | Вид | Количество | Единица измерения | Итоговое количество | Рекомендации представителей индустрии (указывается конкретное оборудование)
1 | Аптечка | аптечка для оказания первой помощи работникам ФЭСТ футляр 8-2, приказ 1331н | Охрана труда | 1 | шт | 1
2 | Огнетушитель | воздушно-пенный ОВП-8. | Охрана труда | 1 | шт | 1
3 | Кулер 19 л (холодная/горячая вода) | Кулер для воды Aqua Work 19-L | Охрана труда | 1 | шт | 1
4 | Спецодежда, спецобувь | Костюм маслозащитный (штаны, куртка). Ботинки кожаные масло и нефтестойкой подошвой с противоскользящим протектором, иметь защиту со всех сторон стопы, стальной подносок или защитный композитный подносок. | Охрана труда | 1 | шт | конкурсант привозит с собой
5 | Противогаз | Противогаз промышленный фильтрующий | Охрана труда | 1 | шт | конкурсант привозит с собой
6 | Перчатки диэлектрические | Срок хранения не менее 6 месяцев Длина, не менее 360 мм Ширина краги, не менее 145 ± 10 мм Толщина перчатки, не более 12 мм | Охрана труда | 1 | шт | конкурсант привозит с собой
7 | Каска защитная | Каска защитная, с поддерживающим ремешком, цвет:синий | Охрана труда | 1 | шт | конкурсант привозит с собой

## Расходные материалы
ПРОЕКТ
Инфраструктурный лист для оснащения конкурсной площадки Чемпионата Региональный этап Подготовка и транспортировка нефти
Основная информация о конкурсной площадке:
Субъект Российской Федерации: Наименование субъекта РФ
Базовая организация расположения конкурсной площадки: Наименование организации
Адрес базовой организации: город, улица, дом.
Главный эксперт: __________________ (ФИО, Контактные данные (телефон, электронная почта)
Технический эксперт: ___________________ (ФИО, Контактные данные (телефон, электронная почта)
Количество экспертов (в том числе с главным экспертом): 6
Количество конкурсантов (команд): 5
Количество рабочих мест: 5
Даты проведения: _______________
1. Зона для работ предусмотренных в Модулях обязательных к выполнению (инвариант) (по количеству конкурсантов)
Рабочее место Конкурсанта (расходные материалы по количеству конкурсантов)
№ | Наименование | Краткие (рамочные) технические характеристики | Вид | Количество | Единица измерения | Итоговое количество | Рекомендации представителей индустрии (указывается конкретное оборудование)
1 | Щетка Металлическая зачистная | Щетка зачистная с пластиковой ручкой. Зачистные нити латунные (покрыты латунью) | Расходные материалы | 1 | шт ( на 1 конкурсанта) | 5
2 | Ветошь обтирочная | Трикотаж, махра, фланель,хлопчато-бумажная ткань | Расходные материалы | 1 | шт ( на 1 конкурсанта) | 5
3 | Лента "ФУМ" (фторопластовый уплотнительный материал) | Тонкий синтетический уплотнитель, выпускающийся в виде ленты, 5м | Расходные материалы | 1 | шт ( на 1 конкурсанта) | 5
4 | Салфетки влажные для рук | Для обрабоки рук, без содержания спирта, 20шт | Расходные материалы | 1 | шт ( на 1 конкурсанта) | 5
5 | Емкость для пробы | Емкость для пробы не менее 0,5л | Расходные материалы | 1 | шт ( на 1 конкурсанта) | 5
6 | Сальниковая набивка | Набивка плетеная из нитей термосширенного графита, армированная хлопчатобумажной нитью, 5м | Расходные материалы | 1 | шт ( на 1 конкурсанта) | 1
Охрана труда и техника безопасности
№ | Наименование | Краткие (рамочные) технические характеристики | Вид | Количество | Единица измерения | Итоговое количество | Рекомендации представителей индустрии (указывается конкретное оборудование)
1 | Аптечка | На усмотрение организатора | Охрана труда | 1 | шт | 1
2 | Огнетушитель | На усмотрение организатора | Охрана труда | 1 | шт | 1
3 | Кулер 19 л (холодная/горячая вода) | На усмотрение организатора | Охрана труда | 1 | шт | 1
4 | Спецодежда, спецобувь | Костюм маслозащитный (штаны, куртка). Ботинки кожаные масло и нефтестойкой подошвой с противоскользящим протектором, иметь защиту со всех сторон стопы, стальной подносок или защитный композитный подносок. | Охрана труда | 1 | шт | 5
5 | Противогаз | Противогаз промышленный фильтрующий | Охрана труда | 1 | шт | 5
6 | Перчатки диэлектрические | Срок хранения не менее 6 месяцев Длина, не менее 360 мм Ширина краги, не менее 145 ± 10 мм Толщина перчатки, не более 12 мм | Охрана труда | 1 | шт | 5
7 | Каска защитная | Каска защитная, с поддерживающим ремешком, цвет:синий | Охрана труда | 1 | шт | 5
Расходные материалы на всех конкурсантов и экспертов
№ | Наименование | Краткие (рамочные) технические характеристики | Вид | Количество | Единица измерения | Итоговое количество | Рекомендации представителей индустрии (указывается конкретное оборудование)
1 | Бумага А4 | На усмотрение организаторанести | Расходные материалы | 1 | шт | 15
2 | Ручка шариковая | На усмотрение организаторанести | Расходные материалы | 1 | шт | 10
3 | Скрепки канцелярские | На усмотрение организаторанести | Расходные материалы | 1 | шт | 1
4 | Файлы А4 | На усмотрение организаторанести | Расходные материалы | 1 | шт | 10
5 | Маркер черный | На усмотрение организаторанести | Расходные материалы | 1 | шт | 1
6 | Папка с кольцами | На усмотрение организаторанести | Расходные материалы | 1 | шт | 3
7 | Нож канцелярский | На усмотрение организаторанести | Расходные материалы | 1 | шт | 4
8 | Калькурятор | На усмотрение организаторанести | Расходные материалы | 1 | шт | 4
1. Зона для работ предусмотренных в вариативном модуле А (по количеству конкурсантов)
Рабочее место Конкурсанта (расходные материалы по количеству конкурсантов)
№ | Наименование | Краткие (рамочные) технические характеристики | Вид | Количество | Единица измерения | Итоговое количество | Рекомендации представителей индустрии (указывается конкретное оборудование)
1 | Щетка Металлическая зачистная | Щетка зачистная с пластиковой ручкой. Зачистные нити латунные (покрыты латунью) | расходные материалы | 1 | шт | 5
2 | Ветошь обтирочная | Трикотаж, махра, фланель,хлопчато-бумажная ткань | расходные материалы | 1 | шт | 5
3 | Салфетки влажные для рук | Для обрабоки рук, без содержания спирта, 20шт | расходные материалы | 1 | шт | 5
Охрана труда и техника безопасности (дополнительно)
№ | Наименование | Краткие (рамочные) технические характеристики | Вид | Количество | Единица измерения | Итоговое количество | Рекомендации представителей индустрии (указывается конкретное оборудование)
1 | Аптечка | На усмотрение организатора | Охрана труда | 1 | шт | 1
2 | Огнетушитель | На усмотрение организатора | Охрана труда | 1 | шт | 1
3 | Кулер 19 л (холодная/горячая вода) | На усмотрение организатора | Охрана труда | 1 | шт | 1
4 | Спецодежда, спецобувь | Костюм маслозащитный (штаны, куртка). Ботинки кожаные масло и нефтестойкой подошвой с противоскользящим протектором, иметь защиту со всех сторон стопы, стальной подносок или защитный композитный подносок. | Охрана труда | 1 | шт | 5
5 | Противогаз | Противогаз промышленный фильтрующий | Охрана труда | 1 | шт | 5
6 | Перчатки диэлектрические | Срок хранения не менее 6 месяцев Длина, не менее 360 мм Ширина краги, не менее 145 ± 10 мм Толщина перчатки, не более 12 мм | Охрана труда | 1 | шт | 5
7 | Каска защитная | Каска защитная, с поддерживающим ремешком, цвет:синий | Охрана труда | 1 | шт | 5
1. Зона для работ предусмотренных в вариативном модуле Г (по количеству конкурсантов)
Рабочее место Конкурсанта (расходные материалы по конкурсантов)
№ | Наименование | Краткие (рамочные) технические характеристики | Вид | Количество | Единица измерения | Итоговое количество | Рекомендации представителей индустрии (указывается конкретное оборудование)
1 | Щетка Металлическая зачистная | Щетка зачистная с пластиковой ручкой. Зачистные нити латунные (покрыты латунью) | расходные материалы | 1 | шт | 5
2 | Ветошь обтирочная | Трикотаж, махра, фланель,хлопчато-бумажная ткань | расходные материалы | 1 | шт | 5
3 | Лента "ФУМ" (фторопластовый уплотнительный материал) | Тонкий синтетический уплотнитель, выпускающийся в виде ленты, 5м | расходные материалы | 1 | шт | 5
4 | Салфетки влажные для рук | Для обрабоки рук, без содержания спирта, 20шт | расходные материалы | 1 | шт | 5
Охрана труда и техника безопасности (дополнительно)
№ | Наименование | Краткие (рамочные) технические характеристики | Вид | Количество | Единица измерения | Итоговое количество | Рекомендации представителей индустрии (указывается конкретное оборудование)
1 | Аптечка | аптечка для оказания первой помощи работникам ФЭСТ футляр 8-2, приказ 1331н | Охрана труда | 1 | шт | 1
2 | Огнетушитель | воздушно-пенный ОВП-8. | Охрана труда | 1 | шт | 1
3 | Кулер 19 л (холодная/горячая вода) | Кулер для воды Aqua Work 19-L | Охрана труда | 1 | шт | 1
4 | Спецодежда, спецобувь | Костюм маслозащитный (штаны, куртка). Ботинки кожаные масло и нефтестойкой подошвой с противоскользящим протектором, иметь защиту со всех сторон стопы, стальной подносок или защитный композитный подносок. | Охрана труда | 1 | шт | 5
5 | Противогаз | Противогаз промышленный фильтрующий | Охрана труда | 1 | шт | 5
6 | Перчатки диэлектрические | Срок хранения не менее 6 месяцев Длина, не менее 360 мм Ширина краги, не менее 145 ± 10 мм Толщина перчатки, не более 12 мм | Охрана труда | 1 | шт | 5
7 | Каска защитная | Каска защитная, с поддерживающим ремешком, цвет:синий | Охрана труда | 1 | шт | 5

## Личный инструмент участника
ПРОЕКТ
Инфраструктурный лист для оснащения конкурсной площадки Чемпионата Региональный этап Подготовка и транспортировка нефти
Личный инструмент конкурсанта
№ | Наименование | Краткие (рамочные) технические характеристики | Вид | Количество | Единица измерения | Примечание
1 | Не требуется
2
3
4
5
6