## Информация о Чемпионате
Компетенция | Сантехника и отопление
Наименование этапа Чемпионата | Региональный этап чемпионата
Субъект РФ
Базовая организация расположения конкурсной площадки
Адрес конкурсной площадки
Даты проведения
Главный эксперт
Электронная почта ГЭ
Телефон ГЭ
Технический эксперт
Электронная почта ТЭ
Телефон ТЭ
Количество конкурсантов (команд) | 5
Количество рабочих мест | 5
Количество экспертов (в т.ч. с ГЭ)

## Общая инфраструктура
ПРОЕКТ
Инфраструктурный лист для оснащения конкурсной площадки
Региональный этап чемпионата
по компетенции
Сантехника и отопление
Основная информация о конкурсной площадке:
Субъект Российской Федерации: |  | 0
Базовая организация расположения конкурсной площадки: |  |  | 0
Адрес базовой организации: |  | 0
Главный эксперт: |  | 0 |  | 0 |  | 0
Технический эксперт: |  | 0 |  | 0 |  | 0
Количество экспертов (в т.ч. с главным экспертом): |  | 0
Количество конкурсантов (команд): |  | 5
Количество рабочих мест: |  | 5
Даты проведения: |  | 0
Общая зона конкурсной площадки (оборудование, инструмент, мебель)
Требования к обеспечению зоны (коммуникации, площадь, сети, количество рабочих мест и др.):
Площадь зоны: 420 кв.м.
Освещение: Верхнее искусственное освещение (300 люкс)
Интернет : Подключение ноутбуков к беспроводному интернету (с возможностью подключения к проводному интернету)
Электричество: 2 подключения к сети по (220 В) в зоне скоростного теста и кулера
Контур заземления для электропитания и сети слаботочных подключений (при необходимости) : не требуется
Покрытие пола: ковролин - 420 м2 на всю зону
Подведение/ отведение ГХВС (при необходимости): не требуется
Подведение сжатого воздуха (при необходимости): не требуется
№ | Наименование | Краткие (рамочные) технические характеристики | Вид | Количество | Единица измерения | Итоговое количество | Рекомендации представителей индустрии (указывается конкретное оборудование)
1 | Офисный стол | (ШхГхВ) 1400х600х750 столеншница не тоньше 25 мм., белая или светло-серая ламинированная поверхность столешницы | Мебель | 3 | шт | 3
2 | Стул | На колесиках, без подлокотников, синяя или серая обивка, расчитанные на вес не менее 100 кг | Мебель | 1 | шт | 5
3 | Компрессор с гибким шлангом и быстросъемными адаптерами | Компрессор с манометром для обеспечения давления 2 бар, точность измерения давления 0,1 бар. Гибкий шланг длина 5 метров, быстросъесные соединения для присоединения с трубопроводам: 1/2" наружная резьба - 1 шт., 1/2" внутренняя резьба - 1 шт. | Оборудование | 1 | шт. | 5 | Если на площадке используется 1 компрессор, то необходимо обеспечить каждый пост отдельным выводом (трубопровод + кран) с возможностью подключения к нему гибкого шланга для самостоятельной проверки на герметичность выполняемого задания.
4 | Метр складной деревянный, 2м х 16 мм | Длина измерительной ленты 2 м Класс точности 3 Материал измерительной поверхности дерево Ширина, см 1.6 Габариты, мм 247x16x37 Вес, кг 0.134 | Инструменты для проведения оценки | 1 | шт. | 1
5 | Цифровой уровень Mini + элементы питания | Функции: Измерения в градусах, мм/м, %, in/ft Автоматическая калибровка ЖК экран с подсветкой Магниты в основании Автоматическое отключение Характеристики Автоматическое отключение питания, мин 5 Диапазон углового измерения 4x90 Источник питания 2 батареи AAA, 1.5 В Рабочая температура, °С -10...+50 Точность, dB ±0.15° Шаг измерения, dB 0.05° Комплект поставки Цифровой уровень - 1 шт. Чехол - 1 шт. Батареи - 1 шт. Инструкция - 1 шт. | Инструменты для проведения оценки | 1 | шт. | 1
6 | Угольник разметочный 165*305 | Угольник разметочный 165*305 Длина большей стороны 305 мм (разметка на 300 мм), ширина 50 мм, толщина 3 мм Длина меньшей стороны 165 мм, ширина 40 мм, толщина 12 мм. Анодированное антикоррозийное покрытие; Лазерная гравировка шкалы; | Инструменты для проведения оценки | 2 | шт. | 2
7 | Электронный угломер 30 | Сосотоит из двух металлических линеек и ЖК цифрового дисплея. Плечи угломера при выставлении в одну линию (раскрытии на 180°) образуют обычную линейку для измерения расстояний. Рабочий диапазон °0...360, Разрешение°0,1, Питание/время работы1 батарея 3V CR 2032, Точность измерения 0,3°. | Инструменты для проведения оценки | 1 | шт. | 1
8 | Штангенциркуль с цифровой индикацией | Максимальная величина измерения 150 мм Цена деления 0.01 мм | Инструменты для проведения оценки | 1 | шт. | 1
9 | Сварочное зеркало на магните | Зеркало для сварки с гнущейся метал. штангой и шарниром | Инструменты для проведения оценки | 1 | шт. | 1
10 | Комплект отверток (по размеру крепежных элементов оборудования) | Набор крестовых PH и шлицевых отверток 1000В, 7 предметов | Инструменты для проведения оценки | 1 | шт. | 1
11 | Комплект шестигранных ключей (по размеру крепежных элементов оборудования) | Набор шестигранников состоит из 9 размеров SW1,5 - SW10мм. Шестигранники закалены, хромированы, ручки шестигранников длинные, головки скругленные с длинной стороны. Сделаны шестигранники из закаленной спецстали S2. Находятся в пластиковом футляре с креплением на стену. | Инструменты для проведения оценки | 1 | шт. | 1
12 | Цифровой динамометрический ключ + набор насадок | Ключ динамометрический с цифровой индикацией, усилие затяжки 7-135Nm, оснащен дисплеем, на котором отображаются рабочие параметры, и трещоткой. Рифленая ручка предотвращает скольжение руки во время работы. Инструмент имеет посадочный квадрат 3/8 и выполнен из прочной высококачественной стали. Поставляется в надежном футляре для безопасного хранения и транспортировки | Инструменты для проведения оценки | 1 | шт. | 1
13 | Верстак слесарный | Максимальная нагрузка: 1500 кг Область применения: Организация рабочего места на производстве, в мастерской, гараже или учебном заведении. Габаритные размеры без экрана (ВxШxГ): 825x1000x700 мм Толщина столешницы: 24 мм Тип столешницы: фанера, покрытая оцинкованным листовым металлом (ЦФ), Крепление столешницы: Болтами и втулками, установленными на производстве Тип краски: Порошковая эпоксидная краска Устойчива к механическим воздействиям и агрессивным жидкостям: Да Наличие антикоррозийной обработки: Есть Цвет рамы, корпуса тумб, стоек экрана, аксессуаров: Светло-серый (RAL 7038) | Инструменты | 1 | шт. | 1
14 | Параллельные тиски 140 мм с закаленными углообразными губками предназначенными для зажима труб диаметром 3/4-2" | Стальные кованные тиски с коваными, закаленными углообразными губками для труб, расположенными под параллельными губками. Защищенный, крепкий болт с трапециевидной резьбой, регулируемая двухсторонняя призменная направляющая. Надставка-наковальня для рихтовочных работ. Ширина губок: не менее 140мм, Ширина зажима: не менее 150мм, Глубина зажима: не менее 80мм, Максимальный диаметр зажимаемой трубы: не менее 2 дюймов. Вес: не менее 15,6 кг. | Инструменты | 1 | шт. | 1
15 | Цепные тиски для труб 2,5" | Надежная, прочная конструкция, V-образная опора с зубьями и перемычкой предотвращает деформацию трубы при зажиме, износостойкие зажимные губки, кованые и закаленные, прочная зажимная цепь, быстрый зажим при помощи эксцентриковой рукоятки и зажимного болта,V-образная опора для трубы с зубьями и перемычкой предотвращает деформацию трубы при зажимании, сменные губки Технические характеристики: Макс. диаметр трубы (А), дюйм 1/8“ – 2.1/2 Макс. диаметр трубы (А), мм 10 – 76 Вес, кг 3,8 | Инструменты | 1 | шт. | 1
16 | Труборез для стальных ВГП труб 1.1/4" | Труборезы для стальных труб используются для ручного, быстрого разрезания труб, которые имеют диаметр до 2 дюймов. Режущий диск изготовлен из закаленной высоколегированной стали. Эффективность работы обеспечивается оптимальной передачей усилия на трубу. Широкие ролики: надежный ход режущего диска по трубе, Простая регулировка давления: оптимальная передача усилия на трубу, Закаленный режущий диск из высоколегированной стали: длительный срок службы, Резка без образования грата: сразу после резки можно нарезать резьбу, | Инструменты | 1 | шт. | 1
17 | Устройство для обработки края резьбы 3/8-2" | Устройство для обработки края резьбы 3/8-2" специализированный ручной инстру-мент рычажного типа. В качестве рабочей части изделия представлены ролики, обеспечивающие равномерную обработку края резьбы по всей окружности трубы. Для обработки острого края резьбы после нарезания ручным клуппом или на станке перед уплотнением льном/фумлентой; Быстрая работа – экономия времени; Вес 1.15 кг. Длина 335 мм | Инструменты | 1 | шт. | 1
18 | Ручной резьбонарезной клупп для стальных труб 1/2" - 3/4" - 1" - 1.1/4" | Ручной резьбонарезной набор с резьбонарезными головками BSPT, максимальный диаметр трубы 1/2" - 3/4" - 1" - 1.1/4", в комплекте трещотка, вес 5,1 кг. | Инструменты | 1 | шт. | 1
19 | Электрогидравлический станок для накатывания желобков на стальных трубах Ø 1" - 12" (33 - 324 мм) | Электрогидравлический станок для накатывания желобков на стальных трубах имеет прижимные ролики которые регулируются без инструмента благодаря револьверной голове. Безопасная работа благодаря наличию ножного выключателя и кнопке аварийного выключения, а так же освещению рабочей зоны. Мощный двигатель 1500 Вт. Быстрая и точная настройка глубины желобка и регулирование. | Оборудование | 1 | шт. | 1
20 | Ручной гидравлический трубогиб с открытой рамой и набором сегментов 3/8 - 2" | Ручной гидравлический трубогиб для точной холодной гибки под углом до 90° стальных труб диаметром до 2", оснащен рамой открытого типа. Мощный гидравлический поршень (150 кН) и система быстрого обратного хода поршня обеспечивают высокую производительность. Для удобства в работе может устанавливаться на треногу. | Оборудование | 1 | шт. | 1
21 | Ведро металлическое, 10-12 литров | Тип хозяйственное Материал металл Объем 12 л С крышкой нет Цвет металл Форма круглая Ручки есть Накладка на ручке нет Носик нет Цвет (рисунок) без рисунка | Хоз. Инвентарь | 1 | шт. | 1
22 | Щетка для очистки верстака, малая | Тип:щетка-сметка Материал рукояти:дерево Материал щетины:ПЭТ Жесткость щетины:жёсткая Количество рядов:4 Цвет щетки:зеленый/бежевый | Хоз. Инвентарь | 1 | шт. | 1
23 | Щетка для очистки пола, на длинной ручке | Тип:щетка-веник Уличная:нет Назначение:для пола Наличие ручки:есть Материал рукояти:пластик Длина ручки:1170 мм Диаметр и тип крепления для ручки/черенка:22 мм | Хоз. Инвентарь | 1 | шт. | 1
24 | Совок для очистки | Тип:совок Ширина рабочей части:225 мм Наличие ручки:есть Материал рукояти:пластик Длина:240 мм | Хоз. Инвентарь | 1 | шт. | 1
25 | Часы настенные | Материал корпуса:пластик Цвет корпуса:черный Цвет циферблата:черный Высота:102 мм Ширина:220 мм Толщина:37 мм | Хоз. Инвентарь | 1 | шт. | 1
Охрана труда и техника безопасности
№ | Наименование | Краткие (рамочные) технические характеристики | Вид | Количество | Единица измерения | Итоговое количество | Рекомендации представителей индустрии (указывается конкретное оборудование)
1 | Аптечка | Аптека для оказания первой помощи, универсальная, с инструкцией по применению | Охрана труда | 1 | шт | 1
2 | Огнетушитель | Огнетушитель углекислотный ОУ-3 (5 литров) | Охрана труда | 4 | шт | 4
3 | Кулер 19 л (холодная/горячая вода) | Аппарат с хорошей производительностью горячей и холодной воды. | Охрана труда | 1 | шт | 1
4 | Бутыль с водой для кулера 19л. | Артезианская вода питьевая природная Категория качества Высшая Модель 19 литров в обменной таре Вес, кг 19 кг | Охрана труда | 4 | шт | 4
Комната Конкурсантов (оборудование, инструмент, мебель) (по количеству конкурсантов)
Требования к обеспечению зоны (коммуникации, площадь, сети, количество рабочих мест и др.):
Площадь зоны: 12 кв.м.
Освещение: Верхнее искусственное освещение (300 люкс)
Интернет : не требуется
Электричество: 2 подключения к сети по (220 Вольт)
Контур заземления для электропитания и сети слаботочных подключений (при необходимости) : не требуется
Покрытие пола: ковролин - 12 м² на всю зону
Подведение/ отведение ГХВС (при необходимости) : не требуется
Подведение сжатого воздуха (при необходимости): не требуется
№ | Наименование | Краткие (рамочные) технические характеристики | Вид | Количество | Единица измерения | Итоговое количество | Рекомендации представителей индустрии (указывается конкретное оборудование)
1 | Вешалка | Напольная металлическая гардеробная вешалка, 10 крючков, Мобильная (на колесах) | Оборудование | 1 | шт. | 1
2 | Стол | (ШхГхВ) 1400х600х750, столеншница не тоньше 25 мм. белая или светло-серая ламинированная поверхность столешницы | Мебель | 2 | шт | 2
3 | Стул | На колесиках, без подлокотников, синяя или серая обивка, расчитанные на вес не менее 100 кг | Мебель | 1 | шт | 5
4 | Сетевой фильтр (Пилот), 6 розеток | Электропитание 220В, 50Гц. Максимальный ток 10 А. Количество розеток 6. Тип розеток евростандарт, заземляющий контакт. Использование вилок евростандарта и росстандарта. Розетки утопленного типа. Тип вилки евростандарт. Длина сетевого шнура 10 м. Безопасность: Фильтр импульсных помех, защита от перегрузки., механич. защита розеток, защита от короткого замыкания, пожаробезопасный корпус, встроенный выключатель | Электроснобжение | 2 | шт. | 2
5 | Мусорная корзина | Объем:11 л Цвет:серый Материал:пластик С педалью:нет С крышкой:нет С ручкой:нет Диаметр:260 мм | Хоз. Инвентарь | 2 | шт. | 2
Комната Экспертов (включая комнату Главного эксперта) (оборудование, инструмент, мебель) (по количеству экспертов)
Требования к обеспечению зоны (коммуникации, площадь, сети, количество рабочих мест и др.):
Площадь зоны: 40 кв.м.
Освещение: Верхнее искусственное освещение (300 люкс)
Интернет : Подключение ноутбуков к беспроводному интернету (с возможностью подключения к проводному интернету)
Электричество: 3 подключения к сети по (220 Вольт)
Контур заземления для электропитания и сети слаботочных подключений (при необходимости) : не требуется
Покрытие пола: ковролин - 40 м² на всю зону
Подведение/ отведение ГХВС (при необходимости) : не требуется
Подведение сжатого воздуха (при необходимости): не требуется
№ | Наименование | Краткие (рамочные) технические характеристики | Вид | Количество | Единица измерения | Итоговое количество | Рекомендации представителей индустрии (указывается конкретное оборудование)
1 | Ноутбук (для ГЭ) | Ноутбук: Экран 15.6” (1366×768) HD LED, матовый / Intel Celeron N3060 (1.6 – 2.48 ГГц) / RAM 4 ГБ / HDD 500 ГБ / Intel HD Graphics 400 / Без ОД / LAN / Wi-Fi / Bluetooth / веб-камера / без ОС / 2.4 кг / черный или аналоги. Програмное обеспечение AutoCAD, программа для чтения PDF, а так же точка доступа выхода в интернет | Оборудование IT | 2 | шт | 2
2 | Подключение ноутбуков к проводному интернету WAN | Не Wi-Fi! 100 мбит/сек | Оборудование IT | 2 | шт | 2
3 | Запасной картридж для МФУ (для ГЭ) | Дополнительный запасной картридж, соответствующий модели МФУ. | Расходные материалы | 1 | шт | 1
4 | Офисный стол (для ГЭ + Э) | (ШхГхВ) 1400х600х750, столеншница не тоньше 25 мм. белая или светло-серая ламинированная поверхность столешницы | Мебель | 9 | шт | 9
5 | Стул (для ГЭ + Э) | На колесиках, без подлокотников, синяя или серая обивка, расчитанные на вес не менее 100 кг | Мебель | 13 | шт | 13
6 | МФУ цветная печать, A3, 1200x1200 dpi, Ethernet (RJ-45),NFC, WiFi (для ГЭ) | Многофункциональное устройство печати. Технология печати: лазерная, цветная. Максимальный формат A3. Автоматическая двусторонняя печать. Максимальное разрешение печати 1200x1200 dpi. Оптическое разрешение сканера 600x600 dpi. Максимальный формат бумаги (сканер) A3. Устройство автоподачи двухстороннее. Функции сканирование на FTP , сканирование в электронную почту , TWAIN , сканирование с отправкой по протоколу SMB , сканирование на USB-носитель , WSD(WIA)-сканирование (USB, сетевое). Память/Процессор. Оперативная память 1024 МБ. Частота процессора 1200 МГц. Интерфейсы слот для дополнительного внутреннего принт-сервера или жесткого диска , слот для карт Compact Flash , USB , Ethernet (RJ-45). Мобильные технологии печати: Apple AirPrint , Kyocera MobilePrint , Wi-Fi Direct , Mopria (Android) , Google Cloud Print | Оборудование IT | 1 | шт | 1
7 | МФУ ч/б печать, A4, 20 стр / мин, 512Mb, лазерное МФУ, факс, DADF, двустор. печать, USB 2.0, сетевой | Многофункциональное устройство печати. Технология печати: лазерная, ч/б печать, A4, 20 стр / мин, 512Mb, лазерное МФУ, факс, DADF, двустор. печать, USB 2.0, сетевой | Оборудование IT | 1 | шт | 1
8 | Проектор | (DLP, 2700 люмен, 10000:1, 1280x800, D-Sub, HDMI, RCA, S-Video, USB, LAN, ПДУ, 2D / 3D) | Оборудование IT | 1 | шт. | 1
9 | Экран для проектора | На штативе, 16:9 | Оборудование IT | 1 | шт. | 1
10 | Бумага А4 | Материал:бумага Формат:А4 Количество листов:500 шт Плотность:80 | Канцелярия | 10 | пачка 500 листов | 10
11 | Степлер | Материал корпуса:пластик Тип и размер скоб:24/6, 26/6 Пробивная способность:25 лист. Глубина закладки бумаги:50 мм | Канцелярия | 2 | шт | 2
12 | Скобы для степлера | Материал:металл Вид покрытия:цинк Цвет:серый Тип и размер скоб:24/6 Мах количество сшиваемых листов:30 Количество в упаковке:1000 | Канцелярия | 2 | упак | 2
13 | Скрепки канцелярские | Форма:овальная Количество в упаковке:100 шт Длина:28 мм Материал изделия:металл Материал покрытия:никель Гофрированные:нет Цвет:серебро | Канцелярия | 1 | упак | 1
14 | Файлы А4 | Формат:A4 Цвет:прозрачный Количество файлов:100 шт Толщина файлов:35 мкм Материал:пленка Перфорация:да Фактура файлов:гладкая | Канцелярия | 2 | упак | 2
15 | Магнитно-маркерная доска-флипчарт | Вид рабочей поверхности:магнитно-маркерная Регулировка высоты:нет Лоток для принадлежностей:да Магниты в комплекте:нет Держатель для бумажного блока:да Покрытие:лаковое Ширина рабочей поверхности:700 мм | Канцелярия | 1 | шт | 1
16 | Блокнот для флипчарта, 20 листов | Материал:бумага Количество листов:20 Линовка:нет Количество отверстий для крепления:6 Плотность бумаги:65 г/м² Длина:900 мм Ширина:600 мм | Канцелярия | 1 | шт | 1
17 | Набор маркеров для флипчартов, 4 шт | Цвет:набор Толщина линии:5.000 мм Форма наконечника:круглая Количество в упаковке:4 шт Основа:водная Устойчивость к засыханию:есть | Канцелярия | 2 | шт | 2
18 | Планшет с зажимом А4 | Тип папки-планшета:без крышки Формат:A4 Цвет:черный Материал:пластик Расположение зажима:по центру Толщина материала:0.9 мм Защита нижнего края папки:нет | Канцелярия | 1 | шт | 0
19 | Шариковая ручка | Тип:шариковая ручка Цвет пишущего узла :синий Цвет корпуса:прозрачный Толщина пишущего узла:0.5 Механизм:нет | Канцелярия | 2 | шт | 0
20 | Маркер черный | Материал корпуса:пластик Форма корпуса:круглая Цвет чернил:черный Толщина линии письма :3 Водостойкие чернила:да Быстросохнущие чернила:да Диаметр корпуса:16 мм | Канцелярия | 2 | шт | 2
21 | Нож канцелярский | Ширина лезвия 18 мм Выдвижное лезвие есть Материал рукояти металл Обрезиненная рукоять нет Конструкция выдвижной Складной нет Класс товара Бытовой Форма лезвия сегментированное | Канцелярия | 2 | шт | 2
22 | Пакеты для мусора 50 л 20 шт | Мешки для мусора (50л/20 шт) Особо прочные мешки для строительного мусора и большие мешки объемом 50 литров. | Канцелярия | 2 | упак | 2
23 | Ножницы | Хозяйственные ножницы 175мм | Канцелярия | 2 | шт | 2
24 | Стеллаж металлический (для ГЭ) | (ШхГхВ) 2000х500х2000, металлический, 5 полок | Мебель | 1 | шт | 1
25 | Металлический шкаф для раздевалки (для ГЭ + Э) | Размеры внешние, мм (ВхШхГ):1830x575x500 Количество дверей:8 Имеет 8 секций, замки ключевые,вентиляционные отверстия. Предназначены для хранения одежды в производственных, спортивных и других помещениях, а также для организации камер хранения | Мебель | 2 | шт | 2
26 | Запираемый шкавчик (для ГЭ) | Не менее 4 запираемых ящиков (ШхГхВ) 400х500х500 | Мебель | 1 | шт | 1
27 | Вешалка гардеробная напольная с крючками, на колесах (для ГЭ + Э) | Напольная металлическая гардеробная вешалка, 15 крючков, Мобильная (на колесах) | Мебель | 1 | шт | 1
28 | Сетевой фильтр (Пилот), 6 розеток (для ГЭ + Э) | Электропитание 220В, 50Гц. Максимальный ток 10 А. Количество розеток 6. Тип розеток евростандарт, заземляющий контакт. Использование вилок евростандарта и росстандарта. Розетки утопленного типа. Тип вилки евростандарт. Длина сетевого шнура 10 м. Безопасность: Фильтр импульсных помех, защита от перегрузки., механич. защита розеток, защита от короткого замыкания, пожаробезопасный корпус, встроенный выключатель | Электроснобжение | 3 | шт | 3
29 | Мусорная корзина (для ГЭ + Э) | Объем:11 л Цвет:серый Материал:пластик С педалью:нет С крышкой:нет С ручкой:нет Диаметр:260 мм | Хоз. Инвентарь | 2 | шт | 2
Охрана труда и техника безопасности
№ | Наименование | Краткие (рамочные) технические характеристики | Вид | Количество | Единица измерения | Итоговое количество | Рекомендации представителей индустрии (указывается конкретное оборудование)
1 | Аптечка | Аптека для оказания первой помощи, универсальная, с инструкцией по применению | Охрана труда | 1 | шт | 1
2 | Огнетушитель | Огнетушитель углекислотный ОУ-3 (5 литров) | Охрана труда | 1 | шт | 1
3 | Кулер 19 л (холодная/горячая вода) | Аппарат с хорошей производительностью горячей и холодной воды. | Охрана труда | 1 | шт | 1
4 | Бутыль с водой для кулера 19л. | Артезианская вода питьевая природная Категория качества Высшая Модель 19 литров в обменной таре Вес, кг 19 кг | Охрана труда | 4 | шт | 4
Складское помещение
Требования к обеспечению зоны (коммуникации, площадь, сети, количество рабочих мест и др.):
Площадь зоны: 21 кв.м.
Освещение: Верхнее искусственное освещение (300 люкс)
Интернет : не требуется
Электричество: 2 подключения к сети по (220 Вольт)
Контур заземления для электропитания и сети слаботочных подключений (при необходимости) : не требуется
Покрытие пола: ковролин - 21 м² на всю зону
Подведение/ отведение ГХВС (при необходимости) : не требуется
Подведение сжатого воздуха (при необходимости): не требуется
№ | Наименование | Краткие (рамочные) технические характеристики | Вид | Количество | Единица измерения | Итоговое количество | Рекомендации представителей индустрии (указывается конкретное оборудование)
1 | Офисный стол | (ШхГхВ) 1400х600х750, столеншница не тоньше 25 мм. белая или светло-серая ламинированная поверхность столешницы | Мебель | 1 | шт | 1
2 | Стул | На колесиках, без подлокотников, синяя или серая обивка, расчитанные на вес не менее 100 кг | Мебель | 1 | шт | 1
3 | Стелаж | СТЕЛЛАЖ МКФ 15614-2.0 Металлические складские стеллажи серии МКФ предназначены для хранения различных грузов. Допустимая равномерно распределенная нагрузка на каждый ярус - не более 300 кг, нагрузка на всю секцию - не более 2100 кг. | Мебель | 6 | шт | 6
4 | Нож канцелярский | Ширина лезвия 18 мм Выдвижное лезвие есть Материал рукояти металл Обрезиненная рукоять нет Конструкция выдвижной Складной нет Класс товара Бытовой Форма лезвия сегментированное | Канцелярия | 2 | шт | 2
5 | Пакеты для мусора 50 л 20 шт | Мешки для мусора (50л/20 шт) Особо прочные мешки для строительного мусора и большие мешки объемом 50 литров. | Канцелярия | 2 | упак | 2
6 | Ножницы | Хозяйственные ножницы 175мм | Канцелярия | 2 | шт | 2
7 | Безударная электрическая дрель с регулировкой числа оборотов | Тип инструмента дрель безударная Тип двигателя щеточный Мощность 850 Вт Тип патрона быстрозажимной Max размер патрона 13 мм Крепление патрона 1/2 Число скоростей 2 Регулировка оборотов есть Наличие подсветки нет Наличие реверса да Мах диаметр сверления (дерево) 40 мм Max диаметр сверления (металл) 13 мм Вес нетто 2.6 кг | Инструменты | 1 | шт | 1
8 | Сверло ступенчатое (6-38 мм; M42) | Тип ступенчатый Длина 87 мм Рабочая длина 65 мм Материал обработки металл Количество в упаковке 1 шт Диапазон диаметров ступенчатых сверл 6-38 мм Материал сверла HSS M42 Сверло левого вращения нет | Инструменты | 5 | шт | 5
9 | Электрический труборез для точной резки труб под прямым углом (90°) | Предназначен для точной резки под прямым углом (90°) труб из стали, меди, чугуна, алюминия, нержавеющей стали и пластика диаметром до 400 мм. Максимальная толщина стенки для металлических труб - 8 мм, для пластиковых труб - 20 мм. Опоры под трубы, 4шт Технические характеристики на усмотрение организатора | Инструменты | 1 | шт | 1
10 | Диск для чугуна, совместим с труборезом | Материал труб: Чугун,Ковкий чугун (чугун с шаровидным графитом),Чугун с бетонным слоем, Стекловолокно Специальные алмазные диски могут быть использованы только для резки чугунных труб. | Инструменты | 1 | шт | 1
11 | Диск для стали, совместим с труборезом | Материал труб: Нержавеющая сталь, Сталь Диск с керамическими зубьями для тяжелых работ, особенно для резки нержавеющей стали. | Инструменты | 1 | шт | 1
12 | Шуруповерт + комплект бит | Тип патрона: быстрозажимной Число ступеней крутящего момента: 15 Уровень звукового давления, дБ (А): 76 Max крутящий момент (мягкий), Нм: 27 Выходная мощность, Вт: 460 Уровень звуковой мощности, дБ (А): 87 Уровень вибрации, м/с²: 2.5 Напряжение, В: 18 Число скоростей: 2 Max диаметр патрона, мм: 13 Max крутящий момент, Нм: 70 Max диаметр сверления (дерево), мм: 40 Max диаметр сверления (металл), мм: 13 | Инструменты | 2 | шт | 2
13 | Калибратор для МПТ размером 16X2мм - 20X2мм - 26X3мм. | Подходит для калибровки металлопластиковых труб размером 16X2мм - 20X2мм - 26X3мм. | Инструменты | 1 | шт | 1
14 | Ручной труборез для нержавеющих труб до 1.3/8" (до 35мм) | Для резки нержавеющих труб диаметром от 1/8" до 1.3/8" (от 3мм до 35мм). В комплекте с 2 отрезными роликами и встроенным гратоснимателем. | Инструменты | 1 | шт | 1
15 | Ручной фаскосниматель с несменным лезвием HSS E100 | Для снятия заусенцев на медных трубах диаметром от 3мм до 42мм. | Инструменты | 2 | шт | 2
16 | Зажимные клещи PowerGRIP, длина 250мм, захват 46мм | Клещи с параллельными губками с удобной перестановкой захвата. Предназначены для работы с гладкими и параллельными деталями, такими как гайки, болты, кабельные болтовые соединения, тонкостенные листы. Эргономичная форма с высоким коэффициентом передачи усилия на деталь. Плотное место соединения губок и плавная, легкая регулировка захвата детали. Ключи хромированные, ручки с ПВХ-покрытием. | Инструменты | 2 | шт | 2
17 | Разводной ключ ERGOTOP SWO 92XS/CBE- 8" | SWO 92XS - 8" 39мм (1.1/2") Суперширокое раскрытие губок Раскрытие на 62% раскрытие шире, чем у идентичных по раскрытию губок стандартных разводных ключей! | Инструменты | 2 | шт | 2
18 | Ножницы для резки гофрошлангов и металлопластиковых труб(26 мм) | Система Twist&Cut с 4 роликами с игольчатыми подшипниками для вращения трубы во время резки. Ось в стальной втулке с игольчатыми подшипниками. Специальная геометрия края лезвия и покрытие PTFE. Интегрированная система резки гофрозащиты. Она позволяет резать гофротрубу без повреждения внутренней трубы (18-35мм). С 4 трехгранными лезвиями с PTFE-покрытием с увеличением времени службы в 3 раза с поворотом лезвия на 120º. | Инструменты | 2 | шт | 2
19 | Набор шестигранников SW1.5-2-2.5-3-4-5-6-8-10мм | Набор шестигранников состоит из 9 размеров SW1,5 - SW10мм. Шестигранники закалены, хромированы, ручки шестигранников длинные, головки скругленные с длинной стороны. Сделаны шестигранники из закаленной спецстали S2. Находятся в пластиковом футляре с креплением на стену. | Инструменты | 1 | шт | 1
20 | Набор отверток, 7 предметов (шлиц: 2,5*0,4; 4,0*0,8; 5,5*1,0; 6,2*1,2 мм; РН1; РН2) | Набор крестовых PH и шлицевых отверток 1000В, 7 предметов | Инструменты | 1 | шт | 1
21 | Плоскогубцы, 1000В, длина 185мм | Индукционно закалены (64 HRC), произведены из специальной инструментальной стали. Общая длина 160мм, длина губок 40мм. | Инструменты | 1 | шт | 1
22 | Набор из 5 ручных напильников | С ручками. В наборе плоский тупоносый, плоский остроносый, круглый, квадратный, треугольный. | Инструменты | 1 | шт | 1

## Рабочее место конкурсантов
ПРОЕКТ
Инфраструктурный лист для оснащения конкурсной площадки
Региональный этап чемпионата
по компетенции
Сантехника и отопление
Основная информация о конкурсной площадке:
Субъект Российской Федерации: |  | 0
Базовая организация расположения конкурсной площадки: |  |  | 0
Адрес базовой организации: |  | 0
Главный эксперт: |  | 0 |  | 0 |  | 0
Технический эксперт: |  | 0 |  | 0 |  | 0
Количество экспертов (в т.ч. с главным экспертом): |  | 0
Количество конкурсантов (команд): |  | 5
Количество рабочих мест: |  | 5
Даты проведения: |  | 0
1. Зона для работ предусмотренных в Модулях А, Б, В, Г, Д, Е. Задачи 1, 3, 6, 9, 11, 13. обязательных к выполнению (инвариант) (по количеству рабочих мест)
Рабочее место Конкурсанта (основное оборудование, вспомогательное оборудование, инструмент (по количеству рабочих мест)
Требования к обеспечению зоны (коммуникации, площадь, сети, количество рабочих мест и др.):
Площадь зоны: не менее 12 кв.м.
Освещение: Верхнее искусственное освещение (300 люкс)
Интернет : Подключение ноутбуков к беспроводному интернету (с возможностью подключения к проводному интернету)
Электричество: 3 подключения к сети по (220 Вольт)
Контур заземления для электропитания и сети слаботочных подключений (при необходимости) : не требуется
Покрытие пола: ковролин - 12 м2 на всю зону
Подведение/ отведение ГХВС (при необходимости) : не требуется
Подведение сжатого воздуха (при необходимости): Требуется если на площадке не используется компрессор, и необходимо обеспечить каждый пост отдельным выводом (трубопровод + кран) с возможностью подключения к нему гибкого шланга для самостоятельной проверки на герметичность выполняемого задания.
№ | Наименование | Краткие (рамочные) технические характеристики | Вид | Количество | Единица измерения | Итоговое количество | Рекомендации представителей индустрии (указывается конкретное оборудование)
1 | Верстак слесарный | Максимальная нагрузка: 1500 кг Область применения: Организация рабочего места на производстве, в мастерской, гараже или учебном заведении. Габаритные размеры без экрана (ВxШxГ): 825x1000x700 мм Толщина столешницы: 24 мм Тип столешницы: фанера, покрытая оцинкованным листовым металлом (ЦФ), Крепление столешницы: Болтами и втулками, установленными на производстве Тип краски: Порошковая эпоксидная краска Устойчива к механическим воздействиям и агрессивным жидкостям: Да Наличие антикоррозийной обработки: Есть Цвет рамы, корпуса тумб, стоек экрана, аксессуаров: Светло-серый (RAL 7038) | Мебель | 1 | шт (на 1 раб.место) | 5
2 | Параллельные тиски 140 мм с закаленными углообразными губками предназначенными для зажима труб диаметром 3/4-2" | Стальные кованные тиски с коваными, закаленными углообразными губками для труб, расположенными под параллельными губками. Защищенный, крепкий болт с трапециевидной резьбой, регулируемая двухсторонняя призменная направляющая. Надставка-наковальня для рихтовочных работ. Ширина губок: не менее 140мм, Ширина зажима: не менее 150мм, Глубина зажима: не менее 80мм, Максимальный диаметр зажимаемой трубы: не менее 2 дюймов. Вес: не менее 15,6 кг. | Инструмент | 1 | шт (на 1 раб.место) | 5
3 | Цепные тиски для труб 2,5" | Надежная, прочная конструкция, V-образная опора с зубьями и перемычкой предотвращает деформацию трубы при зажиме, износостойкие зажимные губки, кованые и закаленные, прочная зажимная цепь, быстрый зажим при помощи эксцентриковой рукоятки и зажимного болта,V-образная опора для трубы с зубьями и перемычкой предотвращает деформацию трубы при зажимании, сменные губки Технические характеристики: Макс. диаметр трубы (А), дюйм 1/8“ – 2.1/2 Макс. диаметр трубы (А), мм 10 – 76 Вес, кг 3,8 | Инструмент | 1 | шт (на 1 раб.место) | 5
4 | Труборез для стальных ВГП труб 1.1/4" | Труборезы для стальных труб используются для ручного, быстрого разрезания труб, которые имеют диаметр до 2 дюймов. Режущий диск изготовлен из закаленной высоколегированной стали. Эффективность работы обеспечивается оптимальной передачей усилия на трубу. Широкие ролики: надежный ход режущего диска по трубе, Простая регулировка давления: оптимальная передача усилия на трубу, Закаленный режущий диск из высоколегированной стали: длительный срок службы, Резка без образования грата: сразу после резки можно нарезать резьбу, | Инструмент | 1 | шт (на 1 раб.место) | 5
5 | Телескопический труборез для нержавеющих стальных труб 1/4“– 1.3/8“ (6 – 35мм) | Телескопический труборез для точной резки нержавеющих стальных труб Ø 1/4“ – 1.5/8“ (6-35 мм).Откидной внутренний гратосниматель, запасной режущий диск в рукоятке: труборез всегда готов к работе, Два направляющих ролика с канавкой: для разреза вплотную к отбортовке. Вес 470 гр. | Инструмент | 1 | шт (на 1 раб.место) | 5
6 | Трубогиб для тонкостенных медных и стальных труб с комплектом гибочных сегментов с базовыми пластинами для закрепления в тисках 15-18-22мм, к-т в ящике | Набор представляет собой специализированный комплект универсальных приспособлений для ручной гибки труб. Устройство обеспечивает точную холодную гибку заготовок. Запатентованная АНТИБЛОКИРОВОЧНАЯ СИСТЕМА: прикладываемое усилие сокращается на 42%, благодаря высоким скользящим качествам башмака и оптимальному распределению спрея, Трубогиб может использоваться с разнообразными материалами: мягкой и твердой медью, тонкостенной медью, тонкостенной сталью, медью и тонкостенной сталью в оболочке, алюминием, латунью, а также бесшовной нержавеющей сталью. Тип привода: ручной (механический). Максимальный угол гиба, град: не менее 180. Максимальная толщина стенки трубы, мм: не менее 1. Гибка труб диаметром: 15, 18, 22 мм. Тип профиля: круг Поставляется в пластиковом чемодане из ABS пластика. | Инструмент | 1 | шт (на 1 раб.место) | 5
7 | Ножницы для резки металлопластиковых труб 4-мя роликами с игольчатыми подшипниками для вращения трубы во время резки | Магниевый корпус лезвие сделано из нержавеющей стали, специальная геометрия края лезвия и покрытие PTFE Автоматическое раскрытие Система с 4-мя роликами с игольчатыми подшипниками для вращения трубы во время резки В месте соединения имеется стальной паз с игольчатыми подшипниками для лучшего скольжения рукояток Интегрированная система резки гофрозащиты с 4-мя трехгранными лезвиями с PTFE-покрытием, увеличением времени службы в 3 раза и поворотом лезвия на 120° позволяет резать гофротрубу без повреждения внутренней трубы Ø 18 – 35 мм Противоударные прорезиненные рукоятки Блокировка одной рукой | Инструмент | 1 | шт (на 1 раб.место) | 5
8 | Фаскосниматель:внутри и снаружи,3-36,1/8-1.3/8 стальной корпус | Гратосниматель предназначен для зачистки внешних и внутренних кромок труб.Шлифованные ножи изготовлены из специально закаленной стали и обеспечивают надежность в работе. Диаметр обрабатываемых труб составляет от 3 до 36 мм. Легкое и быстрое снятие грата посредством множества закаленных, специально заточенных лезвий. Крепкая металлическая конструкция для жесткой эксплуатации. Возможно применение с адаптером для дрели или шуруповерта. Максимальный диаметр трубы, мм: не менее 35. Материал резцов: сталь. Материал корпуса: сталь. Тип труб: стальные. | Инструмент | 1 | шт (на 1 раб.место) | 5
9 | Набор для пресс систем, в пласт. чемодане, с аккумулятором и зарядным устройством, без пресс-клещей | Автономный аккумуляторный инструмент для пресс-фитинга. Гидравлический привод позволяет выполнять принудительный обжим фитингов, диаметр которых достигает 110 мм. Малый вес и компактные формы инструмента представляют удобство в эксплуатации в любых условиях. Возможность работать одной рукой, совершать обжим в местах с затрудненным доступом. Сервисный интервал обслуживания составляет не менее 40 000 циклов прессования. Вес без аккумулятора: не более 2,9 кг. Диаметр прессования от 12 до 108 мм. Угол поворота клещей: не менее 270 градусов, Усилие обжима: не менее 32 кН, Комплектация: Пресс электрогидравлический – 1шт.; Аккумулятор 18 В, 4.0 А.ч. – 1шт.; Зарядное устройство– 1шт, Красный пластиковый кейс из ABS пластика с складной ручкой из ABS пластика с системой Рокейс – 1шт.; | Инструмент | 1 | шт (на 1 раб.место) | 5
10 | Клещи для пресс-фитинга SV-22, совместимы с пресс инструментом | Цветовая кодировка и маркировка с указанием размера и пресс-контура: исключение ошибки при выборе клещей, Нумерация партии и поштучное испытание: высокий стандарт качества для материала и пресс-контура, Универсальное крепление: для всех прессов с совместимым креплением для пресс-клещей. Из кованой специальной стали с высоким коэффициентом нагружения: подходит для всех прессов с постоянным усилием обжима 32 – 34 кН, Специальная закалка:высокая степень эластичности и упругости, долговременная защита от коррозии: оптимальное решение для жестких условий эксплуатации на стройке. Размер - для обжима медных труб 22 мм, тип SV/V. | Инструмент | 1 | шт (на 1 раб.место) | 5
11 | Клещи для пресс-фитинга SV-15, совместимы с пресс инструментом | Цветовая кодировка и маркировка с указанием размера и пресс-контура: исключение ошибки при выборе клещей, Нумерация партии и поштучное испытание: высокий стандарт качества для материала и пресс-контура, Универсальное крепление: для всех прессов с совместимым креплением для пресс-клещей. Из кованой специальной стали с высоким коэффициентом нагружения: подходит для всех прессов с постоянным усилием обжима 32 – 34 кН, Специальная закалка:высокая степень эластичности и упругости, долговременная защита от коррозии: оптимальное решение для жестких условий эксплуатации на стройке. Размер - для обжима медных труб 15 мм, тип SV/V. | Инструмент | 1 | шт (на 1 раб.место) | 5
12 | Клещи для пресс-фитинга SV-18, совместимы с пресс инструментом | Цветовая кодировка и маркировка с указанием размера и пресс-контура: исключение ошибки при выборе клещей, Нумерация партии и поштучное испытание: высокий стандарт качества для материала и пресс-контура, Универсальное крепление: для всех прессов с совместимым креплением для пресс-клещей. Из кованой специальной стали с высоким коэффициентом нагружения: подходит для всех прессов с постоянным усилием обжима 32 – 34 кН, Специальная закалка:высокая степень эластичности и упругости, долговременная защита от коррозии: оптимальное решение для жестких условий эксплуатации на стройке. Размер - для обжима медных труб 15 мм, тип SV/V. | Инструмент | 1 | шт (на 1 раб.место) | 5
13 | Клещи для пресс-фитинга TH-16, совместимы с пресс инструментом | Цветовая кодировка и маркировка с указанием размера и пресс-контура: исключение ошибки при выборе клещей, Нумерация партии и поштучное испытание: высокий стандарт качества для материала и пресс-контура, Универсальное крепление: для всех прессов с совместимым креплением для пресс-клещей. Из кованой специальной стали с высоким коэффициентом нагружения: подходит для всех прессов с постоянным усилием обжима 32 – 34 кН, Специальная закалка:высокая степень эластичности и упругости, долговременная защита от коррозии: оптимальное решение для жестких условий эксплуатации на стройке. Размер - для обжима металлопластиковых труб 16 мм, тип ТН. | Инструмент | 1 | шт (на 1 раб.место) | 5
14 | Комплект ручных инструментов для аксиальной запресовки (совместим с трубой и фитингами) | Комплект ручных инструментов для выполнения соединений труб из сшитого пролиэтилена с фитингами методом аксиальной запрессовки. Комплект состоит из двух инструментов: расширитель с комплектом сменных насадок для труб номинальными диаметрами 16, 20, 25, 32 мм; запрессовщик с комплектом губок для запрессовки соединений номинальными диаметрами 16, 20, 25, 32 мм. Запрессовщик должен иметь храповый механизм для облегчения процесса запрессовки. Насадки запрессовщика должны иметь двойной размер: 16/20, 25/32 - для обеспечения более быстрой работы с меньшим количеством операций по смене насадок. Инструменты упакованы в один чемодан для хранения и транспортировки. Комплект инструментов должен быть одного производителя и одной системы аксиальной запрессовки с металлополимерной трубой и соединительными элементами (фитингами). | Инструмент | 1 | шт (на 1 раб.место) | 5
15 | Трубогиб для точной гибки многослойных металлопластиковых труб Ø 16мм | Диаметр, мм: 16 Угол изгиба от 0 до 180° Разметка угла поворота выгравирована на инструменте Трубогиб с храповым механизмом предназначен для точной гибки многослойных металлопластиковых труб Конструкция трубогиба позволяет производить изгиб труб с максимально возможным радиусом изгиба, без повреждения трубы и заужения проходного сечения | Инструмент | 1 | шт (на 1 раб.место) | 5
16 | Калибратор для МПТ размером 16X2мм - 20X2мм - 26X3мм. | Калибратор для МПТ предназначен для проверки и калибровки металлопластиковых труб методом сличения. . Изделие имеет Т-образную форму и удобную рукоятку с протекторами для пальцев. | Инструмент | 1 | шт (на 1 раб.место) | 5
17 | Пистолет для накачки шин с манометром; | Пистолет оснащен большим манометром, благодаря которому очень удобно отслеживать остаточное давление. Инструмент обладает большим рабочим ресурсом, а также отличается низкой пожаро- и взрывоопасностью рабочего процесса. Корпус выполнен из металла, что позволяет добиться отличной ударостойкости. Характеристики Расход воздуха, л/мин 100 Рабочее давление, бар 10 Тип соединения рапид 1/4" | Оборудование для проведения испытаний | 1 | шт (на 1 раб.место) | 5
18 | Шланг воздушный спиральный с фитингами (5 м, 8х12 мм, 10 бар) | Шланг воздушный с фитингами применяется для присоединения инструмента к компрессору. Имеет спиральную форму, что обеспечивает его гибкость. Шланг длиной 5 метров позволяет работать на расстоянии от компрессора. Внешний диаметр 12 мм Внутренний диаметр 8 мм Длина, м 5 Максимальное давление, бар 10 Материал резина (полиуретан) Тип соединения рапид (EURO) Форма спиральный | Оборудование для проведения испытаний | 1 | шт (на 1 раб.место) | 5
19 | Разъемное соединение рапид (муфта), 1/2"M, наружн. резьба | Переходник для соединения частей пневмомагистрали. Разъемы - наружная резьба 1/2" и рапид папа. | Оборудование для проведения испытаний | 1 | шт (на 1 раб.место) | 5
20 | Разъемное соединение рапид (штуцер), 1/2"M, наруж.резьба | Разъемное соединение для подключения компрессора к пневмоинструменту. Переход с с резьбы наружной 1/2" папа на быстросъемное соединение рапид. | Оборудование для проведения испытаний | 1 | шт (на 1 раб.место) | 5
21 | Набор фитингов 1/4" | Набор фитингов используется совместно с компрессорным оборудованием для соединения шланга с пневматическим инструментом. В комплекте пять фитингов. Созданная конструкция обладает высокой надежностью и герметичностью. Фитинг 1/4F – рапид Euro (мама) – 1 шт. Фитинг 1/4F – рапид Euro (папа) – 1 шт. Фитинг 1/4M – рапид Euro (папа) – 3 шт. | Оборудование для проведения испытаний | 1 | шт (на 1 раб.место) | 5
22 | Устройство для обработки края резьбы 3/8-2" | Устройство для обработки края резьбы 3/8-2" специализированный ручной инстру-мент рычажного типа. В качестве рабочей части изделия представлены ролики, обеспечивающие равномерную обработку края резьбы по всей окружности трубы. Для обработки острого края резьбы после нарезания ручным клуппом или на станке перед уплотнением льном/фумлентой; Быстрая работа – экономия времени; Вес 1.15 кг. Длина 335 мм | Инструмент | 1 | шт (на 1 раб.место) | 5
23 | Инструмент для резки и снятия фаски труб из полимерных материалов до 110 мм (с вкладышами на 50мм и 75мм) | Универсальный инструмент для абсолютно точной перпендикулярной резки и сня-тия фаски на тонко- и толстостенных трубах из ПВХ, ПЭ, ПП, СПЭ, ПБ и ПВДФ, а также звукоизоляционных трубах диаметром от 32 до 160 мм. Резка труб, снятие фаски и удаление грата одним инструментом, универсальное крепление для разнообразного инструмента, например, для режущего диска вместо стального резца, равномерное снятие фаски по всей окружности трубы, плавная регулировка усилия зажима трубы, съемный, убираемый в рукоятку внутренний гратосниматель, возможна резка труб без снятия фаски, так как держатель с резцом можно использовать развернутым на 180o. | Инструмент | 1 | шт (на 1 раб.место) | 5
24 | Ручной резьбонарезной клупп для стальных труб 1/2" - 3/4" - 1" - 1.1/4" | Ручной резьбонарезной набор с резьбонарезными головками BSPT, максимальный диаметр трубы 1/2" - 3/4" - 1" - 1.1/4", в комплекте трещотка, вес 5,1 кг. | Инструмент | 1 | шт (на 1 раб.место) | 5
25 | Лестница-стремянка | Лестница-стремянка, 4 ступени | Инструмент | 1 | шт (на 1 раб.место) | 5
26 | Ведро металлическое, 10-12 литров | Тип хозяйственное Материал металл Объем 12 л С крышкой нет Цвет металл Форма круглая Ручки есть Накладка на ручке нет Носик нет Цвет (рисунок) без рисунка | Хоз. Инвентарь | 1 | шт (на 1 раб.место) | 5
27 | Щетка для очистки верстака, малая | Тип:щетка-сметка Материал рукояти:дерево Материал щетины:ПЭТ Жесткость щетины:жёсткая Количество рядов:4 Цвет щетки:зеленый/бежевый | Хоз. Инвентарь | 1 | шт (на 1 раб.место) | 5
28 | Щетка для очистки пола, на длинной ручке | Тип:щетка-веник Уличная:нет Назначение:для пола Наличие ручки:есть Материал рукояти:пластик Длина ручки:1170 мм Диаметр и тип крепления для ручки/черенка:22 мм | Хоз. Инвентарь | 1 | шт (на 1 раб.место) | 5
29 | Совок для очистки | Тип:совок Ширина рабочей части:225 мм Наличие ручки:есть Материал рукояти:пластик Длина:240 мм | Хоз. Инвентарь | 1 | шт (на 1 раб.место) | 5
30 | Профиль из прокатной стали со сваркой и оцинковкой в штангах, совместим с застенными модулями | Стальная профильная труба замкнутого сечения для возведения несущих стеновых конструкций и монтажа застенных модулей для подвесной сантехники и сантехнической арматуры. Толщинга стенки профиля не менее 1 мм. Оцинкованный. Должен быть одного производителя и одной системы с застенными модулями для подвесной сантехники и монтажными элементами для установки сантехнической арматуры. | Материал для застройки рабочего места | 63 | м.пог. (на 1 раб.место) | 315
31 | Соединение угловое, совместимо с профилем из прокатной стали | Соединение угловое для соединения двух отрезков стальной профильной трубы под прямым углом и крепленния застенных модулей для подвесной сантехники. Должен быть одного производителя и одной системы со стальной профильной трубой, застенными модулями для подвесной сантехники и монтажными элементами для установки сантехнической арматуры. | Материал для застройки рабочего места | 80 | шт (на 1 раб.место) | 400
32 | Крепление одинарное, совместимо с профилем из прокатной стали | Монтажный элемент для крепления стальной профильной трубы к несущей стене. Изготовлен из оцинкованной стали. В комплекте должны быть крепежные элементы (дюбель, болт) для крепления к несущей стене. Должен быть одного производителя и одной системы со стальной профильной трубой, застенными модулями для подвесной сантехники и монтажными элементами для установки сантехнической арматуры. | Материал для застройки рабочего места | 20 | шт (на 1 раб.место) | 100
33 | Фанера 2500*1500*22 шлифованную сорт 2/2 березовая (для застройки стенда рабочего места) | ГОСТ 3916.1-18 Размеры: Д*Ш*В мм 2500*1500*22 Сорт 2/2 Березовая | Материал для застройки рабочего места | 5 | шт (на 1 раб.место) | 25
34 | Брус 100*50*3000 шлифованный | Брус Д*Ш*В мм 3000*100*50 Шлифованный | Материал для застройки рабочего места | 20 | шт (на 1 раб.место) | 100
35 | Саморез по дереву (гкд / сгд) 3,5х41мм черный (фасовка по 1кг) редкий шаг резьбы (кнр) | Размер 3,5х41 мм черный редкий шаг резьбы | Материал для застройки рабочего места | 1 | кг. (на 1 раб.место) | 5
36 | Саморез по дереву (гкд / сгд) 3,5х55(57)мм черный (фасовка по 1кг) редкий шаг резьбы (кнр) | Размер 3,5х55 мм черный редкий шаг резьбы | Материал для застройки рабочего места | 5 | кг. (на 1 раб.место) | 25
37 | Саморез по дереву (гкд / сгд) 4,8х 89(90)мм черный (фасовка по 1кг) редкий шаг резьбы (кнр) | Размер 4,8х 89 мм черный редкий шаг резьбы | Материал для застройки рабочего места | 5 | кг. (на 1 раб.место) | 25
38 | Крепежный уголок соеденительный 50х 50х35/2,5мм (ku)(ukl-1) | Размер 50х 50х35/2,5мм | Материал для застройки рабочего места | 10 | шт (на 1 раб.место) | 50
39 | Крепежный уголок соеденительный 90х90х65/2,5мм (ku)(ukl-3) | Размер 90х90х65/2,5мм | Материал для застройки рабочего места | 10 | шт (на 1 раб.место) | 50
40 | Эмаль по дереву акриловая ВД-АК-1179(белая) | Тип покрытия: Полуглянцевое Применение Универсальный (для наружных и внутренних работ) и другие. Расход: не менее 10 м2 в 1 слой Подходит для: Универсальный (бетон, металл, дерево и др.) и т.д. | Материал для застройки рабочего места | 4 | кг. (на 1 раб.место) | 20
41 | Клейкая сигнальная лента 50ммx33м красно-белая PVC | Ширина, мм 50 Длина, м не менее 33 Цвет бело-красный Тип клейкая лента | Материал для застройки рабочего места | 1 | шт (на 1 раб.место) | 5
42 | Шуруп по дереву с головкой, DIN 571, 6*30 | Размер, мм 6*30 ГОСТ 11473. | Материал для застройки рабочего места | 1 | кг. (на 1 раб.место) | 5
43 | Шпатлевка акриловая по дереву | Цвет:сосна Палитра:коричневый Влагостойкость:есть Применение:внутри помещения Min толщина слоя:1 мм | Материал для застройки рабочего места | 1 | кг. (на 1 раб.место) | 5
44 | Ящик пластмассовый для хранения (60 литров) | Габариты без упаковки:600х400х400 мм Вес нетто:3 кг Объем:60 л Цвет:черный Перфорированный:нет Крышка:нет Ручка:есть | Хоз. Инвентарь | 1 | шт (на 1 раб.место) | 5
45 | Часы настенные | Материал корпуса:пластик Цвет корпуса:черный Цвет циферблата:черный Высота:102 мм Ширина:220 мм Толщина:37 мм | Хоз. Инвентарь | 1 | шт (на 1 раб.место) | 5
Охрана труда и техника безопасности
№ | Наименование | Краткие (рамочные) технические характеристики | Вид | Количество | Единица измерения | Итоговое количество | Рекомендации представителей индустрии (указывается конкретное оборудование)
1 | Спецодежда от общих производственных загрязнений | Брюки+куртка, полукомбинезон+куртка, комбинезон | СИЗ | 1 | комплект (на 1 раб.место) | 5
2 | Обувь с металлическимим или композитными вставками | Сандали, полуботинки, ботинки | СИЗ | 1 | пара (на 1 раб.место) | 5
3 | Очки защитные открытые | Цвет линзы: прозрачный Оптический класс: №1 (не дает искажений, не имеет ограничений по длительности ношения) Материал линзы: поликарбонат Материал оправы: PC (поликарбонат) / BT (Полибутилентерефталат) / TPE (термоэластопласт) Защита: от механических воздействий, УФ-излучения Покрытие: против царапин и запотевания | СИЗ | 1 | шт (на 1 раб.место) | 5
4 | Перчатки трикотажные для защиты от механических рисков (для точных работ) | Для защиты от механических рисков (для точных работ) | СИЗ | 5 | пара (на 1 раб.место) | 25
2. Зона для работ предусмотренных в Модуле А вариативной Задаче № 2 (по количеству рабочих мест)
Рабочее место Конкурсанта (дополнительное оборудование, инструмент для выполнения модуля (по количеству рабочих мест)
Требования к обеспечению зоны (коммуникации, площадь, сети, количество рабочих мест и др.):
Площадь зоны: не менее 12 кв.м.
Освещение: Верхнее искусственное освещение (300 люкс)
Интернет : Подключение ноутбуков к беспроводному интернету (с возможностью подключения к проводному интернету)
Электричество: 3 подключения к сети по (220 Вольт)
Контур заземления для электропитания и сети слаботочных подключений (при необходимости) : не требуется
Покрытие пола: ковролин - 12 м2 на всю зону
Подведение/ отведение ГХВС (при необходимости) : не требуется
Подведение сжатого воздуха (при необходимости): Требуется если на площадке не используется компрессор, и необходимо обеспечить каждый пост отдельным выводом (трубопровод + кран) с возможностью подключения к нему гибкого шланга для самостоятельной проверки на герметичность выполняемого задания.
№ | Наименование | Краткие (рамочные) технические характеристики | Вид | Количество | Единица измерения | Итоговое количество | Рекомендации представителей индустрии (указывается конкретное оборудование)
1 | Цифровой динамометрический ключ + набор насадок | Ключ динамометрический с цифровой индикацией, усилие затяжки 7-135Nm, оснащен дисплеем, на котором отображаются рабочие параметры, и трещоткой. Рифленая ручка предотвращает скольжение руки во время работы. Инструмент имеет посадочный квадрат 3/8 и выполнен из прочной высококачественной стали. Поставляется в надежном футляре для безопасного хранения и транспортировки | Инструменты | 1 | шт (на 1 раб.место) | 5
Охрана труда и техника безопасности (дополнительно)
№ | Наименование | Краткие (рамочные) технические характеристики | Вид | Количество | Единица измерения | Итоговое количество | Рекомендации представителей индустрии (указывается конкретное оборудование)
1 | Не требуется |  | СИЗ |  | шт (на 1 раб.место) | 0
3. Зона для работ предусмотренных в Модуле Б вариативной Задаче № 4 (по количеству рабочих мест)
Рабочее место Конкурсанта (дополнительное оборудование, инструмент для выполнения модуля (по количеству рабочих мест)
Требования к обеспечению зоны (коммуникации, площадь, сети, количество рабочих мест и др.):
Площадь зоны: не менее 12 кв.м.
Освещение: Верхнее искусственное освещение (300 люкс)
Интернет : Подключение ноутбуков к беспроводному интернету (с возможностью подключения к проводному интернету)
Электричество: 3 подключения к сети по (220 Вольт)
Контур заземления для электропитания и сети слаботочных подключений (при необходимости) : не требуется
Покрытие пола: ковролин - 12 м2 на всю зону
Подведение/ отведение ГХВС (при необходимости) : не требуется
Подведение сжатого воздуха (при необходимости): Требуется если на площадке не используется компрессор, и необходимо обеспечить каждый пост отдельным выводом (трубопровод + кран) с возможностью подключения к нему гибкого шланга для самостоятельной проверки на герметичность выполняемого задания.
№ | Наименование | Краткие (рамочные) технические характеристики | Вид | Количество | Единица измерения | Итоговое количество | Рекомендации представителей индустрии (указывается конкретное оборудование)
1 | Сварочный аппарат для раструбной сварки ПП труб + комплект насадок | Сварочный аппарат для раструбной сварки ПП труб. С цифровой регулировкой температуры и тефлоновым покрытием нагревательного элемента и насадок. В комплекте насадки 20, 25, 32 и 40мм | Инструмент | 1 | шт (на 1 раб.место) | 5
Охрана труда и техника безопасности (дополнительно)
№ | Наименование | Краткие (рамочные) технические характеристики | Вид | Количество | Единица измерения | Итоговое количество | Рекомендации представителей индустрии (указывается конкретное оборудование)
1 | Хлопчатобумажные перчатки без ПВХ покрытия | Перчатки без ПВХ покрытия используют на производствах и предприятиях, где предусмотрена работа с высокими температурами. | СИЗ | 2 | шт (на 1 раб.место) | 10
2 | Верхняя одежда с длинным рукавом | Куртка с длинными рукавами с застёгивающимися или притачными манжетами на резинке | СИЗ | 1 | шт (на 1 раб.место) | 5
4. Зона для работ предусмотренных в Модуле Б вариативной Задаче № 5 (по количеству рабочих мест)
Рабочее место Конкурсанта (дополнительное оборудование, инструмент для выполнения модуля (по количеству рабочих мест)
Требования к обеспечению зоны (коммуникации, площадь, сети, количество рабочих мест и др.):
Площадь зоны: не менее 12 кв.м.
Освещение: Верхнее искусственное освещение (300 люкс)
Интернет : Подключение ноутбуков к беспроводному интернету (с возможностью подключения к проводному интернету)
Электричество: 3 подключения к сети по (220 Вольт)
Контур заземления для электропитания и сети слаботочных подключений (при необходимости) : не требуется
Покрытие пола: ковролин - 12 м2 на всю зону
Подведение/ отведение ГХВС (при необходимости) : не требуется
Подведение сжатого воздуха (при необходимости): Требуется если на площадке не используется компрессор, и необходимо обеспечить каждый пост отдельным выводом (трубопровод + кран) с возможностью подключения к нему гибкого шланга для самостоятельной проверки на герметичность выполняемого задания.
№ | Наименование | Краткие (рамочные) технические характеристики | Вид | Количество | Единица измерения | Итоговое количество | Рекомендации представителей индустрии (указывается конкретное оборудование)
1 | Телескопическиий труборез для медных труб 1/4“ – 1.3/8“ (6 – 35мм) | Труборез для труб из цветных металлов является профессиональным инструментом для резки металлических труб толщиной 6 - 35 мм. Корпус изготовлен из цинкового сплава и окрашен, благодаря чему устойчив к коррозии и имеет долгий срок службы. С помощью винта, находящегося в верхней части приспособления, можно регулировать режущее усилие. Выдвижной нож-скребок предназначен для удаления стружки и заусенцев с обрабатываемой поверхности. В комплекте запасной режущий ролик. Минимальный диаметр отрезаемой трубы: не менее 6 мм, Максимальный диаметр отрезаемой трубы: не более 35 мм | Инструмент | 1 | шт (на 1 раб.место) | 5
2 | Фаскосниматель: внутри и снаружи, 3 реж.кромки, пластм.корпус | Универсальный фаскосниматель для труб из меди имеющих диаметр от 4 до 35 мм (1/8“–1.3/8“ дюйма) имеет вес 30 грамм и может легко снимать любую фаску. | Инструмент | 1 | шт (на 1 раб.место) | 5
3 | Чистящие губки для обратки поверхности труб | Чистящие губки из нетканого материала. Не содержат абразив и металл, используется для чистки труб без повреждений. Без истирания металла: снижается риск образования ржавчины. Удаляют оксидный слой, ржавчину, поверхностные загрязнения, следы жира и масла: чистка до металлического блеска. Эластичные, можно использовать сухими и влажными, устойчивы к действию растворителей: всегда готовы к работе. | Инструмент | 3 | шт (на 1 раб.место) | 15
4 | Ершики для чистки внутренней поверхности трубы, 15 мм | Для быстрой механической чистки внутренней поверхности фитинга или трубы на месте пайки Диаметр 15мм | Инструмент | 1 | шт (на 1 раб.место) | 5
5 | Сварочное зеркало на магните | Зеркало для сварки с гнущейся метал. штангой и шарниром | Инструмент | 1 | шт (на 1 раб.место) | 5
6 | Набор горелка с пьезоподжигом и баллоном Мультигаз 300, резьбовое соединение 7/16"EU | Имеет функцию предварительного нагрева, возможность использования в перевёрнутом положении. Двухкомпонентная прорезиненная пластиковая конструкция, обеспечивающая отличную эргономику и управляемость. Пламя устойчиво к ветру. Пламя регулирует с помощью плавного клапана точной регулировки. Соединение резьбовое 7/16'' EU. Пайка твердым припоем до Ø 15 мм. Пайка мягким припоем до Ø 22 мм. Поставляется в наборе с баллоном 600 мл. в блистере | Инструмент | 1 | шт (на 1 раб.место) | 5
7 | Огнеупорный коврик 330x500MM, в пластик.чехле | Огнеупрный коврик черного цвета, защищает от пламени и жара с температурой до 1000 oC; Снижает опасность возгорания даже при длительной пайке/сварке; Защищает обои, кабели, ковровые покрытия и другие воспламеняющиеся материалы; Принимает нужную форму; Подходит для использования в любом месте; Длительный срок службы; Не содержит асбест и вредных для здоровья компонентов. Размер 330 х 500 мм. Вес 300 гр. | Инструмент | 1 | шт (на 1 раб.место) | 5
8 | Клещи для пресс-фитинга SV-15, совместимы с пресс инструментом | Цветовая кодировка и маркировка с указанием размера и пресс-контура: исключение ошибки при выборе клещей, Нумерация партии и поштучное испытание: высокий стандарт качества для материала и пресс-контура, Универсальное крепление: для всех прессов с совместимым креплением для пресс-клещей. Из кованой специальной стали с высоким коэффициентом нагружения: подходит для всех прессов с постоянным усилием обжима 32 – 34 кН, Специальная закалка:высокая степень эластичности и упругости, долговременная защита от коррозии: оптимальное решение для жестких условий эксплуатации на стройке. Размер - для обжима медных труб 15 мм, тип SV/V. | Инструмент | 1 | шт (на 1 раб.место) | 5
Охрана труда и техника безопасности (дополнительно)
№ | Наименование | Краткие (рамочные) технические характеристики | Вид | Количество | Единица измерения | Итоговое количество | Рекомендации представителей индустрии (указывается конкретное оборудование)
1 | Верхняя одежда с длинным рукавом | Куртка с длинными рукавами с застёгивающимися или притачными манжетами на резинке | СИЗ | 1 | шт (на 1 раб.место) | 5
2 | Перчатки защитные для работы с открытым пламенем до 300 град. | Крага перчатки выполнена из специальной огнестойкой ткани, сохраняющей форму. Защищает запястный сустав и предплечье от искр и брызг расплавленного металла. Прошитые огнестойкой кевларовой нитью. | СИЗ | 1 | шт (на 1 раб.место) | 5
5. Зона для работ предусмотренных в Модуле В вариативной Задаче № 7 (по количеству рабочих мест)
Рабочее место Конкурсанта (дополнительное оборудование, инструмент для выполнения модуля (по количеству рабочих мест)
Требования к обеспечению зоны (коммуникации, площадь, сети, количество рабочих мест и др.):
Площадь зоны: не менее 12 кв.м.
Освещение: Верхнее искусственное освещение (300 люкс)
Интернет : Подключение ноутбуков к беспроводному интернету (с возможностью подключения к проводному интернету)
Электричество: 3 подключения к сети по (220 Вольт)
Контур заземления для электропитания и сети слаботочных подключений (при необходимости) : не требуется
Покрытие пола: ковролин - 12 м2 на всю зону
Подведение/ отведение ГХВС (при необходимости) : не требуется
Подведение сжатого воздуха (при необходимости): Требуется если на площадке не используется компрессор, и необходимо обеспечить каждый пост отдельным выводом (трубопровод + кран) с возможностью подключения к нему гибкого шланга для самостоятельной проверки на герметичность выполняемого задания.
№ | Наименование | Краткие (рамочные) технические характеристики | Вид | Количество | Единица измерения | Итоговое количество | Рекомендации представителей индустрии (указывается конкретное оборудование)
1 | Не требуется |  | Оборудование |  | шт (на 1 раб.место) | 0
Охрана труда и техника безопасности (дополнительно)
№ | Наименование | Краткие (рамочные) технические характеристики | Вид | Количество | Единица измерения | Итоговое количество | Рекомендации представителей индустрии (указывается конкретное оборудование)
1 | Не требуется |  | СИЗ |  | шт (на 1 раб.место) | 0
6. Зона для работ предусмотренных в Модуле В вариативной Задаче № 8 (по количеству рабочих мест)
Рабочее место Конкурсанта (дополнительное оборудование, инструмент для выполнения модуля (по количеству рабочих мест)
Требования к обеспечению зоны (коммуникации, площадь, сети, количество рабочих мест и др.):
Площадь зоны: не менее 12 кв.м.
Освещение: Верхнее искусственное освещение (300 люкс)
Интернет : Подключение ноутбуков к беспроводному интернету (с возможностью подключения к проводному интернету)
Электричество: 3 подключения к сети по (220 Вольт)
Контур заземления для электропитания и сети слаботочных подключений (при необходимости) : не требуется
Покрытие пола: ковролин - 12 м2 на всю зону
Подведение/ отведение ГХВС (при необходимости) : не требуется
Подведение сжатого воздуха (при необходимости): Требуется если на площадке не используется компрессор, и необходимо обеспечить каждый пост отдельным выводом (трубопровод + кран) с возможностью подключения к нему гибкого шланга для самостоятельной проверки на герметичность выполняемого задания.
№ | Наименование | Краткие (рамочные) технические характеристики | Вид | Количество | Единица измерения | Итоговое количество | Рекомендации представителей индустрии (указывается конкретное оборудование)
1 | Не требуется |  | Оборудование |  | шт (на 1 раб.место) | 0
Охрана труда и техника безопасности (дополнительно)
№ | Наименование | Краткие (рамочные) технические характеристики | Вид | Количество | Единица измерения | Итоговое количество | Рекомендации представителей индустрии (указывается конкретное оборудование)
1 | Не требуется |  | СИЗ |  | шт (на 1 раб.место) | 0
7. Зона для работ предусмотренных в Модуле Г вариативной Задаче № 10 (по количеству рабочих мест)
Рабочее место Конкурсанта (дополнительное оборудование, инструмент для выполнения модуля (по количеству рабочих мест)
Требования к обеспечению зоны (коммуникации, площадь, сети, количество рабочих мест и др.):
Площадь зоны: не менее 12 кв.м.
Освещение: Верхнее искусственное освещение (300 люкс)
Интернет : Подключение ноутбуков к беспроводному интернету (с возможностью подключения к проводному интернету)
Электричество: 3 подключения к сети по (220 Вольт)
Контур заземления для электропитания и сети слаботочных подключений (при необходимости) : не требуется
Покрытие пола: ковролин - 12 м2 на всю зону
Подведение/ отведение ГХВС (при необходимости) : не требуется
Подведение сжатого воздуха (при необходимости): Требуется если на площадке не используется компрессор, и необходимо обеспечить каждый пост отдельным выводом (трубопровод + кран) с возможностью подключения к нему гибкого шланга для самостоятельной проверки на герметичность выполняемого задания.
№ | Наименование | Краткие (рамочные) технические характеристики | Вид | Количество | Единица измерения | Итоговое количество | Рекомендации представителей индустрии (указывается конкретное оборудование)
1 | Не требуется |  | Оборудование |  | шт (на 1 раб.место) | 0
Охрана труда и техника безопасности (дополнительно)
№ | Наименование | Краткие (рамочные) технические характеристики | Вид | Количество | Единица измерения | Итоговое количество | Рекомендации представителей индустрии (указывается конкретное оборудование)
1 | Не требуется |  | СИЗ |  | шт (на 1 раб.место) | 0
8. Зона для работ предусмотренных в Модуле Д вариативной Задаче № 12 (по количеству рабочих мест)
Рабочее место Конкурсанта (дополнительное оборудование, инструмент для выполнения модуля (по количеству рабочих мест)
Требования к обеспечению зоны (коммуникации, площадь, сети, количество рабочих мест и др.):
Площадь зоны: не менее 12 кв.м.
Освещение: Верхнее искусственное освещение (300 люкс)
Интернет : Подключение ноутбуков к беспроводному интернету (с возможностью подключения к проводному интернету)
Электричество: 3 подключения к сети по (220 Вольт)
Контур заземления для электропитания и сети слаботочных подключений (при необходимости) : не требуется
Покрытие пола: ковролин - 12 м2 на всю зону
Подведение/ отведение ГХВС (при необходимости) : не требуется
Подведение сжатого воздуха (при необходимости): Требуется если на площадке не используется компрессор, и необходимо обеспечить каждый пост отдельным выводом (трубопровод + кран) с возможностью подключения к нему гибкого шланга для самостоятельной проверки на герметичность выполняемого задания.
№ | Наименование | Краткие (рамочные) технические характеристики | Вид | Количество | Единица измерения | Итоговое количество | Рекомендации представителей индустрии (указывается конкретное оборудование)
1 | Не требуется |  |  |  | шт (на 1 раб.место) | 0
Охрана труда и техника безопасности (дополнительно)
№ | Наименование | Краткие (рамочные) технические характеристики | Вид | Количество | Единица измерения | Итоговое количество | Рекомендации представителей индустрии (указывается конкретное оборудование)
1 | Не требуется |  | СИЗ |  | шт (на 1 раб.место) | 0

## Расходные материалы
ПРОЕКТ
Инфраструктурный лист для оснащения конкурсной площадки
Региональный этап чемпионата
по компетенции
Сантехника и отопление
Основная информация о конкурсной площадке:
Субъект Российской Федерации: |  | 0
Базовая организация расположения конкурсной площадки: |  |  | 0
Адрес базовой организации: |  | 0
Главный эксперт: |  | 0 |  | 0 |  | 0
Технический эксперт: |  | 0 |  | 0 |  | 0
Количество экспертов (в т.ч. с главным экспертом): |  | 0
Количество конкурсантов (команд): |  | 5
Количество рабочих мест: |  | 5
Даты проведения: |  | 0
1. Зона для работ предусмотренных в Модулях А, Б, В, Г, Д, Е. Задачи 1, 3, 6, 9, 11, 13. обязательных к выполнению (инвариант) (по количеству конкурсантов)
Рабочее место Конкурсанта (расходные материалы по количеству конкурсантов)
№ | Наименование | Краткие (рамочные) технические характеристики | Вид | Количество | Единица измерения | Итоговое количество | Рекомендации представителей индустрии (указывается конкретное оборудование)
1 | Насосная группа с прямым контуром | Продукт №99309067. Насосная группа быстрого монтажа в теплоизолированном кожухе DN25 с циркуляционным насосом смонтированным в заводских условиях и прошедший проверку на герметичность и работоспособность в сборе. В насосную группу входит: Регулируемый циркуляционный насос с максимальным напором 40 кПа ( Индекс энергоэффективности 0,15) или 60 кПа ( Индекс энергоэффективности 0,17, с резьбовым подключением DN25, 180 мм.катафорезным покрытием проточной части. , максимальная потребляемая мощность 18 ватт. С дисплеем отображающим расход теплоносителя в системе и актуальную потребляемую мощность, патрубки, комплект запорной арматуры совмещённой с приборм контроля температуры подачи и обратки и встроенным обратным клапаном. | Расходные материалы | 1 | шт (на 1 конкурсанта) | 5
2 | Насосная группа с 3-х ходовым смесительным клапаном | Продукт №99309087. Насосная группа быстрого монтажа в теплоизолированном кожухе DN25 с 3-ходовым смесительным клапаном и циркуляционным насосом смонтированный в заводских условиях и прошедший проверку на герметичность и работоспособность в сборе. В насосную группу входит: Регулируемый циркуляционный насос с максимальным напором 60кПа, с резьбовым подключением DN25, 180 мм. катафорезным покрытием проточной части. Индекс энергоэффективности 0,17, максимальная потребляемая мощность 22 ватта. С дисплеем отображающим расход теплоносителя в системе и актуальную потребляемую мощность, патрубки, комплект запорной арматуры совмещённой с приборм контроля температуры подачи и обратки и встроенным обратным клапаном. | Расходные материалы | 1 | шт (на 1 конкурсанта) | 5
3 | Коллектор двухконтурный | Продукт №98654091. Стальной 2-х контурный распределительный коллектор с термоизоляционным кожухом и кронштейнами для крепления к стене - комплектующее для групп быстрого монтажа. Присоединительный размер 1 1/2'' | Расходные материалы | 1 | шт (на 1 конкурсанта) | 5 | При выполнении задачи 10 Модуля Г коллектор на 2 группы заменяется коллектором на 3 группы (Вариатива)
4 | Гидроразделитель | Продукт №99309096. Гидроразделитель с термоизоляционным кожухом, трубное присоединение G 1 ½" - комплектующее изделие коллектора группы быстрого монтажа. | Расходные материалы | 1 | шт (на 1 конкурсанта) | 5
5 | Разъемное соединение для циркуляционных насосов Размер, дюйм 1" x 1 1/2" | Разъемное соединение для циркуляционных насосов Размер, дюйм 1" x 1 1/2" | Расходные материалы | 2 | шт (на 1 конкурсанта) | 10
6 | Автоматический воздухоотводный клапан с запорным клапаном, нехромированный, 1/2" | Оснащён запорным клапаном, нехромированный, 1/2" НР | Расходные материалы | 4 | шт (на 1 конкурсанта) | 20
7 | Радиатор панельный стальной K11-500-600, Боковое подключение. | Profil Compact K 11-500-600, 506/778кВт, 10бар, Боковое подключение,. K11-500-600 | Расходные материалы | 1 | шт (на 1 конкурсанта) | 5
8 | Радиатор панельный стальной KV-300-600, Нижнее боковое подключение. | Profil Ventil KV 22-300-600, 657/1011кВт, 10бар, Нижнее боковое подключение, KV-300-600 | Расходные материалы | 1 | шт (на 1 конкурсанта) | 5
9 | Настенный крепеж для радиаторов до 1600, высота 500 мм | Для радиаторов до 1600, высота 500 мм | Расходные материалы | 1 | шт (на 1 конкурсанта) | 5
10 | Настенный крепеж для радиаторов до 1600, высота 300 мм | Для радиаторов до 1600, высота 300 мм | Расходные материалы | 1 | шт (на 1 конкурсанта) | 5
11 | Кран шаровой 3/4" полнопроходной, ВР/ВР, ручка бабочка | Максимальное рабочее давление, бар: 50 Вид арматуры: краны шаровые Тип управления: ручка бабочка Тип соединения: муфта/муфта Минимальная рабочая температура, С: -20 Максимальная рабочая температура, °С: 150 Проход: полный | Расходные материалы | 5 | шт (на 1 конкурсанта) | 25
12 | Термостатическая головка для радиаторной арматуры М30 | Минимальная рабочая температура, С -20 Максимальная рабочая температура, °С 50 Минимальная установочная температура, C не более 6 Максимальная установочная температура, C не менее 28 Материал изготовления латунь и пластик Тип соединения резьбовое | Расходные материалы | 2 | шт (на 1 конкурсанта) | 10
13 | Клапан (вентиль) термостатический прямой 1/2 НР(ш) х 1/2 ВР(г) для радиатора | Предназначен для регулирования теплоотдачи радиатора. Возможна установка термостатической головки для автоматического удержания постоянного уровня желаемой температуры. Состав: латунь с хромированным покрытием. Расшифровка маркировки: 1/2" – диаметр условного прохода в дюймах (16 мм). | Расходные материалы | 1 | шт (на 1 конкурсанта) | 5
14 | Вентиль на обратную подводку 1/2 прямой 1/2 НР(ш) х 1/2 ВР(г) для радиатора | Диаметр, мм 1/2" Макс. рабочее давление, бар 10 Макс. температура, °С 120 Вес, кг 0.17 кг Исполнение Прямой | Расходные материалы | 1 | шт (на 1 конкурсанта) | 5
15 | Запорно-присоединительный узел для нижнего подключения радиаторов, проходной 1/2х3/4 | Для подключения радиаторов с внутренней резьбой 1/2" при помощи присоединительного ниппеля 1/2" х 3/4" с плоской кромкой, герметизация при помощи уплотнительного кольца. Исполнение: проходной Для высокотемпературного отопления Макс. рабочее давление 10 бар Макс. рабочая температура 110 °C, макс. Кратковременная температура 130 °C Присоединительная арматура с шаровым запорным клапаном для радиаторов с нижним подключением. Хромированный шар с тефлоновым уплотнением Со стороны подключения радиатора накидная гайка с радиальным и осевым смещением для удобного монтажа арматуры Интегрированный шаровой кран с индикацией положения, без фиксатора и защитного колпачка Шток вентиля с двумя прокладками оснащен ограничителем поворота Со стороны трубопровода оснащен резьбой 3/4" с евроконусом для подключения медных, стальных, пластиковых и металлополимерных труб про помощи специальных концовок с цанговым зажимом Межосевое расстояние 50 мм. | Расходные материалы | 1 | шт (на 1 конкурсанта) | 5
16 | Концовка разборная для присоединения тонкостенных трубок 3/4" Ek × 15 мм | Тип фитинга: запорно-присоединительный узел нижний Отвод 1, труба/резьба:3/4" EK Отвод 2, труба/резьба:15 Вес, кг: 0.056 | Расходные материалы | 2 | шт (на 1 конкурсанта) | 10
17 | Труба, нелегированная сталь, наружная поверхность оцинкованная, 22 x 1,5 мм. | Труба из оцинкованной стали 22х1,5 мм штанга 6 м представляет собой тонкостенную продольно-сварную трубу из нелегированной стали с наружным покрытием из цинка. Толщина цинкового покрытия составляет для различных диаметров от 8 до 15 микрон. | Расходные материалы | 6 | м/пог (на 1 конкурсанта) | 30
18 | Труба, нелегированная сталь, наружная поверхность оцинкованная, 18 x 1,2 мм. | Труба из оцинкованной стали 18х1,2 мм штанга 6 м представляет собой тонкостенную продольно-сварную трубу из нелегированной стали с наружным покрытием из цинка. Толщина цинкового покрытия составляет для различных диаметров от 8 до 15 микрон. | Расходные материалы | 6 | м/пог (на 1 конкурсанта) | 30
19 | Труба, нелегированная сталь, наружная поверхность оцинкованная, 15х1,2 мм. | Труба из оцинкованной стали 15х1,2 мм штанга 6 м представляет собой тонкостенную продольно-сварную трубу из нелегированной стали с наружным покрытием из цинка. Толщина цинкового покрытия составляет для различных диаметров от 8 до 15 микрон. | Расходные материалы | 9 | м/пог (на 1 конкурсанта) | 45
20 | Тройник пресс оцинкованная сталь 22х18х22 | Тройник пресс оцинкованная сталь 22х18х22 представляет собой фитинг, предназначенный для соединения труб разного диаметра при монтаже систем холодного и горячего водоснабжения, систем отопления, сантехнического и промышленного оборудования, кроме питьевого водоснабжения. Выполняется из нелегированной стали с цинковым гальванизированным покрытием. Фитинг может использоваться с водой, воздухом, водогликолиевыми смесями, мазутом и другими неагрессивными жидкостями. Максимальная температура эксплуатации +110 оС, максимальное рабочее давление – 10 бар. Допускается только однократное обжатие фитинга пресс-клещами. | Расходные материалы | 4 | шт (на 1 конкурсанта) | 20
21 | Муфта пресс-Н 22x1" оцинкованная сталь | Фитинг - переходник к резьбовому соединению, применяется для соединения труб при монтаже систем холодного и горячего водоснабжения, напольного и центрального отопления, для распределения воздуха и сантехнического оборудования, при прокладке технологических трубопроводов. Материал фитинга - нелегированная сталь с цинковым гальванизированным покрытием. | Расходные материалы | 6 | шт (на 1 конкурсанта) | 30
22 | Муфта пресс-Н 18x1/2" оцинкованная сталь | Фитинг - переходник к резьбовому соединению, применяется для соединения труб при монтаже систем холодного и горячего водоснабжения, напольного и центрального отопления, для распределения воздуха и сантехнического оборудования, при прокладке технологических трубопроводов. Материал фитинга - нелегированная сталь с цинковым гальванизированным покрытием. | Расходные материалы | 2 | шт (на 1 конкурсанта) | 10
23 | Муфта пресс-Н 22x3/4" оцинкованная сталь | Фитинг - переходник к резьбовому соединению, применяется для соединения труб при монтаже систем холодного и горячего водоснабжения, напольного и центрального отопления, для распределения воздуха и сантехнического оборудования, при прокладке технологических трубопроводов. Материал фитинга - нелегированная сталь с цинковым гальванизированным покрытием. | Расходные материалы | 2 | шт (на 1 конкурсанта) | 10
24 | Муфта пресс-В 22x1/2" оцинкованная сталь | Фитинг - переходник к резьбовому соединению, применяется для соединения труб при монтаже систем холодного и горячего водоснабжения, напольного и центрального отопления, для распределения воздуха и сантехнического оборудования, при прокладке технологических трубопроводов. Материал фитинга - нелегированная сталь с цинковым гальванизированным покрытием. | Расходные материалы | 4 | шт (на 1 конкурсанта) | 20
25 | Отвод 90° 22, с SC‑Contur, (двухраструбный) | Система труб и пресс-фитингов с SC- Contur, из нелегированной стали 1.0308 (Е235), согласно DIN EN10305‑3, наружная поверхность оцинкована гальваническим способом, толщина цинкового слоя 8 - 15 мкм (блестящее металлическое покрытие с синим отенком). SC- Contur позволяет визуально обнаружить не опрессованные по недосмотру соединения при наполнении системы, согласно инструкции DVGW W534, пункт 12.14"Принудительная негерметичность фитингов". При гидравлических испытаниях SC- Contur выявляет неопрессованные соединения в диапазоне давлений от 0,1 МПа до 0,65 МПа, а при пневматическом испытании на герметичность или испытании инертными газами - в диапазоне давлений от 22 гПа до 0,3 МПа. Маркировка пресс-фитинга - Перечеркнутый водопроводный кран (обозначает непригодность для применения в системах водоснабжения). | Расходные материалы | 4 | шт (на 1 конкурсанта) | 20
26 | Тройник пресс 18х15х15 оцинк.сталь SC-Contur | Тройник пресс оцинкованная сталь 18х15х15 представляет собой фитинг, предназначенный для соединения труб разного диаметра при монтаже систем холодного и горячего водоснабжения, систем отопления, сантехнического и промышленного оборудования, кроме питьевого водоснабжения. Выполняется из нелегированной стали с цинковым гальванизированным покрытием. Фитинг может использоваться с водой, воздухом, водогликолиевыми смесями, мазутом и другими неагрессивными жидкостями. Максимальная температура эксплуатации +110 оС, максимальное рабочее давление – 10 бар. Допускается только однократное обжатие фитинга пресс-клещами. В комплект поставки входят уплотнительные элементы из EPDM. Купить тройник пресс оцинкованная сталь Viega Prestabo 18х18х15 можно в интернет-магазине duim24.ru по самой выгодней цене с доставкой. | Расходные материалы | 2 | шт (на 1 конкурсанта) | 10
27 | Муфта пресс-Н оцинкованная сталь 15х1/2" | Муфта пресс-H оцинкованная сталь 15х1/2" предназначена для перехода от прессового к резьбовому соединению труб при монтаже систем холодного и горячего водоснабжения, отопления, сантехнического и промышленного оборудования – кроме питьевого водоснабжения. Выполняется из нелегированной стали с цинковым гальванизированным покрытием. Фитинг может использоваться с водой, воздухом, водогликолиевыми смесями, мазутом и другими неагрессивными жидкостями. Максимальная температура эксплуатации +110 оС, максимальное рабочее давление – 10 бар. Допускается только однократное обжатие муфты пресс-клещами. В комплект поставки входят уплотнительный элемент из EPDM и внешний многогранник для гаечного ключа. Купить муфту пресс-H оцинкованная сталь Viega Prestabo 15х1/2" можно в интернет-магазине duim24.ru по самой выгодней цене с доставкой. | Расходные материалы | 2 | шт (на 1 конкурсанта) | 10
28 | Хомут Bifix G2 BUP М8/М10 1/2" (20-23 мм) 2-х винт. с уплотн. epdm, быстрый замок | двухвинтовой хомут; механизм быстрого замка для лёгкого монтажа хомута одной рукой; двухкомпонентный резиновый вкладыш обеспечивает легкое позиционирование трубы во время монтажа; при закрытом хомуте труба лежит на вкладыше из мягкой черной резины, что увеличивает шумопоглощение; материал: сталь; термостойкость: -30 °C до +120 °C; шумопоглощающий вкладыш согласно DIN 4109; шумопоглощение согласно ISO 3822-1 до 23 дБ(А). | Расходные материалы | 20 | шт (на 1 конкурсанта) | 100
29 | Хомут Bifix G2 BUP М8/М10 3/4" (25-28 мм) 2-х винт. с уплотн. epdm, быстрый замок | двухвинтовой хомут; механизм быстрого замка для лёгкого монтажа хомута одной рукой; двухкомпонентный резиновый вкладыш обеспечивает легкое позиционирование трубы во время монтажа; при закрытом хомуте труба лежит на вкладыше из мягкой черной резины, что увеличивает шумопоглощение; материал: сталь; термостойкость: -30 °C до +120 °C; шумопоглощающий вкладыш согласно DIN 4109; шумопоглощение согласно ISO 3822-1 до 23 дБ(А). | Расходные материалы | 5 | шт (на 1 конкурсанта) | 25
30 | Хомут Bifix G2 BUP М8/М10 Walraven 3/8" (15-19 мм) 2-х винт. с уплотн. epdm, быстрый замок | двухвинтовой хомут; механизм быстрого замка для лёгкого монтажа хомута одной рукой; двухкомпонентный резиновый вкладыш обеспечивает легкое позиционирование трубы во время монтажа; при закрытом хомуте труба лежит на вкладыше из мягкой черной резины, что увеличивает шумопоглощение; материал: сталь; термостойкость: -30 °C до +120 °C; шумопоглощающий вкладыш согласно DIN 4109; шумопоглощение согласно ISO 3822-1 до 23 дБ(А). | Расходные материалы | 14 | шт (на 1 конкурсанта) | 70
31 | Подпятник BIS, М10 | для удобства монтажа крепежные отверстия размещены под углом 90° с 4-х кратно приваренной соединительной гайкой материал: сталь оцинковка: электролитическая | Расходные материалы | 40 | шт (на 1 конкурсанта) | 200
32 | Шпилька резьбовая М10 BIS/WIS (1м) | согласно DIN 976-1 материал: сталь, класс прочности 4.8 оцинковка: электролитическая. Длинна 1 м. | Расходные материалы | 10 | шт (на 1 конкурсанта) | 50
33 | Гайка шестигранная М10 BIS | материал: сталь оцинковка: электролитическая испытаны согласно требованиям противопожарной безопасности MLAR/LAR/RbALei | Расходные материалы | 40 | шт (на 1 конкурсанта) | 200
34 | Саморезы конструкционные (шурупы) Rusconnect | Шуруп Rusconnect CT 06030 с/нарез. д/дерева, прессшайба 6х30. Наконечник острый Шлиц Torx (T, Tx) Покрытие желтопассивированный Диаметр, мм 6 Форма головки плоская пресс-шайба Длина, мм 30 Материал закаленная сталь | Расходные материалы | 150 | шт (на 1 конкурсанта) | 750
35 | Шайба кузовная оцинкованная 6x18 мм DIN 9021 | Предназначены для уменьшения давления на рабочую поверхность в местах соединений различных деталей, образованных с помощью болтов и гаек или штанги с резьбой. | Расходные материалы | 100 | шт (на 1 конкурсанта) | 500
36 | Уплотнительная нить 25м | Уплотнительная нить бокс, м-25, блистер 61010 - сантехническая уплотнительная нить для герметизации резьбовых соединений. Имеет плоское сечение, более 280 микронитей и улучшенную пропитку, разработанную Сантехмастер Групп. Подходит для срочного ремонта и монтажа. Применяется для резьб из любого материала. | Расходные материалы | 3 | шт (на 1 конкурсанта) | 15
37 | Труба стальная водогазопроводная оцинкованная ГОСТ 3262-75 Ду, мм/Дн, мм 20/26,8 Длинна 3000 мм | Труба ВГП оцинкованные 20х2,8 Марка: Ст3 Диаметр условного прохода: 20 Диаметр: 26,8 Толщина стенки: 2,8 Длина: 3000 мм ГОСТ: 3262-75 | Расходные материалы | 3 | м/пог (на 1 конкурсанта) | 15
38 | Муфта переходная чугунная оцинкованная ВР (ВН) Ду 20-15 (3/4"-1/2") | Категория муфты Диаметр условный Ду(Dn): 15 мм, 20 мм Диаметр резьбы G (дюйм): 1/2", 3/4" Присоединение: внутренняя резьба Материал чугун оцинкованный Стандарт: ГОСТ 8957-75 | Расходные материалы | 1 | шт (на 1 конкурсанта) | 5
39 | Кран шаровой 3/4" полнопроходной, НР/ВР, ручка бабочка | Максимальное рабочее давление, бар: 50 Вид арматуры: краны шаровые Тип управления: ручка бабочка Тип соединения: муфта/муфта Минимальная рабочая температура, С: -20 Максимальная рабочая температура, °С: 150 Проход: полный | Расходные материалы | 1 | шт (на 1 конкурсанта) | 5
40 | Резьбовой тройник с переходом на наружную резьбу 3/4"Вх1/2"Вх3/4"Н | Резьба трубная цилиндрическая 3/4"внутренняя/1/2"внутренняя/3/4"наружная | Расходные материалы | 2 | шт (на 1 конкурсанта) | 10
41 | Манометр радиальный d=80/100 мм, подключение 1/2", 6 бар (0,6 МПа) | Манометр радиальный d=80/100 мм Размер присоединения 1/2" Макс. рабочее давление, Bar 6 Тип присоединения Радиальное Материал Сталь Тип резьбы Наружная | Расходные материалы | 2 | шт (на 1 конкурсанта) | 10
42 | Ороситель спринклерный водяной R1/2 розеткой вниз | Ороситель спринклерный водяной СВО0-РНо0,77-R1/2/Р182.В3-СВН-15 R1/2 розеткой вниз Тср=182 оС с резьбовым герметиком 20489 | Расходные материалы | 1 | шт (на 1 конкурсанта) | 5
43 | Профиль из прокатной стали со сваркой и оцинковкой в штангах, совместим с застенными модулями | Стальная профильная труба замкнутого сечения для возведения несущих стеновых конструкций и монтажа застенных модулей для подвесной сантехники и сантехнической арматуры. Толщинга стенки профиля не менее 1 мм. Оцинкованный. Должен быть одного производителя и одной системы с застенными модулями для подвесной сантехники и монтажными элементами для установки сантехнической арматуры. | Расходные материалы | 4.5 | м/пог (на 1 конкурсанта) | 22.5
44 | Соединение угловое, совместимо с профилем из прокатной стали | Соединение угловое для соединения двух отрезков стальной профильной трубы под прямым углом и крепленния застенных модулей для подвесной сантехники. Должен быть одного производителя и одной системы со стальной профильной трубой, застенными модулями для подвесной сантехники и монтажными элементами для установки сантехнической арматуры. | Расходные материалы | 20 | шт (на 1 конкурсанта) | 100
45 | Застенный модуль для установки унитаза (h=1120), совместимо с профилем из прокатной стали | Застенный модуль для установки подвесного унитаза. Должен иметь возможность фиксации к несущим конструкциям или к стальной профильной трубе. Ширина застенного модуля должна составлять 500 мм. Конструкция опор модуля должна обеспечивать возможность быстрого крепления к стальной профильной трубе с помощью зажимов без применения каких-либо инструментов. Конструкция модуля должна обеспечивать возможность монтажа подвесных унитазов с межцентровым расстоянием отверстий для монтажа 180 и 230 мм. Сливной клапан бачка должен иметь два режима (объема) смыва с возможностью регулирования объема смываемой воды. Сливной клапан должен иметь механическую систему привода смыва. В комплекте поставки должны быть все необходимые монтажные и переходные элементы для присоединения к системе канализации DN110. Должен быть одного производителя и одной системы со стальной профильной трубой и монтажными элементами для установки сантехнической арматуры. | Расходные материалы | 1 | шт (на 1 конкурсанта) | 5
46 | Телескопическое крепление для модуля (Того же производителя, что и застенный модуль) | Предназначен для установки в систему стального профиля Комплектация 2 опоры; комплект фиксирующих элементов. | Расходные материалы | 2 | компл (на 1 конкурсанта) | 10
47 | Керамика. Унитаз подвесной безободковый с сиденьем микролифт | Сиденье и крышка унитаза с механизмом плавного закрытия для бачка скрытого монтажа омыв всей окружности чаши безободковый горизонтальный выпуск объем смыва 6/3 л санитарная керамика | Расходные материалы | 1 | шт (на 1 конкурсанта) | 5
48 | Застенный модуль для раковины (h=1120), совместимо с профилем из прокатной стали | Застенный модуль для установки подвесного унитаза. Должен иметь возможность фиксации к несущим конструкциям или к стальной профильной трубе. Ширина застенного модуля должна составлять 500 мм. Конструкция опор модуля должна обеспечивать возможность быстрого крепления к стальной профильной трубе с помощью зажимов без применения каких-либо инструментовКомплектация модуля в сборе: Независимая монтажная рама, порошковое покрытие Две крепежные шпильки M 10, с регулировкой по горизонтали и вертикали Звукоизолированная монтажная пластина для крепления настенных уголков Соединительный отвод DN 40/50 с резиновой муфтой, NW 30/50 (также используется в качестве уплотнения) с защитной заглушкой | Расходные материалы | 1 | шт (на 1 конкурсанта) | 5
49 | Смеситель однорычажный для раковины DN 15 S-Size | монтаж на одно отверстие; металлический рычаг; керамический картридж 35 мм ; регулировка расхода воды с ограничителем температуры; хромированная поверхность ; аэратор 3.8 л/мин ; быстрая монтажная система; сливной гарнитур 1 1/4"; гибкая подводка | Расходные материалы | 1 | шт (на 1 конкурсанта) | 5
50 | Керамика.Раковина подвесная 553 мм, с отверстием под смеситель и переливом | настенный монтаж 1 отверстие под смеситель с переливом 553 x 386 мм санитарная керамика | Расходные материалы | 1 | шт (на 1 конкурсанта) | 5
51 | Шумопоглощающий тройник канализационный 87,5° 110/50 | 87,5° 110/50 Материал PP-MV Тип фитинга Тройник Длина, мм 132 Ширина, мм 110/50 Высота, мм 110/50 Вес, кг 0.34 | Расходные материалы | 1 | шт (на 1 конкурсанта) | 5
52 | Шумопоглощающий тройник канализационный 87,5° 110/110 | 87,5° 110/110 Материал PP-MV Тип фитинга Тройник Длина, мм 219 Ширина, мм 110/110* Высота, мм 110/110* Вес, кг 0.58 | Расходные материалы | 1 | шт (на 1 конкурсанта) | 5
53 | Шумопоглощающая труба для канализации Ø 110 1000мм | Ø 110 Длина 1000мм Материал PP/PP-MV/PP Тип фитинга Труба канализационная Длина, мм 1000 Ширина, мм 110 Высота, мм 110 Вес, кг 0.74 | Расходные материалы | 2 | шт (на 1 конкурсанта) | 10
54 | Шумопоглощающая труба для канализации Ø 110 500мм | Ø 110 Длина 500мм Материал PP/PP-MV/PP Тип фитинга Труба канализационная Длина, мм 500 Ширина, мм 110 Высота, мм 110 Вес, кг 0.74 | Расходные материалы | 2 | шт (на 1 конкурсанта) | 10
55 | Шумопоглощающая труба для канализации Ø 50 1500мм | Ø 50 Длина 1500мм Материал PP/PP-MV/PP Тип фитинга Труба канализационная Длина, мм 1500 Ширина, мм 50 Высота, мм 50 Вес, кг 0.56 | Расходные материалы | 1 | шт (на 1 конкурсанта) | 5
56 | Шумопоглощающая труба для канализации Ø 50 500мм | Ø 50 Длина 500мм Материал PP/PP-MV/PP Тип фитинга Труба канализационная Длина, мм 500 Ширина, мм 50 Высота, мм 50 Вес, кг 0.19 | Расходные материалы | 1 | шт (на 1 конкурсанта) | 5
57 | Шумопоглощающая ревизия 110Ø | Вариант: 110Ø Материал PP-MV Тип фитинга Ревизия Длина, мм 205 Ширина, мм 110 Высота, мм 110 Вес, кг 0.62 | Расходные материалы | 1 | шт (на 1 конкурсанта) | 5
58 | Шумопоглощающий компенсационный патрубок для канализации Ø 110мм | Вариант: 110Ø Материал PP-MV Тип фитинга Компенсатор Длина, мм 255 Ширина, мм 110 Вес, кг 0.62 | Расходные материалы | 1 | шт (на 1 конкурсанта) | 5
59 | Шумопоглощающий отвод канализационный 45° 50-45° | Вариант: 50-45° Материал PP-MV Тип фитинга Отвод 45° Длина, мм 63 Ширина, мм 50 Высота, мм 50 Вес, кг 0.06 | Расходные материалы | 4 | шт (на 1 конкурсанта) | 20
60 | Шумопоглощающий отвод канализационный 87,5° 110-87,5° | Вариант: 110-87,5° Материал PP-MV Тип фитинга Отвод 87,5° Длина, мм 128 Ширина, мм 110 Высота, мм 110 Вес, кг 0.37 | Расходные материалы | 1 | шт (на 1 конкурсанта) | 5
61 | Муфта противопожарная МП-110 | Высота муфты составляет 50 миллиметров; внутренний диаметр составляет от 110 до 112 миллиметров; наружный диаметр проходки составляет от 125 до 130 миллиметров; толщина термовкладыша 6 миллиметров; вес составляет около 330 г (± 10 г); имеет серый цвет; параметр вспучивания составляет не меньше 950%; объемная масса составляет 1500 кг/м3; время полной активации не больше 10 минут; EI составляет 180 минут; | Расходные материалы | 1 | шт (на 1 конкурсанта) | 5
62 | Установочный элемент для крепления резьбовых шпилек M10 совместим с профилем | Установочный элемент предназначен для крепления резьбовых шпилек. Крепеж изготовлен из оцинкованной стали. | Расходные материалы | 15 | шт (на 1 конкурсанта) | 75
63 | Крепежный хомут 32/40/50 М10 | Д 32/40/50 М10 Продукт клипса с защелкой Назначение для канализационных труб Область применения бытовая, для общественных мест Цвет серый Высота 5 Вес 0.12 Материал полипропилен Бесшумная да Размеры D=32/40/50мм М10 | Расходные материалы | 2 | шт (на 1 конкурсанта) | 10
64 | Крепежный шумопоглощающий хомут 75/90/110 М10 | Д 75/90/110 М10 Продукт клипса с защелкой Назначение для канализационных труб Область применения бытовая, для общественных мест Цвет серый Высота 5 Вес 0.12 Материал полипропилен Бесшумная да Размеры D=75/90/110мм М10 | Расходные материалы | 3 | шт (на 1 конкурсанта) | 15
65 | Лубрикант 250 г | силиконовая основа | Расходные материалы | 1 | шт (на 1 конкурсанта) | 5
66 | Вентиляционный клапан 110 | Вариант: 110 Продукт клапан вакуумный Тип внутренняя Способ соединения раструбный Область применения водоотведение внутри зданий, бытовая канализация, дождевая канализация, вентиляция Вид безнапорная Цвет белый Высота 12.4 см Ширина 14 см Глубина 14 см Уплотнительное кольцо нет (не предусмотрено) Бесшумная да Диаметр подключения (1) 110 мм Материал полипропилен | Расходные материалы | 1 | шт (на 1 конкурсанта) | 5
67 | Универсальная металлополимерная труба PE-Xc/Al/PE 25 мм | Аксиальная запрессовка PE-Xc/Al/PE Д25 мм Типоразмер трубы:25 Область применения:водоснабжение / отопление / сжатый воздух / вентиляция / поверхностное отопление Класс эксплуатации / рабочее давление:2/10 бар; 5/10 бар Коэффициент теплового расширения, мм/(мK):0.026 Внешний диаметр, мм:26 Толщина стенки, мм:4.00 Температура max, C:95.00 Слои трубы:PE-Xc/Al/PE | Расходные материалы | 4 | м/пог (на 1 конкурсанта) | 20
68 | Универсальная металлополимерная труба PE-Xc/Al/PE 20 мм | Аксиальная запрессовка PE-Xc/Al/PE Д20 мм Типоразмер трубы:20 Область применения:водоснабжение / отопление / сжатый воздух / вентиляция / поверхностное отопление Класс эксплуатации / рабочее давление:2/10 бар; 5/10 бар Коэффициент теплового расширения, мм/(мK):0.026 Внешний диаметр, мм:21 Толщина стенки, мм:3.45 Температура max, C:95° Слои трубы:PE-Xc/Al/PE | Расходные материалы | 1 | м/пог (на 1 конкурсанта) | 5
69 | Пресс-втулка для универсальной металлополимерной трубы, Латунь, PE-Xc/Al/PE 25 | Гильза для аксиальной запрессовки PE-Xc/Al/PE Д25 мм Материал латунь Тип фитинга пресс-втулка Типоразмер трубы 25 Вес, кг 0.037 | Расходные материалы | 12 | шт (на 1 конкурсанта) | 60
70 | Тройник 90° аксиальная запрессовка редукционный Д 25 × 20 × 25 | Д 25 × 20 × 25 Материал латунь Тип фитинга тройник 90* редукционный Отвод 1, труба/резьба 25 Отвод 2, труба/резьба 20 Отвод 3, труба/резьба 25 Вес, кг 0.18 | Расходные материалы | 2 | шт (на 1 конкурсанта) | 10
71 | Тройник 90° аксиальная запрессовка с внутренней резьбой, латунь 25 × Rp 1/2" × 25 | Д 25 × Rp 1/2ВР" × 25 Материал латунь Тип фитинга тройник 90* с внутренней резьбой Тип резьбы Rp - внутренняя цилиндрическая резьба Отвод 1, труба/резьба 25 Отвод 2, труба/резьба 1/2" Отвод 3, труба/резьба 25 Вес, кг 0.171 | Расходные материалы | 2 | шт (на 1 конкурсанта) | 10
72 | Соединение прямое с ниппелем, аксиальная запрессовка латунь 25 × R 3/4" | Д 25 × R 3/4"НР Материал латунь Тип фитинга соединение прямое с ниппелем Тип резьбы R - наружная резьба коническая Отвод 1, труба/резьба 25 Отвод 2, труба/резьба 3/4" Вес, кг 0.097 | Расходные материалы | 4 | шт (на 1 конкурсанта) | 20
73 | Пресс-втулка для универсальной металлополимерной трубы, Латунь, PE-Xc/Al/PE 20 | Гильза для аксиальной запрессовки PE-Xc/Al/PE Д20 мм Материал латунь Тип фитинга пресс-втулка Типоразмер трубы 20 Вес, кг 0.018 | Расходные материалы | 6 | шт (на 1 конкурсанта) | 30
74 | Уголок соединительный аксиальная запрессовка с муфтой, латунь 20 × Rр 3/4" | Д 20 × Rр 3/4ВР" Материал латунь Тип фитинга уголок соединительный с муфтой Тип резьбы Rр - внутренняя резьба Отвод 1, труба/резьба 20 Отвод 2, труба/резьба 1/2" Вес, кг 0.079 | Расходные материалы | 2 | шт (на 1 конкурсанта) | 10
75 | Соединение прямое аксиальная запрессовка с ниппелем, латунь 20 × R 1/2" | Д 20 × R 1/2"НР Материал латунь Тип фитинга соединение прямое с ниппелем Тип резьбы R - наружная резьба коническая Отвод 1, труба/резьба 20 Отвод 2, труба/резьба 1/2" Вес, кг 0.063 | Расходные материалы | 1 | шт (на 1 конкурсанта) | 5
76 | Заглушка с внутренней резьбой 3/4” | Д 3/4”ВР Применение Для отопления/Для водоснабжения Материал корпуса Латунь Покрытие Хром Макс. рабочая температура, °С 100 Вес, кг 0,043 | Расходные материалы | 4 | шт (на 1 конкурсанта) | 20
77 | Коллектор универсальный с запорными вентилями, латунь 3/4" Ek × 3 контура | Д 3/4" Ek × 3 контура Материал латунь Тип фитинга коллектор с запорными вентилями Количество выходов коллектора 3 Отвод 1, труба/резьба 3/4" Отвод 2, труба/резьба 3/4" EK Вес, кг 0.5 | Расходные материалы | 1 | шт (на 1 конкурсанта) | 5
78 | Коллектор универсальный с запорными вентилями, латунь 3/4" Ek × 2 контура | Д 3/4" Ek × 2 контура Материал латунь Тип фитинга коллектор с запорными вентилями Количество выходов коллектора 2 Отвод 1, труба/резьба 3/4" Отвод 2, труба/резьба 3/4" EK Вес, кг 0.36 | Расходные материалы | 2 | шт (на 1 конкурсанта) | 10
79 | Счетчик воды Ду 15 c импульсным выходом подключение Н 3/4" L=80 для холодной воды | Н 3/4" L=80 Тип счетчик холодной воды Область применения учет потребления ресурсов холодной воды в трубопроводе Максимальная температура воды 30 оС Диаметр условного прохода (ДУ) 15 мм Расход 1,5 куб. м/час Переходной расход 120 л/час Минимальный расход 30 л/час Порог чувствительности 10 л/час Монтажная длина 80 мм Присоединительный размер 3/4" Антимагнитная защита да Устойчивость к магнитному полю 140 кА/м Метрологический класс ГОСТ Р 50193.1 (DIN ISO 4064/1) Установка горизонтальная и вертикальная Погрешность в пределах 5% Рабочее давление 1 МПа Импульсный выход для дистанционного считывания 10 л/имп.; не более 100 мА; около 0,6 сек Вес 0,5 кг | Расходные материалы | 1 | шт (на 1 конкурсанта) | 5
80 | Счетчик воды Ду 15 c импульсным выходом подключение Н 3/4" L=80 для горячей воды | Н 3/4" L=80 Категория контрольно-измерительные приборы Тип счетчик горячей воды Область применения учет потребления ресурсов горячей воды в трубопроводе Максимальная температура воды 90 оС Диаметр условного прохода (ДУ) 15 мм Расход 1,5 куб. м/час Переходной расход 120-150 л/час Минимальный расход 30-60 л/час Порог чувствительности 10-20 л/час Монтажная длина 80 мм Присоединительный размер 3/4" Антимагнитная защита да Устойчивость к магнитному полю 140 кА/м Метрологический класс ГОСТ Р 50193.1 (DIN ISO 4064/1) Установка горизонтальная и вертикальная Погрешность в пределах 5% Рабочее давление 1 МПа Импульсный выход для дистанционного считывания 10 л/имп.; не более 100 мА; около 0,6 сек Вес 0,5 кг | Расходные материалы | 1 | шт (на 1 конкурсанта) | 5
81 | Комплект разъемных соединений для счетчика воды (2 шт) 3/4"х1/2" | 3/4"х1/2" Категория аксессуары для счетчиков воды Тип комплект разъемных соединений Область применения монтаж счетчиков воды на трубопровод Резьба внутренняя (накидная гайка) / наружная Присоединительный размер 3/4" х 1/2" Материал корпуса латунь Материал резьбы латунь Диаметр условного прохода 15 мм Монтажная длина 80/110 мм Вес 150 г | Расходные материалы | 2 | компл (на 1 конкурсанта) | 10
82 | Обратный клапан 1/2" | 1/2" ВР Материал латунь Тип фитинга Обратный клапан Высота, мм 12 Отвод 1, труба/резьба 1/2" Отвод 2, труба/резьба 1/2" Вес, кг 0.146 | Расходные материалы | 2 | шт (на 1 конкурсанта) | 10
83 | Кран шаровой полнопроходной 1/2" | 1/2" ВР х 1/2" НР Материал латунь никелированная Тип фитинга кран шаровый Тип резьбы внутренняя/наружная Отвод 1, труба/резьба 1/2" Отвод 2, труба/резьба 1/2" Тип ручки бабочка Цвет ручки красный | Расходные материалы | 4 | шт (на 1 конкурсанта) | 20
84 | Косой фильтр грубой очистки 1/2" | 1/2" ВР Материал латунь Тип фитинга Косой фильтр грубой очистки Высота, мм 12 Отвод 1, труба/резьба 1/2" Отвод 2, труба/резьба 1/2" Вес, кг 0.136 | Расходные материалы | 2 | шт (на 1 конкурсанта) | 10
85 | Тройник равнопроходной 1/2" | 1/2" ВР Материал латунь Тип фитинга Тройник равнопроходной Длина, мм 27 Ширина, мм 54 Высота, мм 12 Отвод 1, труба/резьба 1/2" Отвод 2, труба/резьба 1/2" Отвод 3, труба/резьба 1/2" Вес, кг 0.08 | Расходные материалы | 2 | шт (на 1 конкурсанта) | 10
86 | Ниппель переходной 3/4" x 1/2" | 3/4" x 1/2" НР Материал латунь Тип фитинга Ниппель переходной Длина, мм 37 Ширина, мм 19 Высота, мм 19 Отвод 1, труба/резьба 3/4" Отвод 2, труба/резьба 1/2" Вес, кг 0.12 | Расходные материалы | 1 | шт (на 1 конкурсанта) | 5
87 | Ниппель 1/2" | 1/2" НР Материал латунь Тип фитинга Ниппель Длина, мм 33 Ширина, мм 12 Высота, мм 12 Отвод 1, труба/резьба 1/2" Отвод 2, труба/резьба 1/2" Вес, кг 0.035 | Расходные материалы | 4 | шт (на 1 конкурсанта) | 20
88 | Муфта 3/4" | 3/4" ВР Материал:латунь Тип фитинга:Муфта Длина, мм:34 Ширина, мм:19 Высота, мм:19 Отвод 1, труба/резьба:3/4" Отвод 2, труба/резьба:3/4" Вес, кг:0.12 | Расходные материалы | 2 | шт (на 1 конкурсанта) | 10
89 | Манометр аксиальный 1/2" 4 бар | Диаметр корпуса 80мм Резьбовое подключение 1/2" | Расходные материалы | 2 | шт (на 1 конкурсанта) | 10
90 | Компенсатор гидроударов для внутренних водопроводных сетей 1/2" | 1/2" НР Корпус - латунь CW617N Присоединение: НР 1/2” Прокладка из EPDM Макс.давление: 50 бар Номинальное давление: 10 бар Макс.рабочая температура:100°C | Расходные материалы | 2 | шт (на 1 конкурсанта) | 10
91 | Футорка резьбовая 3/4х1/2 | 3/4 НР х 1/2ВР | Расходные материалы | 4 | шт (на 1 конкурсанта) | 20
92 | Ниппель быстросъемный папа НР 1/2" | 1/2" | Расходные материалы | 4 | шт (на 1 конкурсанта) | 20
93 | Труба металлопластиковая Pex-Al-Pex | D16 Материал: Pex-Al-Pex | Расходные материалы | 6 | м/пог (на 1 конкурсанта) | 30
94 | Евроконус для металлопластиковой трубы Pex-Al-Pex | Евроконус под Pex трубы д16х3/4 | Расходные материалы | 3 | шт (на 1 конкурсанта) | 15
95 | Муфта с наружной резьбой для металлопластиковой трубы Pex-Al-Pex | Муфта для металлопластиковой трубы Pex-Al-Pex Под радиальную запрессовку Д16х1/2НР | Расходные материалы | 1 | шт (на 1 конкурсанта) | 5
96 | Водорозетка с внутренней резьбой для металлопластиковой трубы Pex-Al-Pex | для металлопластиковой трубы Pex-Al-Pex Под радиальную запрессовку Д16х1/2ВР | Расходные материалы | 2 | шт (на 1 конкурсанта) | 10
97 | Угловой вентиль 1/2”НР х 1/2”НР | Угловой вентиль для подключения смесителя Латунь В комплекте с настенной розеткой | Расходные материалы | 2 | шт (на 1 конкурсанта) | 10
98 | Заглушка для опрессовки | 1/2"НР | Расходные материалы | 2 | шт (на 1 конкурсанта) | 10
Охрана труда и техника безопасности (дополнительно)
№ | Наименование | Краткие (рамочные) технические характеристики | Вид | Количество | Единица измерения | Итоговое количество | Рекомендации представителей индустрии (указывается конкретное оборудование)
1 | Не требуется |  | Охрана труда | 0 | шт | 0
2. Зона для работ предусмотренных в Модуле А вариативной Задаче № 2 (по количеству конкурсантов)
Рабочее место Конкурсанта (расходные материалы по количеству конкурсантов)
№ | Наименование | Краткие (рамочные) технические характеристики | Вид | Количество | Единица измерения | Итоговое количество | Рекомендации представителей индустрии (указывается конкретное оборудование)
1 | Труба канализационная чугунная безраструбная SML DN 50мм - 1431 мм | Длина L.: 1350 мм Категория чугунные канализационные Тип безраструбные Диаметр условный Ду(Dn): 50 мм Вес: 13 кг Материал чугун Стандарт: ГОСТ 6942-98 | Расходные материалы | 1 | шт (на 1 конкурсанта) | 5
2 | Труба канализационная чугунная безраструбная SML DN 50мм - 418 мм | Длина L.: 500 мм Категория чугунные канализационные Тип безраструбные Диаметр условный Ду(Dn): 50 мм Вес: 13 кг Материал чугун Стандарт: ГОСТ 6942-98 | Расходные материалы | 1 | шт (на 1 конкурсанта) | 5
3 | Труба канализационная чугунная безраструбная SML DN 50мм - 100мм | Длина L.: 100 мм Категория чугунные канализационные Тип безраструбные Диаметр условный Ду(Dn): 50 мм Вес: 13 кг Материал чугун Стандарт: ГОСТ 6942-98 | Расходные материалы | 1 | шт (на 1 конкурсанта) | 5
4 | Канализационная труба (PPs)с раструбом d50 l=500 | труба с раструбом d, мм 50 Длина, мм 500 Материал полипропилен Наесенная сантиметровая линейка наличие Одного производителя с отводами | Расходные материалы | 1 | шт (на 1 конкурсанта) | 5
5 | Троиник чугунный безраструбный SML DN 50мм - 88° | Угол изгиба: 88 градусов Категория тройники Диаметр условный Ду(Dn): 50 мм Материал чугун Вес: 0,9 кг Стандарт: ГОСТ 6942-98 | Расходные материалы | 1 | шт (на 1 конкурсанта) | 5
6 | Отвод чугунный безраструбный SML DN 50мм - 88° | Угол изгиба: 88 градусов Категория отводы Диаметр условный Ду(Dn): 50 мм Материал чугун Вес: 0,7 кг Стандарт: ГОСТ 6942-98 | Расходные материалы | 1 | шт (на 1 конкурсанта) | 5
7 | Хомут стальной SML DN 50 оцинкованный Rapid | Затяжка хомута обеспечивается 1-м болтом Диаметр условный Ду(Dn): 50 мм Категория хомуты SML Материал оцинкованная сталь | Расходные материалы | 3 | шт (на 1 конкурсанта) | 15
8 | Хомут стальной SML DN 50 оцинкованный CV | Затяжка хомута обеспечивается 2-мя болтами Диаметр условный Ду(Dn): 50 мм Категория хомуты SML Материал оцинкованная сталь | Расходные материалы | 2 | шт (на 1 конкурсанта) | 10
9 | Переход чугун SML DN 50/ПП Ø 50 | Переход предназначен для перехода от чугунных труб SML к другим системам труб из ПВХ, ПП, стали, нержавейки, керамики и т.д. | Расходные материалы | 1 | шт (на 1 конкурсанта) | 5
10 | Установочный элемент для крепления резьбовых шпилек M10 совместим с профилем | Установочный элемент предназначен для крепления резьбовых шпилек. Крепеж изготовлен из оцинкованной стали. | Расходные материалы | 3 | шт (на 1 конкурсанта) | 15
11 | Подпятник BIS, Walraven М10 | для удобства монтажа крепежные отверстия размещены под углом 90° с 4-х кратно приваренной соединительной гайкой материал: сталь оцинковка: электролитическая | Расходные материалы | 5 | шт (на 1 конкурсанта) | 25
12 | Шпилька резьбовая М10 BIS/WIS (1м) | согласно DIN 976-1 материал: сталь, класс прочности 4.8 оцинковка: электролитическая. Длинна 1 м. | Расходные материалы | 1 | шт (на 1 конкурсанта) | 5
13 | Хомут KSB2 с вкладышем epdm M8/М10 54-58мм. | Размер, мм от не менее 54 до не более 58 двухвинтовой хомут с замком типа KSB2 закрывается просто одной рукой материал: сталь оцинковка: электролитическая звукоизоляционный вкладыш из EPDM-резины, черный вкладыш устойчив к старению шумопоглощающий вкладыш согласно DIN 4109 шумопоглощение согласно ISO 3822-1 до 23 дБ(А) | Расходные материалы | 5 | шт (на 1 конкурсанта) | 25
14 | Саморезы конструкционные (шурупы) Rusconnect | Шуруп Rusconnect CT 06030 с/нарез. д/дерева, прессшайба 6х30. Наконечник острый Шлиц Torx (T, Tx) Покрытие желтопассивированный Диаметр, мм 6 Форма головки плоская пресс-шайба Длина, мм 30 Материал закаленная сталь | Расходные материалы | 10 | шт (на 1 конкурсанта) | 50
15 | Овальная приемная воронка | Категория сантехника Вид сливная арматура Тип сливная воронка Тип установки для умывальника, раковины, сантехнического оборудования, техники Область применения бытовая Материал полипропилен с белым покрытием Форма овальная Длина 170 мм Ширина 85 мм Подключение наружная резьба G 1"1/2 | Расходные материалы | 1 | шт (на 1 конкурсанта) | 5
16 | Вставка в сифон пластиковая (1 1/2х40мм), высота 300мм AT7N30 | Вставка в овальный приемник | Расходные материалы | 1 | шт (на 1 конкурсанта) | 5
17 | Самозакрывающийся сливной клапан | Продукт Сифон с сухим затвором Материал пластик Длина, мм 155 Ширина, мм 62 Высота, мм 62 Отвод 1, труба/резьба 1 1/2" ВР Отвод 2, труба/резьба компрессионный Ду=40мм Вес, кг 0.2 | Расходные материалы | 1 | шт (на 1 конкурсанта) | 5
18 | Манжета резиновая переходная D=50/40 мм чёрный | Манжета резиновая переходная внешний диаметр 50 мм, внутренний диаметр 40 мм | Расходные материалы | 1 | шт (на 1 конкурсанта) | 5
19 | Аэрозольная краска/лак на основе акриловой смолы и добавлением антикоррозионных компонентов 400мл | Аэрозоль предназначен для создания защитного покрытия как окрашенным, так и неокрашенным изделиям из металла, с хорошей адгезией к окрашиваемой поверхности, повышенной атмосферостойкостью. | Расходные материалы | 1 | шт (на 1 конкурсанта) | 5
Охрана труда и техника безопасности (дополнительно)
№ | Наименование | Краткие (рамочные) технические характеристики | Вид | Количество | Единица измерения | Итоговое количество | Рекомендации представителей индустрии (указывается конкретное оборудование)
1 | Респиратор | Респиратор ГК обеспечивает защиту от аэрозолей, пылей и туманов до 4 ПДК. Имеет удобную чашеобразную форму и носовую прокладку из вспененного материала. | СИЗ | 2 | шт (на 1 конкурсанта) | 10
3. Зона для работ предусмотренных в Модуле Б вариативной Задаче № 4 (по количеству конкурсантов)
Рабочее место Конкурсанта (расходные материалы по количеству конкурсантов)
№ | Наименование | Краткие (рамочные) технические характеристики | Вид | Количество | Единица измерения | Итоговое количество | Рекомендации представителей индустрии (указывается конкретное оборудование)
1 | Труба PPR, армированная стекловолокном | Д20 | Расходные материалы | 6 | м/пог (на 1 конкурсанта) | 30
2 | Угольник PPR 90° | Д20 | Расходные материалы | 8 | шт (на 1 конкурсанта) | 40
3 | Муфта PPR с накидной гайкой, евроконус, | Ду 20х3/4 | Расходные материалы | 2 | шт (на 1 конкурсанта) | 10
4 | Угольник комбинированный PPR 90° с наружной резьбой | Д 20х1/2НР | Расходные материалы | 2 | шт (на 1 конкурсанта) | 10
5 | Водорозетка PPR с внутренней резьбой | 20х1/2 | Расходные материалы | 2 | шт (на 1 конкурсанта) | 10
6 | Муфта PPR комбинированная, с наружной резьбой | 20х1/2 | Расходные материалы | 3 | шт (на 1 конкурсанта) | 15
7 | Встраиваемый смеситель с гигиеническим душем (встраиваемая часть) | Встраиваемый корпус смесителя с керамическим картриджем и металлической рукояткой, встраиваемый элемент с защитным кожухом; | Расходные материалы | 1 | шт (на 1 конкурсанта) | 5
8 | Шпилька резьбовая М10 BIS/WIS (1м) | согласно DIN 976-1 материал: сталь, класс прочности 4.8 оцинковка: электролитическая. Длинна 1 м. | Расходные материалы | 1 | шт (на 1 конкурсанта) | 5
9 | Установочный элемент для крепления резьбовых шпилек M10 совместим с профилем | Установочный элемент предназначен для крепления резьбовых шпилек. Крепеж изготовлен из оцинкованной стали. | Расходные материалы | 6 | шт (на 1 конкурсанта) | 30
10 | Хомут Bifix G2 BUP М8/М10 1/2" (20-23 мм) 2-х винт. с уплотн. epdm, быстрый замок | двухвинтовой хомут; механизм быстрого замка для лёгкого монтажа хомута одной рукой; двухкомпонентный резиновый вкладыш обеспечивает легкое позиционирование трубы во время монтажа; при закрытом хомуте труба лежит на вкладыше из мягкой черной резины, что увеличивает шумопоглощение; материал: сталь; термостойкость: -30 °C до +120 °C; шумопоглощающий вкладыш согласно DIN 4109; шумопоглощение согласно ISO 3822-1 до 23 дБ(А). | Расходные материалы | 6 | шт (на 1 конкурсанта) | 30
11 | Заглушка для опрессовки пластиковая 1/2" AG, красная | Тестовая заглушка Отвод 1, труба/резьба 1/2" Вес, кг 0.01 | Расходные материалы | 1 | шт (на 1 конкурсанта) | 5
Охрана труда и техника безопасности (дополнительно)
№ | Наименование | Краткие (рамочные) технические характеристики | Вид | Количество | Единица измерения | Итоговое количество | Рекомендации представителей индустрии (указывается конкретное оборудование)
1 | Не требуется |  | Охрана труда | 0 | шт (на 1 конкурсанта) | 0
4. Зона для работ предусмотренных в Модуле Б вариативной Задаче № 5 (по количеству конкурсантов)
Рабочее место Конкурсанта (расходные материалы по количеству конкурсантов)
№ | Наименование | Краткие (рамочные) технические характеристики | Вид | Количество | Единица измерения | Итоговое количество | Рекомендации представителей индустрии (указывается конкретное оборудование)
1 | Труба медная Длина штанги 2.5м | Неотоженная Д15, штанга по 2.5 метра | Расходные материалы | 3 | шт (на 1 конкурсанта) | 15
2 | Отвод медный 15 (пайка) | отвод медный под пайку Д15 | Расходные материалы | 4 | шт (на 1 конкурсанта) | 20
3 | Водорозетка медная (пайка) | водорозетка медная под пайку Д15 | Расходные материалы | 2 | шт (на 1 конкурсанта) | 10
4 | Евроконус 15х3/4 | Евроконус под медную трубы д15х3/4 | Расходные материалы | 2 | шт (на 1 конкурсанта) | 10
5 | Флюс оловянный | №3 | Расходные материалы | 1 | шт (на 1 конкурсанта) | 5
6 | Кисточка для флюса | Кисточка 123х23х10мм с металлической ручкой для нанесения жидких и пастообразных флюсов. | Расходные материалы | 1 | шт (на 1 конкурсанта) | 5
7 | Тара для воды | Круглое ведро с белой крышкой п/п, 1 л, белое | Расходные материалы | 1 | шт (на 1 конкурсанта) | 5
8 | Салфетки сухие | Бумажные салфетки 100 шт., 24х24 см белые, 100% целлюлоза | Расходные материалы | 1 | уп (на 1 конкурсанта) | 5
9 | Салфетки влажные | Влажные антибактериальные салфетки 100 шт. | Расходные материалы | 1 | уп (на 1 конкурсанта) | 5
10 | Траяпка из хб материала | Тряпка для пола хлопок, 80х100 см, белая, | Расходные материалы | 2 | шт (на 1 конкурсанта) | 10
11 | Мягкий припой L-SN №3, диаметр проволки 3 мм (Того же производителя, что и флюс-паста) | Припой мягкий Диаметр 3 мм Сплав Sn97Cu3 Вес 250 гр. | Расходные материалы | 1 | шт (на 1 конкурсанта) | 5
12 | Шпилька резьбовая М10 BIS/WIS (1м) | согласно DIN 976-1 материал: сталь, класс прочности 4.8 оцинковка: электролитическая. Длинна 1 м. | Расходные материалы | 1 | шт (на 1 конкурсанта) | 5
13 | Установочный элемент для крепления резьбовых шпилек M10 совместим с профилем | Установочный элемент предназначен для крепления резьбовых шпилек. Крепеж изготовлен из оцинкованной стали. | Расходные материалы | 6 | шт (на 1 конкурсанта) | 30
14 | Хомут Bifix G2 BUP М8/М10 3/8" (15-19 мм) 2-х винт. с уплотн. epdm, быстрый замок | двухвинтовой хомут; механизм быстрого замка для лёгкого монтажа хомута одной рукой; двухкомпонентный резиновый вкладыш обеспечивает легкое позиционирование трубы во время монтажа; при закрытом хомуте труба лежит на вкладыше из мягкой черной резины, что увеличивает шумопоглощение; материал: сталь; термостойкость: -30 °C до +120 °C; шумопоглощающий вкладыш согласно DIN 4109; шумопоглощение согласно ISO 3822-1 до 23 дБ(А). | Расходные материалы | 6 | шт (на 1 конкурсанта) | 30
15 | Заглушка для опрессовки пластиковая 1/2" AG, синяя | Тестовая заглушка Отвод 1, труба/резьба 1/2" Вес, кг 0.01 | Расходные материалы | 1 | шт (на 1 конкурсанта) | 5
16 | Заглушка для опрессовки пластиковая 1/2" AG, красная | Тестовая заглушка Отвод 1, труба/резьба 1/2" Вес, кг 0.01 | Расходные материалы | 1 | шт (на 1 конкурсанта) | 5
Охрана труда и техника безопасности (дополнительно)
№ | Наименование | Краткие (рамочные) технические характеристики | Вид | Количество | Единица измерения | Итоговое количество | Рекомендации представителей индустрии (указывается конкретное оборудование)
1 | Не требуется |  | Охрана труда | 0 | шт | 0
5. Зона для работ предусмотренных в Модуле В вариативной Задаче № 7 (по количеству конкурсантов)
Рабочее место Конкурсанта (расходные материалы по количеству конкурсантов)
№ | Наименование | Краткие (рамочные) технические характеристики | Вид | Количество | Единица измерения | Итоговое количество | Рекомендации представителей индустрии (указывается конкретное оборудование)
1 | Встраиваемый смеситель с гигиеническим душем (декоративное и навесное оборудование) | В комплектацию входит: душевой шланг 1,2 м; лейка гигиенического душа с нажимным механизмом; корпус смесителя с керамическим картриджем и металлической рукояткой, встраиваемый элемент с защитным кожухом; декоративная металлическая накладка; установочный винт с шестигранным углублением под ключ (2 шт.); ключ-шестигранник; гарантийный талон | Расходные материалы | 1 | шт (на 1 конкурсанта) | 5
2 | Монтажная пластина для монтажа скрытых и внешних фитингов (Того же производителя, что и профиль из прокатной стали) | Монтажная пластина из оцинкованной стали для монтажа скрытых и внешних фитингов; в комплекте с крепежными элементами для монтажа профилей TECEprofil, а также монтажа в металлических или деревянных каркасных стенах. | Расходные материалы | 1 | шт (на 1 конкурсанта) | 5
Охрана труда и техника безопасности (дополнительно)
№ | Наименование | Краткие (рамочные) технические характеристики | Вид | Количество | Единица измерения | Итоговое количество | Рекомендации представителей индустрии (указывается конкретное оборудование)
1 | Не требуется |  | Охрана труда | 0 | шт (на 1 конкурсанта) | 0
6. Зона для работ предусмотренных в Модуле В вариативной Задаче № 8 (по количеству конкурсантов)
Рабочее место Конкурсанта (расходные материалы по количеству конкурсантов)
№ | Наименование | Краткие (рамочные) технические характеристики | Вид | Количество | Единица измерения | Итоговое количество | Рекомендации представителей индустрии (указывается конкретное оборудование)
1 | Смеситель для душевой кабины (комплект: смеситель, шланг, лейка держатель) | Настенный смеситель для душа монтаж на стандартных эксцентриках (в комплекте: эксцентрики, металлические отражатели, уплотнительные прокладки) керамический картридж 35 мм с функцией HWTC металлическая рукоятка с индикаторами горячей / холодной воды обратный клапан, смеситель для душа, настенный, лейка 70мм, держатель, шланг 1500мм, хром | Расходные материалы | 1 | шт (на 1 конкурсанта) | 5
2 | Монтажный комплект для раковины (Того же производителя, что и профиль из прокатной стали) | Монтажная пластина из оцинкованной стали со звукоизоляцией для установки уголков с настенным креплением с узлом в сборе: соединительное колено DN 40/50, резиновая муфта, номинальный диаметр 30/50, защитная заглушка, крепежные элементы для крепления профилей TECEprofil, установочные элементы 2 х М10 и крепежные элементы для раковины. | Расходные материалы | 1 | шт (на 1 конкурсанта) | 5
Охрана труда и техника безопасности (дополнительно)
№ | Наименование | Краткие (рамочные) технические характеристики | Вид | Количество | Единица измерения | Итоговое количество | Рекомендации представителей индустрии (указывается конкретное оборудование)
1 | Не требуется |  | Охрана труда | 0 | шт | 0
7. Зона для работ предусмотренных в Модуле Г вариативной Задаче № 10 (по количеству конкурсантов)
Рабочее место Конкурсанта (расходные материалы по количеству конкурсантов)
№ | Наименование | Краткие (рамочные) технические характеристики | Вид | Количество | Единица измерения | Итоговое количество | Рекомендации представителей индустрии (указывается конкретное оборудование)
1 | Насосная группа с 3-х ходовым смесительным клапаном | Продукт №99309087 или аналог. Насосная группа быстрого монтажа в теплоизолированном кожухе DN25 с 3-ходовым смесительным клапаном и циркуляционным насосом смонтированный в заводских условиях и прошедший проверку на герметичность и работоспособность в сборе. В насосную группу входит: Регулируемый циркуляционный насос с максимальным напором 60кПа, с резьбовым подключением DN25, 180 мм. катафорезным покрытием проточной части. Индекс энергоэффективности 0,17, максимальная потребляемая мощность 22 ватта. С дисплеем отображающим расход теплоносителя в системе и актуальную потребляемую мощность, патрубки, комплект запорной арматуры совмещённой с приборм контроля температуры подачи и обратки и встроенным обратным клапаном. | Расходные материалы | 1 | шт (на 1 конкурсанта) | 5
2 | Коллектор трёхконтурный | Продукт №98654099 или аналог. Стальной 3-х контурный распределительный коллектор с термоизоляционным кожухом и кронштейнами для крепления к стене - комплектующее для групп быстрого монтажа. Присоединительный размер 1 1/2'' | Расходные материалы | 1 | шт (на 1 конкурсанта) | 5 | При выполнении данной задачи коллектор на 2 группы (инварианта) заменяется коллектором на 3 группы
3 | Коллектор стальной для тепл. пола 1'' и 3/4'' (еврок.), 2 к, 77310002 или аналог | Коллектор для системы поверхностного отопления на 2 контура. Размер резьбь подключения подающей и обратной линий 1" с накидной гайкой. Резмеры резьб отопительных контуров 3/4" Евроконус. Встроенные расходомеры на подающей линии. Термостатические регулирующие вентили на обратных линиях. В комплекте поставки должны быть кронштейны для установки коллектора. | Расходные материалы | 1 | шт (на 1 конкурсанта) | 5
4 | Автоматический воздухоотводный клапан с запорным клапаном, нехромированный, 1/2" | оснащён запорным клапаном, нехромированный, 1/2" НР | Расходные материалы | 2 | шт (на 1 конкурсанта) | 10
5 | Кран шаровой 1" полнопроходной, НР/ВР, ручка бабочка | Максимальное рабочее давление, бар: 50 Вид арматуры: краны шаровые Тип управления: ручка бабочка Тип резьбы:внутренняя/наружная Минимальная рабочая температура, С: -20 Максимальная рабочая температура, °С: 150 Проход: полный | Расходные материалы | 2 | шт (на 1 конкурсанта) | 10
6 | Труба, нелегированная сталь, наружная поверхность оцинкованная, 22 x 1,5 мм. | Труба из оцинкованной стали 22х1,5 мм штанга 6 м представляет собой тонкостенную продольно-сварную трубу из нелегированной стали с наружным покрытием из цинка. Толщина цинкового покрытия составляет для различных диаметров от 8 до 15 микрон. | Расходные материалы | 2 | м/пог (на 1 конкурсанта) | 10
7 | Труба, нелегированная сталь, наружная поверхность оцинкованная, 18 x 1,2 мм. | Труба из оцинкованной стали 18х1,2 мм штанга 6 м представляет собой тонкостенную продольно-сварную трубу из нелегированной стали с наружным покрытием из цинка. Толщина цинкового покрытия составляет для различных диаметров от 8 до 15 микрон. | Расходные материалы | 6 | м/пог (на 1 конкурсанта) | 30
8 | Муфта пресс-Н 22x1" оцинкованная сталь | Фитинг - переходник к резьбовому соединению, применяется для соединения труб при монтаже систем холодного и горячего водоснабжения, напольного и центрального отопления, для распределения воздуха и сантехнического оборудования, при прокладке технологических трубопроводов. Материал фитинга - нелегированная сталь с цинковым гальванизированным покрытием. | Расходные материалы | 2 | шт (на 1 конкурсанта) | 10
9 | Муфта пресс-В 22x1/2" оцинкованная сталь | Фитинг - переходник к резьбовому соединению, применяется для соединения труб при монтаже систем холодного и горячего водоснабжения, напольного и центрального отопления, для распределения воздуха и сантехнического оборудования, при прокладке технологических трубопроводов. Материал фитинга - нелегированная сталь с цинковым гальванизированным покрытием. | Расходные материалы | 2 | шт (на 1 конкурсанта) | 10
10 | Муфта пресс-Н 18x1" оцинкованная сталь | Фитинг - переходник к резьбовому соединению, применяется для соединения труб при монтаже систем холодного и горячего водоснабжения, напольного и центрального отопления, для распределения воздуха и сантехнического оборудования, при прокладке технологических трубопроводов. Материал фитинга - нелегированная сталь с цинковым гальванизированным покрытием. | Расходные материалы | 2 | шт (на 1 конкурсанта) | 10
11 | Тройник пресс оцинкованная сталь 22х18х22 | Тройник пресс оцинкованная сталь 22х18х22 представляет собой фитинг, предназначенный для соединения труб разного диаметра при монтаже систем холодного и горячего водоснабжения, систем отопления, сантехнического и промышленного оборудования, кроме питьевого водоснабжения. Выполняется из нелегированной стали с цинковым гальванизированным покрытием. Фитинг может использоваться с водой, воздухом, водогликолиевыми смесями, мазутом и другими неагрессивными жидкостями. Максимальная температура эксплуатации +110 оС, максимальное рабочее давление – 10 бар. Допускается только однократное обжатие фитинга пресс-клещами. | Расходные материалы | 2 | шт (на 1 конкурсанта) | 10
12 | Отвод 90° 18, с SC‑Contur, (двухраструбный) | Система труб и пресс-фитингов с SC- Contur, из нелегированной стали 1.0308 (Е235), согласно DIN EN10305‑3, наружная поверхность оцинкована гальваническим способом, толщина цинкового слоя 8 - 15 мкм (блестящее металлическое покрытие с синим отенком). SC- Contur позволяет визуально обнаружить не опрессованные по недосмотру соединения при наполнении системы, согласно инструкции DVGW W534, пункт 12.14"Принудительная негерметичность фитингов". При гидравлических испытаниях SC- Contur выявляет неопрессованные соединения в диапазоне давлений от 0,1 МПа до 0,65 МПа, а при пневматическом испытании на герметичность или испытании инертными газами - в диапазоне давлений от 22 гПа до 0,3 МПа. Маркировка пресс-фитинга - Перечеркнутый водопроводный кран (обозначает непригодность для применения в системах водоснабжения). | Расходные материалы | 2 | шт (на 1 конкурсанта) | 10
26 | Хомут Bifix G2 BUP М8/М10 1/2" (20-23 мм) 2-х винт. с уплотн. epdm, быстрый замок | двухвинтовой хомут; механизм быстрого замка для лёгкого монтажа хомута одной рукой; двухкомпонентный резиновый вкладыш обеспечивает легкое позиционирование трубы во время монтажа; при закрытом хомуте труба лежит на вкладыше из мягкой черной резины, что увеличивает шумопоглощение; материал: сталь; термостойкость: -30 °C до +120 °C; шумопоглощающий вкладыш согласно DIN 4109; шумопоглощение согласно ISO 3822-1 до 23 дБ(А). | Расходные материалы | 4 | шт (на 1 конкурсанта) | 20
28 | Хомут Bifix G2 BUP М8/М10 3/8" (15-19 мм) 2-х винт. с уплотн. epdm, быстрый замок | двухвинтовой хомут; механизм быстрого замка для лёгкого монтажа хомута одной рукой; двухкомпонентный резиновый вкладыш обеспечивает легкое позиционирование трубы во время монтажа; при закрытом хомуте труба лежит на вкладыше из мягкой черной резины, что увеличивает шумопоглощение; материал: сталь; термостойкость: -30 °C до +120 °C; шумопоглощающий вкладыш согласно DIN 4109; шумопоглощение согласно ISO 3822-1 до 23 дБ(А). | Расходные материалы | 8 | шт (на 1 конкурсанта) | 40
29 | Подпятник BIS, М10 | для удобства монтажа крепежные отверстия размещены под углом 90° с 4-х кратно приваренной соединительной гайкой материал: сталь оцинковка: электролитическая | Расходные материалы | 12 | шт (на 1 конкурсанта) | 60
30 | Шпилька резьбовая М10 BIS/WIS (1м) | согласно DIN 976-1 материал: сталь, класс прочности 4.8 оцинковка: электролитическая. Длинна 1 м. | Расходные материалы | 1 | шт (на 1 конкурсанта) | 5
31 | Гайка шестигранная М10 BIS | материал: сталь оцинковка: электролитическая испытаны согласно требованиям противопожарной безопасности MLAR/LAR/RbALei | Расходные материалы | 12 | шт (на 1 конкурсанта) | 60
32 | Саморезы конструкционные (шурупы) Rusconnect | Шуруп Rusconnect CT 06030 с/нарез. д/дерева, прессшайба 6х30. Наконечник острый Шлиц Torx (T, Tx) Покрытие желтопассивированный Диаметр, мм 6 Форма головки плоская пресс-шайба Длина, мм 30 Материал закаленная сталь | Расходные материалы | 25 | шт (на 1 конкурсанта) | 125
33 | Концовка разборная для труб поверхностного отопления PE-RT, 16х3/4"ЕК | Материал латунь никелированная Тип фитинга концовка разборная Отвод 1, труба/резьба 16 Отвод 2, труба/резьба 3/4" EK Вес, кг 0.052 | Расходные материалы | 2 | шт (на 1 конкурсанта) | 10
34 | Труба для поверхностного отопления 16 PE-X(PE-RT) (16x2) | Типоразмер трубы:16х2 Область применения:поверхностное отопление Класс эксплуатации / рабочее давление:4/6 бар; 5/6 бар Минимальный радиус изгиба, мм:80 Внешний диаметр, мм:16 Толщина стенки, мм:2.00 Температура max, C:90 Слои трубы:PE-RT 5S | Расходные материалы | 10 | м/пог (на 1 конкурсанта) | 50
35 | Мат для теплого пола 20/0,7-1,1 толщ. 20 мм | Готовая к применению система теплоизоляции для «тёплого пола» с высоким термическим сопротивлением. Быстрое и надёжное соединение плит внахлёст позволяет в короткий срок сформировать целостный тепло- и шумоизоляционный слой. Толщина 20 мм. размер 700х1100 мм | Расходные материалы | 2 | шт (на 1 конкурсанта) | 10
Охрана труда и техника безопасности (дополнительно)
№ | Наименование | Краткие (рамочные) технические характеристики | Вид | Количество | Единица измерения | Итоговое количество | Рекомендации представителей индустрии (указывается конкретное оборудование)
1 | Не требуется |  | Охрана труда | 0 | шт (на 1 конкурсанта) | 0
8. Зона для работ предусмотренных в Модуле Д вариативной Задаче № 12 (по количеству конкурсантов)
Рабочее место Конкурсанта (расходные материалы по количеству конкурсантов)
№ | Наименование | Краткие (рамочные) технические характеристики | Вид | Количество | Единица измерения | Итоговое количество | Рекомендации представителей индустрии (указывается конкретное оборудование)
1 | Труба стальная водогазопроводная оцинкованная ГОСТ 3262-75 Ду, мм/Дн, мм 65/75,5 Длинна 1175 мм | Труба ВГП оцинкованные 65х4,5 Марка: Ст3 Диаметр условного прохода: 65 Диаметр: 75.5 Толщина стенки: 4,5 Длина: 1175 мм ГОСТ: 3262-75 | Расходные материалы | 1 | шт (на 1 конкурсанта) | 5
2 | Труба стальная водогазопроводная оцинкованная ГОСТ 3262-75 Ду, мм/Дн, мм 65/75,5 Длинна 1030 мм | Труба ВГП оцинкованные 65х4,5 Марка: Ст3 Диаметр условного прохода: 65 Диаметр: 75.5 Толщина стенки: 4,5 Длина: 1030 мм ГОСТ: 3262-75 | Расходные материалы | 1 | шт (на 1 конкурсанта) | 5
3 | Тройник переходной под муфту грувлок/резьба Ду, мм/Дн, мм/G (дюйм) 65мм/76,1мм/2"Вн | Макс. темп. рабочей среды: до 110°С Категория тройники Макс. рабочее давление Ру(Pn): 2,0 МПа¦20 бар¦20 кгс/см2 Диаметр условный Ду(Dn): 65мм/76,1мм Диаметр резьбы G (дюйм): 2" Присоединение: грувлок/резьба Материал чугун Вес: 0,91 кг | Расходные материалы | 1 | шт (на 1 конкурсанта) | 5
4 | Заглушка под муфту грувлок Ду, мм/Дн, мм 65мм/76,1мм | Макс. темп. рабочей среды: до 110°С Категория заглушки Макс. рабочее давление Ру(Pn): 2,0 МПа¦20 бар¦20 кгс/см2 Диаметр условный Ду(Dn): 65мм/76,1мм Присоединение: под грувлок Материал чугун Вес: 0,2 кг | Расходные материалы | 2 | шт (на 1 конкурсанта) | 10
5 | Отвод (седелка) резьбовой грувлок Ду, мм/Дн, мм/G (дюйм) 65мм/76,1мм/ 3/4" | Макс. темп. рабочей среды: до 110°С Категория отводы Макс. рабочее давление Ру(Pn): 2,0 МПа¦20 бар¦20 кгс/см2 Диаметр условный Ду(Dn): 65мм/76,1мм Диаметр резьбы G (дюйм): 3/4" Присоединение: под грувлок Материал чугун Вес: 0,65 кг | Расходные материалы | 1 | шт (на 1 конкурсанта) | 5
6 | Муфта жесткая грувлок Ду, мм/Дн, мм 65мм/76,1мм | Макс. темп. рабочей среды: до 110°С Категория муфты Макс. рабочее давление Ру(Pn): 2,0 МПа¦20 бар¦20 кгс/см2 Диаметр условный Ду(Dn): 65мм/76,1мм Присоединение: под грувлок Материал чугун Вес: 0,716 кг | Расходные материалы | 4 | шт (на 1 конкурсанта) | 20
7 | Клапан пожарный латунь 125° Ду 50 НР*НР | Вид ПК50 Наименование производителя Клапан ПК50, ц (исп01) 125 ° Примечание Ду 50/Пожаротушение Тип присоединения резба НР 2"*НР 2" Объём, м³ 0.001594 Материал латунь | Расходные материалы | 1 | шт (на 1 конкурсанта) | 5
9 | Подпятник BIS, Walraven М10 | для удобства монтажа крепежные отверстия размещены под углом 90° с 4-х кратно приваренной соединительной гайкой материал: сталь оцинковка: электролитическая | Расходные материалы | 4 | шт (на 1 конкурсанта) | 20
10 | Шпилька резьбовая М10 BIS/WIS (1м) | согласно DIN 976-1 материал: сталь, класс прочности 4.8 оцинковка: электролитическая. Длинна 1 м. | Расходные материалы | 1 | шт (на 1 конкурсанта) | 5
11 | Хомут KSB2 с вкладышем epdm M8/М10 75-79мм. | Размер, мм от не менее 75 до не более 79 двухвинтовой хомут с замком типа KSB2 закрывается просто одной рукой материал: сталь оцинковка: электролитическая звукоизоляционный вкладыш из EPDM-резины, черный вкладыш устойчив к старению шумопоглощающий вкладыш согласно DIN 4109 шумопоглощение согласно ISO 3822-1 до 23 дБ(А) | Расходные материалы | 4 | шт (на 1 конкурсанта) | 20
12 | Саморезы конструкционные (шурупы) Rusconnect | Шуруп Rusconnect CT 06030 с/нарез. д/дерева, прессшайба 6х30. Наконечник острый Шлиц Torx (T, Tx) Покрытие желтопассивированный Диаметр, мм 6 Форма головки плоская пресс-шайба Длина, мм 30 Материал закаленная сталь | Расходные материалы | 10 | шт (на 1 конкурсанта) | 50
13 | Силиконовая сантехнической смазки аэрозоль, 400 мл | Смазка образует на обрабатываемых поверхностях слой, обладающий химической инертностью и широким диапазоном рабочих температур: от -30°C до +150°C, а также обеспечивает максимальное скольжение деталей при монтаже. Обладает смазывающими влаговытесняющими свойствами | Расходные материалы | 1 | шт (на 1 конкурсанта) | 5
14 | Набор для уплотнения резьбы (лен 20гр+паста 80гр) вода | Набор пасты 80г и льна 20г высокой степени очистки. | Расходные материалы | 1 | шт (на 1 конкурсанта) | 5
Охрана труда и техника безопасности (дополнительно)
№ | Наименование | Краткие (рамочные) технические характеристики | Вид | Количество | Единица измерения | Итоговое количество | Рекомендации представителей индустрии (указывается конкретное оборудование)
1 | Не требуется |  | Охрана труда | 0 | шт (на 1 конкурсанта) | 0

## Личный инструмент участника
ПРОЕКТ
Инфраструктурный лист для оснащения конкурсной площадки
Региональный этап чемпионата
по компетенции
Сантехника и отопление
Личный инструмент конкурсанта
№ | Наименование | Краткие (рамочные) технические характеристики | Вид | Количество | Единица измерения | Примечание
1 | Спецодежда от общих производственных загрязнений | Брюки+куртка, полукомбинезон+куртка, комбинезон | СИЗ | 1 | комплект
2 | Наколенники гелевые профессиональные | Технические характеристики на усмотрение участника | СИЗ | 1 | пара
3 | Обувь с металлическимим или композитными вставками | Сандали, полуботинки, ботинки | СИЗ | 1 | пара
4 | Очки защитные открытые | Цвет линзы: прозрачный Оптический класс: №1 (не дает искажений, не имеет ограничений по длительности ношения) Материал линзы: поликарбонат Материал оправы: PC (поликарбонат) / BT (Полибутилентерефталат) / TPE (термоэластопласт) Защита: от механических воздействий, УФ-излучения Покрытие: против царапин и запотевания | СИЗ | 1 | шт
5 | Перчатки трикотажные для защиты от механических рисков (лотные) | Для защиты от механических рисков (лотные) | СИЗ | 5 | пара
6 | Перчатки трикотажные для защиты от механических рисков (для точных работ) | Для защиты от механических рисков (для точных работ) | СИЗ | 5 | пара
7 | Перчатки трикотажные, бесшовные, с полимерным покрытием для защиты от механических рисков (для точных работ) | Для защиты от механических рисков (для точных работ) | СИЗ | 5 | пара
8 | Перчатки ХБ без полимерного покрытия для работы с высокими температурами | Перчатки без ПВХ покрытия используют на производствах и предприятиях, где предусмотрена работа с высокими температурами. | СИЗ | 1 | пара
9 | Перчатки защитные для работы с открытым пламенем до 300 град. | Крага перчатки выполнена из специальной огнестойкой ткани, сохраняющей форму. Защищает запястный сустав и предплечье от искр и брызг расплавленного металла. Прошитые огнестойкой кевларовой нитью. | СИЗ | 1 | пара
10 | Набор отверток PH1, PH2, PZ1, PZ2, шлицевые | Набор отверток с эргономичными рукоятками предназначен для монтажных и демонтажных работ с различными резьбовыми соединениями. В наборе поставляется держатель для отверток. В набор входит: PH1, PH2, PZ1, PZ2, шлицевые | Личный инструмент участника | 1 | набор
11 | Ножовка по металлу | Безопасная слесарная лучковая ножовка в комплекте с полотном. Безопасная рукоятка для точного ведения ножовки: уменьшается опасность несчастного случая, в лучке есть место для запасных полотен: инструмент всегда под рукой, в рукоятку встроено быстрозажимное устройство с точной регулировкой: оптимальное натяжение полотна, полотно четырехкратно поворачивается на 90o: удобно работать в труднодоступных местах. Длина 300 мм. Вес 680 гр. | Личный инструмент участника | 1 | шт
12 | Полотно по металлу | Из инструментальной стали, из эластичной быстрорежущей стали. Биметаллическое ножовочное безопасное полотно. Отличная гибкость: эластичная быстрорежущая сталь. Полотно 4 HSSE 4 Plus Повышенная твердость зубцов:Твердость около 65 HRC: срок службы, в среднем, увеличен в 4 раза, При очень большой нагрузке: значительно снижается опасность разрушения, Раздельный развод зубьев: точная резка Размер 300, размер зубьев на дюйм - 24, вес - 20 гр. | Личный инструмент участника | 3 | шт
13 | Клещи переставные-гаечный ключ, хромированные 180 мм | Гладкие губки для бережного монтажа арматуры с высококачественной отделкой поверхностей - работа непосредственно с хромированными материалами Регулируемый инструмент для работы с винтовыми соединениями Также отлично подходят для захвата, фиксации, опрессовки и гибких деталей При монтаже деталей с высококачественной отделкой они не повреждаются, благодаря плотному прилеганию инструмента по всей поверхности Регулировка прямо на детали простым нажатием кнопки Бесступенчатая установка нужного размера ключа в рабочем диапазоне за счет параллельного хода губок Надежная фиксация винта шарнира: случайная перестановка исключается Зазор между захватными плоскостями позволяет быстрое заворачивание и отворачивание винтовых соединений по принципу трещоточного ключа Высокое усилие фиксации с помощью 10-кратного увеличения передачи усилия Хромованадиевая сталь, кованая, закалённая в масле | Личный инструмент участника | 1 | шт
14 | Клещи переставные-гаечный ключ, хромированные 250 мм | Гладкие губки для бережного монтажа арматуры с высококачественной отделкой поверхностей - работа непосредственно с хромированными материалами Регулируемый инструмент для работы с винтовыми соединениями Также отлично подходят для захвата, фиксации, опрессовки и гибких деталей При монтаже деталей с высококачественной отделкой они не повреждаются, благодаря плотному прилеганию инструмента по всей поверхности Регулировка прямо на детали простым нажатием кнопки Бесступенчатая установка нужного размера ключа в рабочем диапазоне за счет параллельного хода губок Надежная фиксация винта шарнира: случайная перестановка исключается Зазор между захватными плоскостями позволяет быстрое заворачивание и отворачивание винтовых соединений по принципу трещоточного ключа Высокое усилие фиксации с помощью 10-кратного увеличения передачи усилия Хромованадиевая сталь, кованая, закалённая в масле | Личный инструмент участника | 1 | шт
15 | Клещи переставные-гаечный ключ, хромированные 300 мм | Гладкие губки для бережного монтажа арматуры с высококачественной отделкой поверхностей - работа непосредственно с хромированными материалами Регулируемый инструмент для работы с винтовыми соединениями Также отлично подходят для захвата, фиксации, опрессовки и гибких деталей При монтаже деталей с высококачественной отделкой они не повреждаются, благодаря плотному прилеганию инструмента по всей поверхности Регулировка прямо на детали простым нажатием кнопки Бесступенчатая установка нужного размера ключа в рабочем диапазоне за счет параллельного хода губок Надежная фиксация винта шарнира: случайная перестановка исключается Зазор между захватными плоскостями позволяет быстрое заворачивание и отворачивание винтовых соединений по принципу трещоточного ключа Высокое усилие фиксации с помощью 10-кратного увеличения передачи усилия Хромованадиевая сталь, кованая, закалённая в масле | Личный инструмент участника | 1 | шт
16 | Переставные клещи с кнопочным фиксатором черненые 300 мм | Предназначены для труб диаметром до 70 мм (2 ¾ дюйма), а также гаек и винтов под ключ сечением до 60 мм. Принцип самофиксации предотвращает выскальзывание, деталь надежно удерживается. Инструмент заменяет полный набор гаечных ключей. | Личный инструмент участника | 1 | шт
17 | Плоскогубцы комбинированные черненые, 180 мм | Имеют комбинированную рабочую поверхность. Кроме специальной выемки и захватного рельефного участка поверхности губок, присутствует плоская режущая часть. | Личный инструмент участника | 1 | шт
18 | Клещи зажимные универсальные 250 мм | Инструмент позволяет надежно фиксировать круглые, плоские, профилированные, фигурные детали или заготовки неправильной формы. Верхняя губа клещей прямая с зазубренными насечками, нижняя — плоская изогнутая образует небольшую выемку. В совокупности с мощным рычажным механизмом губки клещей выдают высокое усилие при зажиме детали. | Личный инструмент участника | 1 | шт
19 | Клещи зажимные универсальные 180 мм | Инструмент позволяет надежно фиксировать круглые, плоские, профилированные, фигурные детали или заготовки неправильной формы. Верхняя губа клещей прямая с зазубренными насечками, нижняя — плоская изогнутая образует небольшую выемку. В совокупности с мощным рычажным механизмом губки клещей выдают высокое усилие при зажиме детали. | Личный инструмент участника | 1 | шт
20 | Нож универсальный 220 мм | Универсальный нож профессионального качества в чехле предназначен для многоцелевого использования: в мастерских различного профиля, при выездных ремонтных работах, в быту. | Личный инструмент участника | 1 | шт
21 | Гратосниматель универсальный | Для быстрого и чистого снятия внешней и внутренней фаски медных труб. Универсальный - внутренний и внешний. Легко снимает любую фаску. Фаскосниматель внутренний и внешний для труб D 4 - 36 мм (1/8“ – 1.3/8“ дюйма). | Личный инструмент участника | 1 | шт
22 | Труборез mini до 22 мм для медных труб | Труборез для труб D 6 - 22 мм (1/4 - 7/8"). | Личный инструмент участника | 1 | шт
23 | Универсальный фаскосниматель для медных и стальных труб до 35 мм | Универсальный фаскосниматель для снятия внутренней и внешней фаски на трубах из меди и нержавеющей стали диаметром 6-35 мм. | Личный инструмент участника | 1 | шт
24 | Адаптер для фаскоснимателя | Адаптер для установки гратоснимателя на шуруповерт. | Личный инструмент участника | 1 | шт
25 | Труборез для стальных труб до 2" | Труборез для труб 10 - 60 мм (1/8 - 2"). | Личный инструмент участника | 1 | шт
26 | Труборез для нержавеющих стальных труб до 35 мм | Телескопический труборез для нержавеющих стальных труб D 6 - 35 мм (1/4“ – 1,3/8“). | Личный инструмент участника | 1 | шт
27 | Устройство для обработки края резьбы 3/8-2" | Устройство для обработки острого края резьбы 3/8-2" после нарезания ручным клуппом или на станке перед уплотнением льном / фумлентой. | Личный инструмент участника | 1 | шт
28 | Универсальный ступенчатый ключ | Трещотка 1/2'', переставляется, быстрый и легкий монтаж. Изготовлен из хромванадиевой стали, закаленный, никелированный. | Личный инструмент участника | 1 | шт
29 | Набор монтажного инструмента для установки раковин, унитазов и сливов | Шарнирный торцевой ключ для M8 и M10 для легкого закручивания в любом положении. Адаптер для самых распространенных размеров сливов в ванных и раковинах: упрощение рабочего процесса. Установка удлинителей 9 мм и 13 мм, а также адаптера на шарнирном торцевом ключе: один инструмент выполняет 5 функций. | Личный инструмент участника | 1 | набор
30 | Набор комбинированных рожково-накидных шарнирных ключей 8-19 мм | Ключ гаечный комбинированный с трещоткой и шарниром предназначен для эффективного откручивания или закручивания болтовых соединений в труднодоступных местах. Набор из 8 комбинированных трещоточных шарнирных ключей, размеры: 8; 10; 12; 13; 14; 15; 17; 19. | Личный инструмент участника | 1 | шт
31 | Защитный рефлектор пламени | Для обеспечения лучшего использования тепла, экономии времени и газа, защиты от возгорания расположенных в зоне пайки горючих материалов, одновременно служит для быстрого нагрева трубы. Устанавливается на сопло. | Личный инструмент участника | 1 | шт
32 | Круглая щетка для медных труб 15 | Круглые щетки для медных труб предназначены для быстрой чистки внешней поверхности трубы на месте пайки. Имеют прочный корпус. | Личный инструмент участника | 1 | шт
33 | Круглая щетка для медных труб 18 | Круглые щетки для медных труб предназначены для быстрой чистки внешней поверхности трубы на месте пайки. Имеют прочный корпус. | Личный инструмент участника | 1 | шт
34 | Круглая щетка для медных труб 22 | Круглые щетки для медных труб предназначены для быстрой чистки внешней поверхности трубы на месте пайки. Имеют прочный корпус. | Личный инструмент участника | 1 | шт
35 | Устройства для резки и снятия фаски для полимерных труб Ø 32-110 мм | Для абсолютно точной перпендикулярной резки и снятия фаски на тонко- и толстостенных трубах из ПВХ, ПЭ, ПП, СПЭ, ПБ и ПВДФ, а также звукоизоляционных трубах диаметром от 32 до 110 мм. | Личный инструмент участника | 1 | шт
36 | Аккумуляторная дрель-шуруповёрт | Аккумуляторная дрель-шуруповёрт | Личный инструмент участника | 2 | шт
37 | Эксцентриковая насадка для аккумуляторной дрели-шуруповерта | Для сверления и завинчивания в труднодоступных местах. 12 фиксированных позиций с функцией быстрой замены для большей гибкости в работе. Сверление битами диаметром до ø 6 мм | Личный инструмент участника | 1 | шт
38 | Держатель бит для аккумуляторной дрели-шуруповерта | Магнитный держатель для наконечников используется совместно с дрелями-шуруповертами. Держатель является переходником, одна часть которого зажимается в шуруповерт, другая - надежно и точно фиксирует биту с помощью магнита. Он облегчает выполнение монтажных работ. Хвостовик и наконечник имеют высокую соосность, используется при монтажных работах разной сложности. Подходит для бит, имеющих шестигранный хвостовик. | Личный инструмент участника | 1 | шт
39 | Прямоугольная насадка для аккумуляторной дрели-шуруповерта | Насадка угловая для шуруповерта | Личный инструмент участника | 1 | шт
40 | Набор бит для шуруповерта (PH1, PH2, PZ1, PZ2, TORX) | Инструментальные насадки из хромованадиевой стали (качество S2); насадки с цветовой кодировкой: для быстрого и простого нахождения подходящей насадки; магнитный быстросменный переходник; с адаптером для сменных торцевых головок (адаптером для торцевых головок); высококачественный, прочный футляр | Личный инструмент участника | 1 | набор
41 | Набор сверел по металлу (1,5-13) мм | Свёрла изготовлены из высококачественной инструментальной легированной стали. Имеют цилиндрический тип хвостовика. | Личный инструмент участника | 1 | набор
42 | Пружина для гибки металло-полимерной трубы внутренняя 16 | Изготовлена из высококачественной пружинной стали Оптимальная форма для предотвращения деформации в месте сгиба Петля для извлечения обеспечивает удобство при гибке длинных труб Долговечное антикороззийное покрытие | Личный инструмент участника | 1 | шт
43 | Пружина для гибки металло-полимерной трубы внутренняя 20 | Изготовлена из высококачественной пружинной стали Оптимальная форма для предотвращения деформации в месте сгиба Петля для извлечения обеспечивает удобство при гибке длинных труб Долговечное антикороззийное покрытие | Личный инструмент участника | 1 | шт
44 | Пружина для гибки металло-полимерной трубы наружняя 16 | Изготовлена из высококачественной пружинной стали Оптимальная форма для предотвращения деформации в месте сгиба Петля для извлечения обеспечивает удобство при гибке длинных труб Долговечное антикороззийное покрытие | Личный инструмент участника | 1 | шт
45 | Пружина для гибки металло-полимерной трубы наружняя 20 | Изготовлена из высококачественной пружинной стали Оптимальная форма для предотвращения деформации в месте сгиба Петля для извлечения обеспечивает удобство при гибке длинных труб Долговечное антикороззийное покрытие | Личный инструмент участника | 1 | шт
46 | Трубный зажим 16-25 мм | Держатель для труб | Личный инструмент участника | 1 | шт
47 | Комплект инструмента для аксиальной запрессовки | Расширитель, запрессовщик, насадки для расширения 16-20-25-32, тиски для запрессовки 16-20-25-32 | Личный инструмент участника | 1 | комплект
48 | Приспособление для выпрямления металло-полимерной трубы 16-20 мм | Приспособление для выпрямления трубы с возможностью установки на станок для разматывания трубы для выпрямления композитных диаметрами 16 и 20 мм. | Личный инструмент участника | 1 | шт
49 | Ножницы для резки металлополимерных труб 16-40 мм | Для резки металлопластиковых труб диаметром до 40мм. | Личный инструмент участника | 1 | шт
50 | Трубогиб для металло-полимерных труб арбалетного типа 16-26 мм | Ручной трубогиб арбалетного типа для точной гибки многослойных металлопластиковых труб Ø 16, 20, 26 мм, на угол до 90° | Личный инструмент участника | 1 | шт
51 | Метр складной деревянный 2м белый | Длина измерительной ленты 2 м Класс точности 3 Материал измерительной поверхности дерево Ширина, см 1.6 Габариты, мм 247x16x37 Вес, кг 0.134 | Личный инструмент участника | 2 | шт
52 | Рулетка 3 - 5 м | Длина измерительной ленты 3 - 5 м Класс точности 3 Ширина, см 1.6 | Личный инструмент участника | 1 | шт
53 | Угольник металлический 250-400 мм | Угольник разметочный 165*305 Длина большей стороны 305 мм (разметка на 300 мм), ширина 50 мм, толщина 3 мм Длина меньшей стороны 165 мм, ширина 40 мм, толщина 12 мм. Анодированное антикоррозийное покрытие; Лазерная гравировка шкалы; | Личный инструмент участника | 2 | шт
54 | Карандаш | Карандаш чернографитный | Личный инструмент участника | 5 | шт
55 | Маркер | Материал корпуса:пластик Форма корпуса:круглая Цвет чернил:черный Толщина линии письма :3 Водостойкие чернила:да Быстросохнущие чернила:да Диаметр корпуса:16 мм | Личный инструмент участника | 5 | шт
56 | Скотч малярный | Клейкая лента малярная легкоудаляемая | Личный инструмент участника | 3 | шт
57 | Шпилькорез М8, М10 | Для легкой нарезки резьбовых шпилек M8/M10 без окалин, заусенцев и стружки Поставляется в комплекте с двумя предустановленными резаками (M8/M10) Экономия времени на рабочей площадке благодаря двум вариантам нарезки Возможность надежной установки инструмента Без необходимости обработки обрезанной части | Личный инструмент участника | 1 | комплект
58 | Трубный ключ 45° | Трубный ключ с усиленной гильзой, шлифованными губками 90 град. и узким зевом. | Личный инструмент участника | 1 | шт
59 | Угловой трубный ключ | Трубный ключ с усиленной гильзой, шлифованными губками 45 град. и узким зевом. | Личный инструмент участника | 1 | шт
60 | Арматурный ключ с узкими губками | Арматурный ключ с узкими губками, растровая регулировка, для хромированых и полированных поверхностей | Личный инструмент участника | 1 | шт
61 | Ключ для смесителей с пластиковыми губками | Хромванадиевая специальная сталь, цельнокованый стальной, хромированный, 4 ступени регулирования, зубья по всей рабочей поверхности губок. С пластмассовыми губками для бережного обхождения с арматурой | Личный инструмент участника | 1 | шт
62 | Сантехнический монтажный комплект "de luxe" 16 предметов | 16 предметов | Личный инструмент участника | 1 | шт
63 | Струбцина ручная универсальная 12 | Быстрозажимная струбцина предназначена для работы с различными материалами. Губки сплошные, рама выполнена из стали | Личный инструмент участника | 1 | шт
64 | Молоток слесарный 300гр | Слесарный молоток с квадратным бойком весом 300 г. предназначен для работы с металлом. Заостренный с одного конца боек облегчает работу в труднодоступных местах. | Личный инструмент участника | 1 | шт
65 | Ключ разводной | Разводной ключ с тонкими губками. Инструмент выполнен из хромованадиевой стали, обладает увеличенным сроком службы и повышенной защитой от коррозии. | Личный инструмент участника | 2 | шт
66 | Набор напильников | Набор из 3-х напильников 200 мм с личной насечкой. Инструменты состоят из высокопрочной рабочей части и удобной рукоятки. Ручки имеют двухкомпонентное антискользящее покрытие, а также снижают уровень вибрации в процессе обработки. | Личный инструмент участника | 1 | набор
67 | Набор Г-образных шестигранников | ключи изготовлены из хром-ванадиевой стали; длинная часть стержня оснащена сферической головкой с 6 гранями; в набор входят Г-образные ключи: 1.5, 2, 2.5, 3, 4, 5, 6, 8 и 10 мм; комплект поставляется в удобном держателе с захватом и четкой маркировкой размеров. | Личный инструмент участника | 1 | набор
68 | Набор Г-образных "звездочек" | ключи изготовлены из никель-хром-молибденового сплава; в набор входят Г-образные ключи: ТХ8, ТХ10, ТХ15, ТХ20, ТХ25, ТХ 27, ТХ 30, ТХ40 и ТХ50; комплект поставляется в удобном держателе с захватом и четкой маркировкой размеров. | Личный инструмент участника | 1 | набор
69 | Огнеупорный коврик | Огнеустойчивый коврик 330 х 500 мм. для защиты поверхностей от пламени. | Личный инструмент участника | 1 | шт
70 | Чистящие губки для медных труб | Чистящие губки из нетканого материала. Удаляют оксидный слой, ржавчину, поверхностные загрязнения, следы жира и масла: чистка до металлического блеска. | Личный инструмент участника | 1 | шт
71 | Цифровой угломер 200-400мм | Электронный угломер предназначен для измерения углов. Имеет встроенный электронный датчик угла, показания с которого отображаются на встроенном ЖК цифровом дисплее. | Личный инструмент участника | 1 | шт
72 | Цифровой штангенциркуль | Цифровой штангенциркуль используется для проведения как наружных, так и внутренних измерений различных изделий или заготовок. Измерения производятся с высокой точностью ±0.03 мм. Результаты отображаются на ЖК дисплее с точностью до тысячных. | Личный инструмент участника | 1 | шт
73 | Цифровой уровень | Функции: Измерения в градусах, мм/м, %, in/ft Автоматическая калибровка ЖК экран с подсветкой Магниты в основании Автоматическое отключение Характеристики Автоматическое отключение питания, мин 5 Диапазон углового измерения 4x90 Источник питания 2 батареи AAA, 1.5 В Рабочая температура, °С -10...+50 Точность, dB ±0.15° Шаг измерения, dB 0.05° Комплект поставки Цифровой уровень - 1 шт. Чехол - 1 шт. Батареи - 1 шт. Инструкция - 1 шт. | Личный инструмент участника | 1 | шт
74 | Цифровой динамометрический ключ + набор насадок | Ключ динамометрический с цифровой индикацией, усилие затяжки 7-135Nm, оснащен дисплеем, на котором отображаются рабочие параметры, и трещоткой. Рифленая ручка предотвращает скольжение руки во время работы. Инструмент имеет посадочный квадрат 3/8 и выполнен из прочной высококачественной стали. Поставляется в надежном футляре для безопасного хранения и транспортировки | Личный инструмент участника | 1 | шт
75 | Ящик для инструмента (возможно с колесами) | Съемный лоток DS150 - 158 мм x 336 мм x 550 мм; Съемный внутренний органайзер DS300 - 308 мм x 336 мм x 550 мм; Съемный внутренний органайзер DS400 - 408 мм x 366 мм x 550 мм; Металлическая тележка. | Личный инструмент участника | 1 | шт