## Общая инфраструктура
ПРОЕКТ
Инфраструктурный лист для оснащения конкурсной площадки Чемпионата (Региональный этап) Ландшафтный дизайн
Основная информация о конкурсной площадке:
Субъект Российской Федерации: Наименование субъекта РФ
Базовая организация расположения конкурсной площадки: Наименование организации
Адрес базовой организации: город, улица, дом.
Главный эксперт: __________________ (ФИО, Контактные данные (телефон, электронная почта)
Технический эксперт: ___________________ (ФИО, Контактные данные (телефон, электронная почта)
Количество экспертов (в том числе с главным экспертом):____
Количество конкурсантов (команд): ____
Количество рабочих мест:
Даты проведения: _______________
Общая зона конкурсной площадки (оборудование, инструмент, мебель, канцелярия)
Требования к обеспечению зоны (коммуникации, площадь, сети, количество рабочих мест и др.):
Площадь зоны: не менее 75 кв.м.
Освещение: Искусственное освещение ( не менее 300 люкс)
Интернет : Подключение ноутбуков к беспроводному интернету (с возможностью подключения к проводному интернету) канал не менее 5 Мбит/с
Электричество: 5 подключения к сети по (220 Вольт )
Контур заземления для электропитания и сети слаботочных подключений (при необходимости) : не требуется
Покрытие пола: Бетонная стяжка - 75 кв.м на всю зону
Подведение/ отведение ГХВС
Подведение сжатого воздуха (при необходимости): не требуется
№ | Наименование | Краткие (рамочные) технические характеристики | Вид | Количество | Единица измерения | Итоговое количество | Рекомендации представителей индустрии (указывается конкретное оборудование)
1 | Офисный стол | (ШхГхВ) 1400х600х750 столеншница не тоньше 25 мм белая или светл-осерая ламинированная поверхность столешницы | Мебель | 3 | шт | 3
2 | Стул | на колесиках, без подлокотников синяя или серая обивка расчитанные на вес не менее 100 кг | Мебель | 10 | шт | 10
3 | Проектор | (DLP, 2700 люмен, 10000:1, 1280x800, D-Sub, HDMI, RCA, S-Video, USB, LAN, ПДУ, 2D / 3D) | IT | 1 | шт | 1
4 | Экран для проектора на штативе | на усмотрение организатора | IT | 1 | шт | 1
5 | Ноутбук | оперативная память 4 GB | IT | 1 | шт | 1
6 | МФУ | черно-белая печать, формат А4 | IT | 1 | шт | 1
7 | Сетевой фильтр | m на 6 розеток | IT | 1 | шт | 1
8 | Мегафон / рупор / громкоговоритель | (25 Вт) | IT | 1 | шт | 1
9 | Громкоговоритель поясной | на усмотрение организатора | IT | 1 | шт | 1
10 | Windows , Microsoft Office. AUTOCAD | ПО | ПО | 1 | шт | 1
11 | Удлинитель 10 м, 5 гнезд | на усмотрение организатора | IT | 1 | шт | 1
12 | Пила торцовочная со столом | Пылеудаление - пылесборник Max глубина пропила под углом 45° - 51 мм Max глубина пропила под углом 90° - 104 мм Max ширина пропила под углом 45°- 240 мм Max ширина пропила под углом 90° - 341 мм Тип двигателя - щеточный | Инструмент | - | шт | 3
13 | Станок камнерезный со столом | Тип резки - влажный Угол резки - 0 - 45° Распил камня высотой не менее 60 мм | Инструмент | - | шт | 3
14 | Рохля с подъемным механизмом | Грузоподъемность 2,5 т | Инструмент | - | шт | 2
15 | Часы большие настенные для тайминга | электронные, циферблат с красными цифрами | Инструмент | - | шт | 1
16 | Диск алмазный по камню (250х25,4 мм) для плиткореза | Характеристики на усмотрение организатора | Инструмент | - | шт | 3
17 | Информационный напольный стенд (передвижной на колесах + магниты или кнопки | Характеристики на усмотрение организатора | Инструмент | - | шт | 4
18 | Кабель ATcom HDMI 10 м | Характеристики на усмотрение организатора | IT | - | шт | 2
19 | Картридж запасной | к МФУ | IT | - | шт | 1
Комната Конкурсантов (по количеству конкурсантов)
Требования к обеспечению зоны (коммуникации, площадь, сети, количество рабочих мест и др.):
Площадь зоны: Не менее 25 м.кв (5*4 метра), замок на двери комнаты с комплектом ключей
Освещение: не менее 150 люкс)
Интернет : Подключение ноутбуков к беспроводному интернету (с возможностью подключения к проводному интернету)
Электричество: 1подключения к сети по (220 Вольт )
Контур заземления для электропитания и сети слаботочных подключений (при необходимости) : не требуется
Покрытие пола: ковролин - 25 м2 на всю зону
Подведение/ отведение ГХВС
Подведение сжатого воздуха (при необходимости): не требуется
№ | Наименование | Краткие (рамочные) технические характеристики | Вид | Количество | Единица измерения | Итоговое количество | Рекомендации представителей индустрии (указывается конкретное оборудование)
1 | Офисный стол | на усмотрение организатора | Мебель | 1 | шт ( на 1 раб.место)
2 | Шкаф для хранения вещей | ШРМ-24 В1860xШ600xГ500 мм | Мебель | 2 | шт ( на 1 раб.место)
3 | Стул | на усмотрение организатора | Мебель | 2 | шт ( на 1 раб.место)
4 | Вешалка | на усмотрение организатора | Мебель | 2 | шт ( на 1 раб.место)
Комната Экспертов (включая Главного эксперта) (по количеству экспертов)
Требования к обеспечению зоны (коммуникации, площадь, сети, количество рабочих мест и др.):
Площадь зоны: не менее е менее 20 м.кв (7*4 метра), замок на двери комнаты с комплектом ключей
Освещение: не менее 300 люкс
Интернет : Подключение ноутбуков к беспроводному интернету (с возможностью подключения к проводному интернету) канал не менее 5 Мбит/с
Электричество: 5 подключения к сети по (220 Вольт )
Контур заземления для электропитания и сети слаботочных подключений (при необходимости) : не требуется
Покрытие пола: ковролин -20 м2 на всю зону
Подведение/ отведение ГХВС (при необходимости) : не требуется
Подведение сжатого воздуха (при необходимости): не требуется
№ | Наименование | Краткие (рамочные) технические характеристики | Вид | Количество | Единица измерения | Итоговое количество | Рекомендации представителей индустрии (указывается конкретное оборудование)
1 | Шкаф для хранения вещей ШРМ-24 В1860xШ600xГ500 мм | ШРМ-24 В1860xШ600xГ500 мм | Мебель | 5 | шт
2 | Офисный стол | на усмотрение организатора | Мебель | 5 | шт
3 | Стул | на усмотрение организатора | Мебель | 10 | шт
4 | Вешалка | на усмотрение организатора | Мебель | 2 | шт
5 | Корзина мусорная | на усмотрение организатора | Мебель | 2 | шт
6 | Совок + Щетка (набор для уборки) | на усмотрение организатора | Мебель | 2 | шт
7 | Проектор | (DLP, 2700 люмен, 10000:1, 1280x800, D-Sub, HDMI, RCA, S-Video, USB, LAN, ПДУ, 2D / 3D) | IT | 1 | шт
8 | Экран для проектора на штативе | на усмотрение организатора | IT | 1 | шт
9 | Ноутбук | оперативная память 4 GB | IT | 2 | шт
10 | МФУ | черно-белая печать, формат А4 | IT | 1 | шт
11 | Сетевой фильтр | 5m на 6 розеток | IT | 2 | шт
12 | Мышь компьютерная | на усмотрение организатора | IT | 2 | шт
13 | Флипчарт Magnetoplan Junior SP | на усмотрение организатора | канцелярия | 1 | шт
14 | Windows , Microsoft Office. AUTOCAD | актуальные версии | ПО | 1 | шт
15 | Степлер 18 мм | на усмотрение организатора | канцелярия | 2 | шт
16 | Канцелярский нож | на усмотрение организатора | канцелярия | 1 | шт
17 | Линейка 30 см | на усмотрение организатора | канцелярия | 5 | шт
18 | Планшеты для крепления бумаги А4 | на усмотрение организатора | канцелярия | 10 | шт
19 | Ножницы универсальные 21 см (чёрные/белые) Fiskars | на усмотрение организатора | канцелярия | 2 | шт
Охрана труда и техника безопасности
№ | Наименование | Краткие (рамочные) технические характеристики | Вид | Количество | Единица измерения | Итоговое количество | Рекомендации представителей индустрии (указывается конкретное оборудование)
1 | Аптечка | на усмотрение организатора | Охрана труда | 1 | шт | 1
2 | Огнетушитель | на усмотрение организатора | Охрана труда | 1 | шт | 1
3 | Кулер 19 л (холодная/горячая вода) | на усмотрение организатора | Охрана труда | 1 | шт | 1
Складское помещение
Требования к обеспечению зоны (коммуникации, площадь, сети, количество рабочих мест и др.):
Площадь зоны: не менее 75 м.кв (12 *5 метра)
Освещение: ( не менее 300 люкс)
Электричество: 10 подключения к сети по 380 Вольт
Контур заземления для электропитания и сети слаботочных подключений (при необходимости) : не требуется
Покрытие пола: бетон- 75 м2 на всю зону
Подведение/ отведение ГХВС
№ | Наименование | Краткие (рамочные) технические характеристики | Вид | Количество | Единица измерения | Итоговое количество | Рекомендации представителей индустрии (указывается конкретное оборудование)
1 | Стелаж для цветов на колессах | на усмотрение организатора | Складское оборудование | 8 | шт
2 | Ящики пластиковые 600х400х300 штабелируемые | на усмотрение организатора | Складское оборудование | 10 | шт
3 | Опрыскиватель садовый | на усмотрение организатора | Инструмент | 2 | шт
4 | Рохля с подъемным механизмом | на усмотрение организатора | Складское оборудование | 5 | шт
5 | Раковина | на усмотрение организатора | Сантехника | 1 | шт
6 | Широкий деревянный поддон - 1200*1000 мм | на усмотрение организатора | Складское оборудование | 10 | шт
7 | Биг-бэг для перевозки сыпучих грузов |  | Складское оборудование | 20 | шт
8 | Металлический вестак ВП -1 | на усмотрение организатора | Складское оборудование | 6 | шт
9 | Контейнер для мусора 90 литров | на усмотрение организатора | Складское оборудование | 1 | шт
КОМНАТА ВОЛОНТЕРОВ
Требования к обеспечению зоны (коммуникации, площадь, сети, количество рабочих мест и др.):
Площадь зоны: не менее 20 м.кв (5*4 метра)
Освещение: ( не менее 300 люкс)
Электричество: 1 подключения к сети по 220 Вольт
Покрытие пола: бетон/плитка -20 м2 на всю зону
Подведение/ отведение ГХВС (при необходимости) : не требуется
№ | Наименование | Краткие (рамочные) технические характеристики | Вид | Количество | Единица измерения | Итоговое количество | Рекомендации представителей индустрии (указывается конкретное оборудование)
1 | Офисный стол | на усмотрение организатора | Мебель | 3 | шт
2 | Шкаф для хранения вещей ШРМ-24 В1860xШ600xГ500 мм | на усмотрение организатора | Мебель | 6 | шт
3 | Стул | на усмотрение организатора | Мебель | 6 | шт
4 | Вешалка | на усмотрение организатора | Мебель | 2 | шт

## Рабочее место конкурсантов
ПРОЕКТ
Инфраструктурный лист для оснащения конкурсной площадки Чемпионата (Региональный этап) (Ландшафтный дизайн)
Основная информация о конкурсной площадке:
Субъект Российской Федерации: Наименование субъекта РФ
Базовая организация расположения конкурсной площадки: Наименование организации
Адрес базовой организации: город, улица, дом.
Главный эксперт: __________________ (ФИО, Контактные данные (телефон, электронная почта)
Технический эксперт: ___________________ (ФИО, Контактные данные (телефон, электронная почта)
Количество экспертов (в том числе с главным экспертом):____
Количество конкурсантов (команд): ____
Количество рабочих мест:
Даты проведения: _______________
1. Зона для работ предусмотренных в Модулях обязательных к выполнению (инвариант) (6 рабочих мест)
Рабочее место Конкурсанта (основное оборудование, вспомогательное оборудование, инструмент (по количеству рабочих мест)
Требования к обеспечению зоны (коммуникации, площадь, сети, количество рабочих мест и др.):
Площадь зоны: не менее ____ кв.м.
Освещение: Допустимо верхнее искусственное освещение ( не менее ___ люкс)
Интернет : Подключение ноутбуков к беспроводному интернету (с возможностью подключения к проводному интернету)
Электричество: 10 подключений к сети по 220 Вольт
Контур заземления для электропитания и сети слаботочных подключений (при необходимости) : не требуется
Покрытие пола: бетон - не мнее 30 м2 на всю зону
Подведение/ отведение ГХВС (при необходимости) : не требуется
№ | Наименование | Краткие (рамочные) технические характеристики | Вид | Количество | Единица измерения | Итоговое количество | Рекомендации представителей индустрии (указывается конкретное оборудование)
1 | Ручная трамбовка для уплотнения грунта | основание- метал. пластина, т-образная рукоять, масса 9.5 кг, размер: 950*200*250 мм | Инструмент | 2 | шт | 12
2 | Дрель аккумуляторная | Дрель-шуруповерт,18 В, тип аккумулятора: Li-Ion, емкость аккумулятора: 1,3Ач, число оборотов: 1100 об/мин, крутящий момент: 28 Нм ограничитель крутящего момента, самозажимной патрон; реверс; диапазон скорости вращения. | Инструмент | 2 | шт | 12
3 | Биты для шуруповерта | биты шлиц Torx (T, Тх) Т25 | Инструмент | 4 | шт | 24
4 | Биты для шуруповерта | биты шлиц Torx (T, Тх) Т15 | Инструмент | 4 | шт | 24
5 | Сверло по дереву (набор) | Характеристики на усмотрение организатора | Инструмент | 1 | комплект | 6
6 | Аккумуляторный бесщеточный лобзик | Характеристики на усмотрение организатора | Инструмент | 1 | шт | 6
7 | Аккумулятор 18 Вольт | Характеристики на усмотрение организатора | Инструмент | 2 | шт | 12
8 | Зарядное устройство 18/54 Вольт, 8 Ампер | Характеристики на усмотрение организатора | Инструмент | 1 | шт | 6
9 | Набор пилок для лобзика по дереву | Характеристики на усмотрение организатора | Инструмент | 1 | набор | 6
10 | Аккумуляторная эксцентриковая орбитальная шлифмашина | Характеристики на усмотрение организатора | Инструмент | 1 | шт | 6
11 | Лопата штыковая | Характеристики на усмотрение организатора | Инструмент | 2 | шт | 12
12 | Лопата совковая | Характеристики на усмотрение организатора | Инструмент | 2 | шт | 12
13 | Метла облегченная | Характеристики на усмотрение организатора | Инструмент | 2 | шт | 12
14 | Насадка для граблей универсальная | Характеристики на усмотрение организатора | Инструмент | 2 | шт | 12
15 | Черенок для граблей | Характеристики на усмотрение организатора | Инструмент | 2 | шт | 12
16 | Насадка-грабли веерные | Характеристики на усмотрение организатора | Инструмент | 2 | шт | 12
17 | Черенок для веерных граблей большой | Характеристики на усмотрение организатора | Инструмент | 2 | шт | 12
18 | Лейка садовая 5 литров | Характеристики на усмотрение организатора | Инструмент | 1 | шт | 6
19 | Пистолет-распылитель регулируемый с соединителем, 1/2" | Характеристики на усмотрение организатора | Инструмент | 1 | шт | 6
20 | Набор соединителей с автостопом, 3/4 для шлангу 1/2 | Характеристики на усмотрение организатора | Инструмент | 1 | шт | 6
21 | Шланг 1/2 дюйма 5 метров | Характеристики на усмотрение организатора | Инструмент | 1 | шт | 6
22 | Адаптер на кран быстрого соединения В3/4 | Характеристики на усмотрение организатора | Инструмент | 2 | шт | 12
23 | Коннектор для шланга быстросъёмный 1/2 | Характеристики на усмотрение организатора | Инструмент | 2 | шт | 12
24 | Ведро пластиковое строительное 10 л | Характеристики на усмотрение организатора | Инструмент | 2 | шт | 12
25 | Широкий деревянный поддон - 1200*1000 мм | Характеристики на усмотрение организатора | Инструмент | 2 | шт | 12
26 | Волокуша/гладилка для почвы, песка, гравия | Характеристики на усмотрение организатора | Инструмент | 1 | шт | 6
27 | Тачка строительная | Характеристики на усмотрение организатора | Инструмент | 2 | шт | 12
28 | Уровень электронный STABILA | 100 СМ STABILA 196-2 ELECTRONIC IP 65 17672 | Инструмент | 1 | шт | 6
29 | Строительное правило алюминиевое 1,0 м | Характеристики на усмотрение организатора | Инструмент | 1 | шт | 6
30 | Строительное правило алюминиевое 1,2 м | Характеристики на усмотрение организатора | Инструмент | 1 | шт | 6
31 | Строительное правило алюминиевое 1,5 м | Характеристики на усмотрение организатора | Инструмент | 1 | шт | 6
32 | Труба круглая алюминевая d = 30мм, длина 2 м | Характеристики на усмотрение организатора | Инструмент | 2 | шт | 12
33 | Удлинитель сетевой | Длина-3м, кол-во розеток с заземлением черный-1 | Инструмент | 1 | шт | 6
34 | Песок сеяный (для устройства короба) | На усмотрение организатора | для сборки рабочего места | 6 | м.куб. | 36
35 | Брус 100х100х6000 мм (для устройства короба с внутренним размером 5,0 х 4,0 м) | На усмотрение организатора | для сборки рабочего места | 16 | шт | 96
36 | Крепежный усиленный уголок KUU 105Х105Х90Х2,0 | На усмотрение организатора | для сборки рабочего места | 12 | шт | 72
37 | Шкант (нагель) | буковый гладкий диам.: 14 мм L-1000 мм. | для сборки рабочего места | 15 | шт | 90
38 | Контейнер для мусора 90 литров | Характеристики на усмотрение организатора | Инструмент | - | шт | 2
39 | Совок для мусора | Характеристики на усмотрение организатора | Инструмент | - | шт | 2
40 | Мешки для мусора | Характеристики на усмотрение организатора | Инструмент | - | упак | 1
41 | Розетка с заземлением | Характеристики позиции на усмотрение организаторов | Расходные материалы | 2 | шт | 12
Охрана труда и техника безопасности
№ | Наименование | Краткие (рамочные) технические характеристики | Вид | Количество | Единица измерения | Итоговое количество | Рекомендации представителей индустрии (указывается конкретное оборудование)
1 | Очки защитные | Цвет линзы - прозрачный Оптический класс №1 Защита - от механических воздействий Покрытие - против царапин и запотевания | Охрана труда | 2 | шт | _ | конкрсант привозит с собой
2 | Щиток защитный лицевой | Оптический класс №1. С боковыми загибами обеспечивает максимальную защиту лица от летящих частиц обрабатываемого материала | Охрана труда | 2 | шт | _ | конкрсант привозит с собой
3 | Респиратор (полумаска фильтрующая) | С клапаном выдоха, защита FFP1, до 4 ПДК | Охрана труда | 4 | шт | _ | конкрсант привозит с собой
4 | Беруши | Снижение уровня шума среднее (SNR) на 35 дБ | Охрана труда | 2 | шт | _ | конкрсант привозит с собой
5 | Наколенники | Универсальные для строительства, сада и огорода | Охрана труда | 2 | пара | _ | конкрсант привозит с собой
6 | Перчатки хозяйственные | Латексные | Охрана труда | 2 | пара | _ | конкрсант привозит с собой
7 | Перчатки садовые | Для работы с почвой | Охрана труда | 2 | пара | _ | конкрсант привозит с собой
8 | Перчатки рабочие | Для строительных работ | Охрана труда | 2 | пара | _ | конкрсант привозит с собой
9 | Строительные ботинки | с металлическим носком | Охрана труда | 2 | пара | _ | конкрсант привозит с собой
10 | Строительный костюм | х/б | Охрана труда | 2 | шт | _ | конкрсант привозит с собой
1. Зона для работ предусмотренных в вариативном модуле Д (6 рабочих мест)
Рабочее место Конкурсанта (дополнительное оборудование, инструмент для выполнения модуля (по количеству рабочих мест)
Требования к обеспечению зоны (коммуникации, площадь, сети, количество рабочих мест и др.):
Площадь зоны: не менее ____ кв.м.
Освещение: Допустимо верхнее искусственное освещение ( не менее 300 люкс)
Интернет : Подключение ноутбуков к беспроводному интернету (с возможностью подключения к проводному интернету)
Электричество: подключения к сети по 220 Вольт
Контур заземления для электропитания и сети слаботочных подключений (при необходимости) : не требуется
Покрытие пола: бетон - ___ м2 на всю зону
Подведение/ отведение ГХВС (при необходимости) : не требуется
Подведение сжатого воздуха (при необходимости): не требуется
№ | Наименование | Краткие (рамочные) технические характеристики | Вид | Количество | Единица измерения | Итоговое количество | Рекомендации представителей индустрии (указывается конкретное оборудование)
1 | Ножницы для ПНД труб | Характеристики на усмотрение организатора | Инструмент | 1 | шт | 6
2 | Ключ для ПНД трубы 16-75 мм | Характеристики на усмотрение организатора | Инструмент | 1 | шт | 6
3 | Автоматический выключатель | 16А | Инструмент | 1 | шт | 6
4 | Щит распределительный навесной | на один модуль | Инструмент | 1 | шт | 6
Охрана труда и техника безопасности (дополнительно)
№ | Наименование | Краткие (рамочные) технические характеристики | Вид | Количество | Единица измерения | Итоговое количество | Рекомендации представителей индустрии (указывается конкретное оборудование)
1 | дополнительно не требуется

## Расходные материалы
ПРОЕКТ
Инфраструктурный лист для оснащения конкурсной площадки Чемпионата (Региональный этап) (Ландшафтный дизайн)
Основная информация о конкурсной площадке:
Субъект Российской Федерации: Наименование субъекта РФ
Базовая организация расположения конкурсной площадки: Наименование организации
Адрес базовой организации: город, улица, дом.
Главный эксперт: __________________ (ФИО, Контактные данные (телефон, электронная почта)
Технический эксперт: ___________________ (ФИО, Контактные данные (телефон, электронная почта)
Количество экспертов (в том числе с главным экспертом):____
Количество конкурсантов (команд): ____
Количество рабочих мест:
Даты проведения: _______________
1. Зона для работ предусмотренных в Модулях обязательных к выполнению (инвариант) (по количеству конкурсантов)
Рабочее место Конкурсанта (расходные материалы по количеству конкурсантов)
№ | Наименование | Краткие (рамочные) технические характеристики | Вид | Количество | Единица измерения | Итоговое количество | Рекомендации представителей индустрии (указывается конкретное оборудование)
1 | Мульча (кора сосновая) естественной окраски | Фракция любая, фасовка в мешак 50-60 литров | Расходные материалы | 5 | мешок | 30
2 | Геотекстиль | Характеристики позиции на усмотрение организаторов | Расходные материалы | 8 | м.кв | 40
3 | Брусчатка колотая | габбро-диабаз или гранитная 100*100*50 мм | Расходные материалы | 2 | м.кв | 12
4 | Каменные плиты песчанник | песчанник толщина 20-40 мм | Расходные материалы | 2 | м.кв | 12
5 | Плитка тротуарная | 115*115*60, бетонная, серая | Расходные материалы | 1.1 | м.кв | 6.6
6 | Плитка тротуарная | 200*100*60, бетонная, серая | Расходные материалы | 2 | м.кв | 12
7 | Плитка тротуарная | песчанник или гранитная 300*300*30 мм | Расходные материалы | 8 | шт | 48
8 | Щебень гранитный | Фракция 3-10мм | Расходные материалы | 0.3 | м.куб. | 2
9 | Галька морская | серая, окатанная | Расходные материалы | 3 | мешок | 18
10 | Бордюр Кантри пластиковый | Материал пластик | Расходные материалы | 6 | м.пг | 36
11 | Крепящий якорь для бордюра Кантри | пластиковый, черный | Расходные материалы | 12 | шт | 72
12 | Бордюр пластиковый тротуарный черный Б-300 L3000 New Fix | Б-300 L3000 New Fix, высота 60 мм | Расходные материалы | 10 | м.пг | 60
13 | Крепящий якорь пластикового бордюра Б-300 L3000 New Fix | пластиковый, черный | Расходные материалы | 44 | шт | 264
14 | Брусок 45 х 45 х 3000 мм | строганый сухая, хвоя, сорт А | Расходные материалы | 5 | шт | 30
15 | Рейка 10*40*3000 мм | строганая сухая, хвоя, сорт А | Расходные материалы | 17 | шт | 102
16 | Доска обрезная 20 х 95 х 3000 мм | строганая сухая, хвоя, сорт А | Расходные материалы | 16 | шт | 96
17 | Шуруп Rusconnect | CS 04570 с/нарез. д/дерева, потай, 4,5х70, 200 шт. Желтый цинк 314570 | Расходные материалы | 1 | упаковка | 6
18 | Шуруп Rusconnect | CS 03550 с/нарез. д/дерева, потай, 3,5х50, 200 шт. Желтый цинк 313550 | Расходные материалы | 1 | упаковка | 6
19 | Круг шлифовальный LUX K 120, Диаметр: 125 мм Зернистость: К 120 | Характеристики позиции на усмотрение организаторов | Расходные материалы | 1 | комплект | 6
20 | Круг шлифовальный LUX K 120, Диаметр: 125 мм Зернистость: К 40 | Характеристики позиции на усмотрение организаторов | Расходные материалы | 1 | комплект | 6
21 | Туя западная "Brabant" H-100-120 см | Размер контейнера не больше С7 | Расходные материалы | 12 | шт | 72
22 | Фикус Бенджамина | Высота 130-150 м, размер контейнера С7 - С10 | Расходные материалы | 1 | шт | 12
23 | Антуриум микс | Диаметр горшка 17 см | Расходные материалы | 3 | шт | 18
24 | Антуриум Андре | Диаметр горшка 12-14 см | Расходные материалы | 9 | шт | 54
25 | Спатифиллум гибридный | Диаметр горшка 12 см | Расходные материалы | 15 | шт | 90
26 | Хлорофитум хохлатый | Диаметр горшка 12 см | Расходные материалы | 15 | шт | 90
27 | Замиокулькас замиелистный | Диаметр горшка 13см | Расходные материалы | 5 | шт | 30
28 | Аспарагус Штренгера | Диаметр горшка 12 см | Расходные материалы | 12 | шт | 72
29 | Любой ассортимент растений для высадки в свободной зоне посадки и гравийном саду | Характеристики позиции на усмотрение организаторов | Расходные материалы | 40 | шт | 240
Охрана труда и техника безопасности
№ | Наименование | Краткие (рамочные) технические характеристики | Вид | Количество | Единица измерения | Итоговое количество | Рекомендации представителей индустрии (указывается конкретное оборудование)
1 | Беруши или наушники | Снижение уровня шума среднее (SNR) на 35 дБ | Охрана труда | 1 | шт | _ | конкрсант привозит с собой
2 | Очки защитные открытые прозрачные | Цвет линзы - прозрачный Оптический класс №1 Защита - от механических воздействий Покрытие - против царапин и запотевания | Охрана труда | 1 | шт | _ | конкрсант привозит с собой
3 | Респиратор | С клапаном выдоха, защита FFP1, до 4 ПДК | Охрана труда | 6 | шт | _ | конкрсант привозит с собой
4 | Перчатки | х/б | Охрана труда | 4 | пара | _ | конкрсант привозит с собой
5 | Наколенники | строительные | Охрана труда | 2 | пара | _ | конкрсант привозит с собой
6 | Аптечка | На усмотрение организатора | Охрана труда | 1 | шт | _ | конкрсант привозит с собой
7 | Строительные ботинки | с металлическим носком | Охрана труда | 2 | пара | _ | конкрсант привозит с собой
8 | Строительный костюм | х/б | Охрана труда | 2 | шт | _ | конкрсант привозит с собой
Расходные материалы на всех конкурсантов и экспертов
№ | Наименование | Краткие (рамочные) технические характеристики | Вид | Количество | Единица измерения | Итоговое количество | Рекомендации представителей индустрии (указывается конкретное оборудование)
1 | Мешки бумажные для пылесосов | На усмотрение организатора | Расходные материалы | набор | 2 | _
2 | Пакеты для мусора 90 литров 50 мкм | На усмотрение организатора | Расходные материалы | шт | 5 | _
3 | Скобы для степлера | 414 мм, Кendo Металлический Корпус | Расходные материалы | шт | 5 | _
4 | Пленка полиэтиленовая | 200 мкм, при ширина 6м | Расходные материалы | м | 20 | _
5 | Ветош хлопчатобумажная | На усмотрение организатора | Расходные материалы | кг | 5 | _
6 | Пленка в рулоне | упаковочная | Расходные материалы | шт | 3 | _
7 | Банерная ткань | На усмотрение организатора | Расходные материалы | кв.м | 80 | _
8 | Жидкое мыло для рук | На усмотрение организатора | Расходные материалы | шт | 2 | _
9 | Разметочная клейкая лента 50 мм, 50 м | красная, желто - черная | Расходные материалы | шт | 12 | _
10 | Одноразовые полотенца для рук | На усмотрение организатора | Расходные материалы | шт | 5 | _
11 | Скобы для степлера 18 мм | на усмотрение организатора | канцелярия | 2 | упаковка | _
12 | Бумага формата А3, пачка 500 л. | на усмотрение организатора | канцелярия | 1 | шт | _
13 | Блок бумаги для флипчарта Bi-Office, 65х98 см, в блоке 20 листов, в клетку | на усмотрение организатора | канцелярия | 1 | шт | _
14 | Бумага Снегурочка (А4, 80 г/кв.м, белизна 146% CIE, 500 листов) | на усмотрение организатора | канцелярия | 5 | шт | _
15 | Корректор | на усмотрение организатора | канцелярия | 1 | шт | _
16 | Файл-вкладыш Attache А4 30 мкм прозрачный гладкий 100 штук в упаковке | на усмотрение организатора | канцелярия | 1 | упаковка | _
17 | Папка-скоросшиватель | на усмотрение организатора | канцелярия | 10 | шт | _
18 | Цветные маркеры, текстовыделители | на усмотрение организатора | канцелярия | 5 | шт | _
19 | Скотч двусторонний | на усмотрение организатора | канцелярия | 3 | шт | _
20 | Карандаш простой | на усмотрение организатора | канцелярия | 10 | шт | _
21 | Скотч широкий | на усмотрение организатора | канцелярия | 3 | шт | _
22 | Набор шариковых ручек, 3 цвета | на усмотрение организатора | канцелярия | 10 | шт | _
23 | Набор маркеров для досок Kores Whiteboard, 4 цвета | на усмотрение организатора | канцелярия | 2 | шт | _
24 | Широкий деревянный поддон | 1200х1000 мм | Расходные материалы | шт | 3 | _
1. Зона для работ предусмотренных в вариативном модуле № 1 (по количеству конкурсантов)
Рабочее место Конкурсанта (расходные материалы по количеству конкурсантов)
№ | Наименование | Краткие (рамочные) технические характеристики | Вид | Количество | Единица измерения | Итоговое количество | Рекомендации представителей индустрии (указывается конкретное оборудование)
1 | Труба ПНД 25 | ГОСТ 18599-2001 | расходные материалы | 20 | м.пг | 120
2 | Угол с наружной резьбой 25*Н3/4 | Характеристики позиции на усмотрение организаторов | расходные материалы | 2 | шт | 12
3 | Муфта компрессионная соединительная 25х25 | Характеристики позиции на усмотрение организаторов | расходные материалы | 2 | шт | 12
4 | Муфта компрессионная угловая 25х25 | Характеристики позиции на усмотрение организаторов | расходные материалы | 2 | шт | 12
5 | Муфта компрессионная угловая 25хВ 3/4 | Характеристики позиции на усмотрение организаторов | расходные материалы | 2 | шт | 12
6 | Тройник компрессионный переходной 25х25х25 | Характеристики позиции на усмотрение организаторов | расходные материалы | 1 | шт | 6
7 | Короб с шаровым краном, вход В¾", выход Н¾ | Характеристики позиции на усмотрение организаторов | расходные материалы | 2 | шт | 12
8 | Шаровый кран 3/4 Н | Характеристики позиции на усмотрение организаторов | расходные материалы | 1 | шт | 1
9 | Профиль для светодиодной ленты прямой 1 м | Характеристики позиции на усмотрение организаторов, по предварительному согласованию с разработчиками | Расходные материалы | 2 | шт | 12
10 | Саморезы для крепежа | оцинкованные 2.5x12мм | Расходные материалы | 10 | шт | 60
11 | Светодиодная лента 1 м (с припаенным конектером по согласованию) | Характеристики позиции на усмотрение организаторов, по предварительному согласованию с разработчиками | Расходные материалы | 2 | шт | 2
12 | Блок питания для светодиодов влагозащищённый 12В (коплект с конектером и вилкой) | Характеристики позиции на усмотрение организаторов, по предварительному согласованию с разработчиками | Расходные материалы | 1 | шт | 6
13 | Коннектор проводной 2.1х5.5, «мама» и «папа» | Характеристики позиции на усмотрение организаторов, по предварительному согласованию с разработчиками | Расходные материалы | 4 | шт | 24
14 | Кабель ШВВП 2х0,75 | Характеристики позиции на усмотрение организаторов, по предварительному согласованию с разработчиками | Расходные материалы | 10 | мпг | 60
15 | Труба гофрированная Экопласт ПНД с зондом | D16 мм | Расходные материалы | 10 | мпг | 60
16 | Коробка распаячная | Характеристики позиции на усмотрение организаторов, по предварительному согласованию с разработчиками | Расходные материалы | 3 | шт | 18
17 | Клемма Wago 2 разъема | Характеристики позиции на усмотрение организаторов, по предварительному согласованию с разработчиками | Расходные материалы | 8 | шт | 48
18 | Клемма Wago 3 разъема | Характеристики позиции на усмотрение организаторов, по предварительному согласованию с разработчиками | Расходные материалы | 4 | шт | 24
Охрана труда и техника безопасности (дополнительно)
№ | Наименование | Краткие (рамочные) технические характеристики | Вид | Количество | Единица измерения | Итоговое количество | Рекомендации представителей индустрии (указывается конкретное оборудование)
1 | Очки защитные открытые прозрачные | Цвет линзы - прозрачный Оптический класс №1 Защита - от механических воздействий Покрытие - против царапин и запотевания | Охрана труда | 1 | шт | _ | конкрсант привозит с собой
2 | Строительные ботинки | с металлическим носком | Охрана труда | 2 | пара | _ | конкрсант привозит с собой
3 | Строительный костюм | х/б | Охрана труда | 2 | шт | _ | конкрсант привозит с собой

## Личный инструмент участника
ПРОЕКТ
Инфраструктурный лист для оснащения конкурсной площадки Чемпионата (Региональный этап) (Ландшафтный дизайн)
Личный инструмент конкурсанта (примерное содержание)
№ | Наименование | Краткие (рамочные) технические характеристики | Вид | Количество | Единица измерения | Примечание
1 | Киянки резиновые | На усмотрение участника | Инструмент | любое | шт.
2 | Уровени строительные | На усмотрение участника | Инструмент | любое | шт.
3 | Шпагат для разметки | На усмотрение участника | Инструмент | любое | шт.
4 | Кайло каменщика | На усмотрение участника | Инструмент | любое | шт.
5 | Набор сверл по дереву | На усмотрение участника | Инструмент | любое | шт.
6 | Рулетка | На усмотрение участника | Инструмент | любое | шт.
7 | Струбцины | На усмотрение участника | Инструмент | любое | шт.
8 | Кельма каменщика | На усмотрение участника | Инструмент | любое | шт.
9 | Инструмент для определения уровня (например, авто уровень, лазерный уровень) | На усмотрение участника | Инструмент | любое | шт.
10 | Саморезы | На усмотрение участника | Инструмент | любое | шт.
11 | Обрезные ножницы / секаторы | На усмотрение участника | Инструмент | любое | шт.
12 | Предметы индивидуальной защиты (очки, средства защиты органов слуха, перчатки, сапоги безопасности, защита колен и респиратор и т.д.) | На усмотрение участника | Инструмент | любое | шт.
13 | Карандаши для разметки | На усмотрение участника | Инструмент | любое | шт.
14 | Угольник строительный | На усмотрение участника | Инструмент | любое | шт.
15 | Савочки для посадки | На усмотрение участника | Инструмент | любое | шт.