## Общая инфраструктура
Инфраструктурный лист для оснащения конкурсной площадки Чемпионата (Региональный этап) (Спасательные работы)
Субъект Российской Федерации:
Базовая организация расположения конкурсной площадки:
Адрес базовой организации:
Главный эксперт:
Технический эксперт:
Количество экспертов (в том числе с главным экспертом):
Количество конкурсантов (команд): ................... (по 5 человека в команде)
Количество рабочих мест: 7 постов, выполнение задания конвейерное
Даты проведения:
Основная информация о конкурсной площадке:
Общая зона конкурсной площадки (оборудование, инструмент, мебель, канцелярия)
Требования к обеспечению зоны (коммуникации, площадь, сети, количество рабочих мест и др.):
Площадь зоны: не менее 2400 кв.м.
Освещение: Допустимо верхнее искусственное освещение ( не менее 200 люкс)
Интернет : Подключение ноутбуков к беспроводному интернету (с возможностью подключения к проводному интернету)
Электричество: 3 точки подключения к сети по (220 Воль)
Контур заземления для электропитания и сети слаботочных подключений (при необходимости) : не требуется
Покрытие пола: асфальто-бетонное, грунтовое (без растительности), спортивное (спецпокрытие - регупол, линолеум ПВХ — гетерогенный) - 2400 м2 на всю зону
Подведение/ отведение ГХВС (при необходимости) : не требуется
Подведение сжатого воздуха (при необходимости): не требуется
№ | Наименование | Краткие (рамочные) технические характеристики | Вид | Количество | Единица измерения | Итоговое количество | Комментарии
1 | Кувалда (баёк 2кг) | Критически важные характеристики позиции отсутствуют | инструмент | - | шт | 1
2 | Набор инструменто 72 предмета | Критически важные характеристики позиции отсутствуют | инструмент | - | набор | 1
3 | Шуруповёрт аккумуляторный | Критически важные характеристики позиции отсутствуют | инструмент | - | шт | 1
4 | Ножовка по дереву | Длинна полотна не менее 350 мм, с крупным зубом | инструмент | - | шт | 10
7 | Мусорная корзина 50л | Критически важные характеристики позиции отсутствуют | инвентарь | - | шт | 10
8 | Кулер для воды напольный | Куллер для воды с электронным охлаждением и нагревом с диспенсером на 19л | мебель | - | шт | 1 | Типовая позиция | Санкт-Петербургский Пожарно-спасательный колледж
Комната Конкурсантов (по количеству конкурсантов) | [7 empty] | Размещение команд в аудиториях по 5 команд
Требования к обеспечению зоны (коммуникации, площадь, сети, количество рабочих мест и др.):
Площадь зоны: не менее 15 - 20 кв.м. на одну команду
Освещение: Допустимо верхнее искусственное освещение ( не менее 200 люкс)
Интернет : Подключение ноутбуков к беспроводному интернету (с возможностью подключения к проводному интернету)
Электричество: 3 точки подключения к сети по (220 Воль)
Контур заземления для электропитания и сети слаботочных подключений (при необходимости) : не требуется
Покрытие пола: асфальто-бетонное, грунтовое (без растительности), спортивное (спецпокрытие - регупол, линолеум ПВХ — гетерогенный) - 2400 м2 на всю зону
Подведение/ отведение ГХВС (при необходимости) : не требуется
Подведение сжатого воздуха (при необходимости): не требуется
№ | Наименование | Краткие (рамочные) технические характеристики | Вид | Количество | Единица измерения | Итоговое количество | Комментарии
2 | Стол - тип 2 | 1400х650х750 | Мебель | - | шт | 10 |  | Санкт-Петербургский Пожарно-спасательный колледж
3 | Стул - тип 1 | Cтул офисный со спинкой на ножках | мебель | - | шт | 50 |  | Санкт-Петербургский Пожарно-спасательный колледж
4 | Стеллаж - тип 1 | Металлический 200x100x40 4 полки | мебель | - | шт | 20 | Типовая позиция
5 | Корзина для мусора 14л | пластиковая | инвентарь | - | шт | 5 | Типовая позиция
Комната Экспертов (включая Главного эксперта) (по количеству экспертов)
Требования к обеспечению зоны (коммуникации, площадь, сети, количество рабочих мест и др.):
Площадь зоны: не менее 35-50 кв.м.
Освещение: Допустимо верхнее искусственное освещение ( не менее 200 люкс)
Интернет : Подключение ноутбуков к беспроводному интернету (с возможностью подключения к проводному интернету)
Электричество: 3 точки подключения к сети по (220 Воль)
Контур заземления для электропитания и сети слаботочных подключений (при необходимости) : не требуется
Покрытие пола: асфальто-бетонное, грунтовое (без растительности), спортивное (спецпокрытие - регупол, линолеум ПВХ — гетерогенный) - 2400 м2 на всю зону
Подведение/ отведение ГХВС (при необходимости) : не требуется
Подведение сжатого воздуха (при необходимости): не требуется
№ | Наименование | Краткие (рамочные) технические характеристики | Вид | Количество | Единица измерения | Итоговое количество | Комментарии
1 | Ноутбук - тип 1 | 15'6; AMD Ryzen 5 5625U 2.3ГГц, 8ГБ DDR4, 256ГБ SSD, AMD Radeon , без операционной системы | Оборудование IT | - | шт | 2 |  | Санкт-Петербургский Пожарно-спасательный колледж
2 | MS "Office" или аналог | лецензионная программа для работы с документами | ПО | - | шт | 1 |  | Санкт-Петербургский Пожарно-спасательный колледж
3 | Мышь компьютерная - тип 1 | Оптическая, беспроводная, USB, 1000 dpi | Оборудование IT | - | шт | 2 |  | Санкт-Петербургский Пожарно-спасательный колледж
4 | МФУ Лазерное А4 - Тип 1 | Черно-белая печать А4, 29стр/мин | Оборудование IT | - | шт | 1 |  | Санкт-Петербургский Пожарно-спасательный колледж
5 | Стол - тип 2 | 1400х650х750 мм | Мебель | - | шт | 4 |  | Санкт-Петербургский Пожарно-спасательный колледж
6 | Стул - тип 1 | Cтул офисный со спинкой на ножках | Мебель | - | шт | 7 |  | Санкт-Петербургский Пожарно-спасательный колледж
7 | Вешалка гардеробная | Вешалка напольная; 22 крючка | Мебель | - | шт | 1 | Типовая позиция
8 | Корзина для мусора 14л |  | инвентарь | - | шт | 1 | Типовая позиция
9 | Часы настенные |  | инвентарь | - | шт | 1 | Типовая позиция
10 | Сетевой фильтр | 6 розеток, длина кабеля 5м | инвентарь | - | шт | 1 | Типовая позиция
11 | Проектор | 1920x1080, 30000:1, HDMI | Оборудование IT | - | шт | 1 |  | Санкт-Петербургский Пожарно-спасательный колледж
12 | Аудиосистема (микрофон) | Комплект из 2х беспроводных USB микрофонов | Оборудование IT | - | шт | 1 | Типовая позиция
13 | Аудиосистема (акустическая система) | 2х полосная акустика со встроенным микшером | Оборудование IT | - | шт | 1 | Типовая позиция
14 | Экран для проектора на треноге | ДхВ 200х200 см | Оборудование IT | - | шт | 1 |  | Санкт-Петербургский Пожарно-спасательный колледж
15 | Сетевой фильтр | 6 розеток, длина кабеля 5м | инвентарь | - | шт | 1 | Типовая позиция
Охрана труда
№ | Наименование | Краткие (рамочные) технические характеристики | Вид | Количество | Единица измерения | Итоговое количество | Комментарии
1 | Аптечка | характеристики на усмотрение организации | ОТ | - | шт | 2 | Типовая позиция
2 | Огнетушитель - тип 1 | Огнетушитель углекислотный ОУ-1 | ОТ | - | шт | 2 | Типовая позиция
4 | Защитные очки - тип 1 | Открытые, незатемненные | ОТ | - | шт | 10 | Типовая позиция
5 | Каска альпинистская | характеристики на усмотрение организации | ОТ | - | шт | 10
6 | Защитные перчатки | Трикотажные ХБ перчатки с ПВХ покрытием | ОТ | - | шт | 20 | Типовая позиция
7 | Плащ-дождевик | характеристики на усмотрение организации | ОТ | - | шт | 10
8 | Спилковые перчатки | характеристики на усмотрение организации | ОТ | - | шт | 10
Складское помещение
Требования к обеспечению зоны (коммуникации, площадь, сети, количество рабочих мест и др.):
Площадь зоны: не менее 24 кв.м.
Освещение: Допустимо верхнее искусственное освещение ( не менее 200 люкс)
Интернет : Подключение ноутбуков к беспроводному интернету (с возможностью подключения к проводному интернету)
Электричество: 3 точки подключения к сети по (220 Воль)
Контур заземления для электропитания и сети слаботочных подключений (при необходимости) : не требуется
Покрытие пола: асфальто-бетонное, грунтовое (без растительности), спортивное (спецпокрытие - регупол, линолеум ПВХ — гетерогенный) - 2400 м2 на всю зону
Подведение/ отведение ГХВС (при необходимости) : не требуется
Подведение сжатого воздуха (при необходимости): не требуется
№ | Наименование | Краткие (рамочные) технические характеристики | Вид | Количество | Единица измерения | Итоговое количество | Комментарии
1 | Стол - тип 2 | 1400х650х750 мм | Мебель | - | шт | 3 |  | Санкт-Петербургский Пожарно-спасательный колледж
2 | Стеллаж - тип 1 | Металлический 200x100x40 4 полки | мебель | - | шт | 10 | Типовая позиция
3 | Огнетушитель - тип 2 | Огнетушитель порошковый ОП-5 | ОТ | - | шт | 1 | Типовая позиция
4 | Корзина для мусора 14л |  | инвентарь | - | шт | 2 | Типовая позиция
5 | Стул - тип 1 | Cтул офисный со спинкой на ножках | оборудование | 1 | шт | 3 |  | Санкт-Петербургский Пожарно-спасательный колледж

## Рабочее место конкурсантов
Инфраструктурный лист для оснащения конкурсной площадки Чемпионата (Региональный этап) (Спасательные работы)
Основная информация о конкурсной площадке:
Субъект Российской Федерации:
Базовая организация расположения конкурсной площадки:
Адрес базовой организации:
Главный эксперт:
Технический эксперт:
Количество экспертов (в том числе с главным экспертом):
Количество конкурсантов (команд): .................... (по 5 человека в команде)
Количество рабочих мест: 7 постов, выполнение задания конвейерное
Даты проведения:
1. Зона для работ Модуль: А "Лабиринт"
Рабочее место Конкурсанта (основное оборудование, вспомогательное оборудование, инструмент (по количеству рабочих мест)
Требования к обеспечению зоны (коммуникации, площадь, сети, количество рабочих мест и др.):
Площадь зоны: не менее 50 кв.м.
Освещение: Допустимо верхнее искусственное освещение ( не менее 200 люкс)
Интернет : Подключение ноутбуков к беспроводному интернету (с возможностью подключения к проводному интернету)
Электричество: 3 точки подключения к сети по (220 Воль)
Контур заземления для электропитания и сети слаботочных подключений (при необходимости) : не требуется
Покрытие пола: асфальто-бетонное, грунтовое (без растительности), спортивное (спецпокрытие - регупол, линолеум ПВХ — гетерогенный) - 2400 м2 на всю зону
Подведение/ отведение ГХВС (при необходимости) : не требуется
Подведение сжатого воздуха (при необходимости): не требуется
№ | Наименование | Краткие (рамочные) технические характеристики | Вид | Количество | Единица измерения | Итоговое количество | Комментарии
1 | Тренажёр универсальный для спасателей - "Лабиринт" | Тренажер представляет собой набор модульных стальных конструкций с возможностью их механического соединения для формирования полосы препятствий. По исполнению конструкции тренажер подразделяется на секции-препятствия и проходные секции. В стыках между любыми секциями предусмотрена возможность монтирования сменных соединительных секций с физическими препятствиями, требующих использования гидравлического инструмента различного типа для проделывания в них прохода. Секции (проходные и секции-препятствия) соединены между собой с возможностью быстрой замены сменных соединительных секций. Секции-препятствия, входящие в состав тренажера, располагаются в линию, чередуясь секциями проходными, с размещением между ними сменных кассет, внутри которых жестко крепятся физические препятствия (стальная арматура, бревно, фанера). Секции-препятствия и секции проходные должны иметь съемные боковые стенки и потолок. Пол проходных секций и секций-препятствий выполнен из листовой стали толщиной 3 мм. Каждый элемент тренажера (секция-препятствие, сменная кассета) окрашивается в разную цветовую гамму для лучшей идентификации. На все сдвижные элементы секций препятствий устанавливается съёмный датчик световой сигнализации, который показывает правильность установки сдвижного элемента в положение освобождающие проход. Общая длина тренажера составляет 22 м. секция-препятствие «Плита» (2шт); секция-препятствие «Потерна» (2 шт.); секция-препятствие «Лифт» (Кабина, Двери) (2шт) секция-препятствие «Открывающаяся дверь» (4шт); секция-препятствие «Горка» (4секции); секция-препятствие «Каменный завал» (1шт) секция-препятствие «Свисающий брус» (2шт) секция-препятствие «Свисающие элементы (металлические ёмкости)» (1шт) Секции-препятствия Тренажера: Секция препятствие «Плита». 2шт Секция в виде прямоугольного параллелепипеда со съемными боковыми стенками и потолком. Секция состоит из двух частей: основной и вспомогательной, - крепятся части между собой болтами, обеспечивающими надежное и безопасное соединение. В секции размещается сдвижной элемент, который при необходимости отодвигается в сторону при помощи Гидравлического аварийно-спасательного инструмента (далее – ГАСИ). Размеры основной части секции Д х Ш х В: 1200 х 900х700 мм, размеры прохода Ш х В: 820х620 мм. Изготовлен из уголка 40х40 толщина 4мм. Цвет в тон основных элементов тренажера, сдвижной элемент - желтый. Порошковая окраска (атмосферно стойкой краской в два слоя). Секция препятствие «Потерна». 2шт Секция в виде прямоугольного параллелепипеда со съемными боковыми стенками и потолком. Секция состоит из двух частей: основной и вспомогательной, - крепятся части между собой болтами, обеспечивающими надежное и безопасное соединение. Элемент должен представлять из себя прямоугольную плиту из металла, подниматься вертикально, в максимальной точке подъема, плита должна быть расположена параллельно полу секции. Верхнее страховочное устройство должно присутствовать (Лебедка с храповым механизмом грузоподъемностью 500 кг.). Цвет в тон основных элементов тренажера, поднимающейся элемент - красный. Порошковая окраска (атмосферно стойкой краской в два слоя). Размеры основной части секции Д х Ш х В: 1200 х 900 х700 мм, размеры прохода Ш х В: 820х620 мм. Изготовлен из уголка 40х40 толщина 4мм. Секция препятствие «Открывающаяся дверь». 4шт Секция в виде прямоугольного параллелепипеда со съемными боковыми стенками и потолком. Секция состоит из двух частей: основной и вспомогательной, - крепятся части между собой болтами, обеспечивающими надежное и безопасное соединение. Устанавливается сдвижной элемент, который при необходимости отодвигается в сторону относительно оси вращения (петли) при помощи ГАСИ. Размеры основной части секции Д х Ш х В: 1200 х 900 х 700 мм, размеры прохода Ш х В: 820х620 мм. Изготовлен из уголка 40х40 толщина 4мм. Цвет в тон основных элементов тренажера, сдвижного элемента - желтый. Порошковая окраска атмосферно стойкой краской в два слоя. Секция препятствие «Горка». Секция в виде 4 соединенных между собой прямоугольных параллелепипедов со съемными боковыми стенками и потолком. Секция состоит из двух частей: верхней и нижней, крепление частей между собой болтами, обеспечивающими надежное и безопасное соединение. Внутри секции расположено препятствие в виде наклонной поверхности, переходящей в горизонтальную поверхность в верхней части. На боковых гранях каркаса нижней части секции сверху и снизу, вблизи торцевых граней каркаса располагаются проушины для жесткого соединения с другими секциями. Пол выполнен из листа стали толщиной 3 мм. Между параллелепипедами верхней и нижней части устанавливаются сменные соединительные секции. Размеры основной части секции Д х Ш х В: 1200 х 900 х700 мм, размеры прохода Ш х В: 820х620 мм. Изготовлен из уголка 40х40 толщина 4мм. Цвет в тон основных элементов тренажера. Порошковая окраска атмосферно стойкой краской в два слоя. Секция препятствие «Лифт (Кабина)». Секция в виде прямоугольного параллелепипеда со съемными боковыми стенками и потолком. Секция состоит из двух частей: основной и вспомогательной, - крепятся части между собой болтами, обеспечивающими надежное и безопасное соединение. Элемент должен представлять из себя прямоугольную плиту из металла, подниматься вертикально, в максимальной точке подъема, плита не должна загораживать проход сквозь секцию. Верхнее страховочное устройство должно присутствовать (Лебедка с храповым механизмом грузоподъемностью 500 кг.). Цвет в тон основных элементов тренажера, поднимающейся элемент - красный. Порошковая окраска атмосферно стойкой краской в два слоя. Размеры основной части секции Д х Ш х В: 1200 х 900 х 700 мм, размеры прохода Ш х В: 820х620 мм. Изготовлен из уголка 40х40 толщина 4мм. Секция препятствие «Лифт (Двери)». Секция в виде прямоугольного параллелепипеда со съемными боковыми стенками и потолком. Секция состоит из двух частей: основной и вспомогательной, - крепятся части между собой болтами, обеспечивающими надежное и безопасное соединение. Элемент должен представлять из себя прямоугольную плиту, разделённую на две части из металла, подниматься вертикально поочередно, в максимальной точке подъема, плиты не должна загораживать проход сквозь секцию. Верхнее страховочное устройство должно присутствовать (Лебедка с храповым механизмом грузоподъемностью 500 кг.). Цвет в тон основных элементов тренажера, поднимающийся элемент - красный. Порошковая окраска атмосферно стойкой краской в два слоя. Размеры основной части секции Д х Ш х В: 1200 х900 х 700 мм, размеры прохода Ш х В: 820х620 мм. Изготовлен из уголка 40х40 толщина 4мм. Секция препятствие «Каменный завал». Секция выполнена в виде прямоугольного параллелепипеда со съемными боковыми стенками и потолком. На полу, которой расположены пеноблоки в количестве 10 шт. (размером 20х40х60 мм). Размеры основной части секции Д х Ш х В: 1200 х 900 х 700 мм, размеры прохода Ш х В: 820х620 мм. Изготовлен из уголка 40х40 толщина 4мм. Цвет в тон основных элементов тренажера. Порошковая окраска атмосферно стойкой краской в два слоя. Секция препятствие «Свисающий Брус». Секция выполнена в виде прямоугольного параллелепипеда со съемными боковыми стенками и потолком. В которого подвешен брус 100х100 длиной 1 м. на гибком подвесе. Размеры основной части секции Д х Ш х В: 1200 х900 х 700 мм, размеры прохода Ш х В: 820х620 мм. Изготовлен из уголка 40х40 толщина 4мм. Цвет в тон основных элементов тренажера. Порошковая окраска атмосферно стойкой краской в два слоя. Секция препятствие «Свисающие Элементы». Секция выполнена в виде прямоугольного параллелепипеда со съемными боковыми стенками и потолком. Во внутреннем пространстве, которого подвешены металлические цилиндры диаметром 76 мм и длинной 250 мм, утяжелённые, вес 3 кг. Размеры основной части секции Д х Ш х В: 1200 х 900 х 700 мм, размеры прохода Ш х В: 820х620 мм. Изготовлен из уголка 40х40 толщина 4мм. Цвет в тон основных элементов тренажера. Порошковая окраска атмосферно стойкой краской в два слоя. Сменная соединительная секция. Сменная соединительная секция выполнена в виде прямоугольного параллелепипеда, имеет приспособления для жесткого крепления имитаторов физических препятствий внутри пространства секции. На боковых стенках секции имеются ручки для перемещения. В качестве имитаторов физических препятствий, которые могут быть закреплены в секции, используются: 1) стальная арматура диаметр 12 мм;(5шт) 2) бревно (брус) до 160 мм;(5шт) 3) лист фанеры до 10 мм(2шт) 4) раздвижные двери (2шт) 5) занижение лаза (3шт) 6) соединительные секции «Горки» (2шт) Размеры секции: 150 х 900 х700 мм. Размеры прохода: 820 х 620мм. Масса секции: не более 70 кг. Изготовлены из уголка 40х40 с толщиной 4мм Цвет секции красный. Порошковая окраска атмосферно стойкой краской в два слоя. | Оборудование | 1 | комплект | 1 | позиция подобрана МК | Пожарно-спасательный колледж
2 | Гидравлический аварийно-спасательный инструмент (ГАСИ) | Переносной инструмент с гидроприводом, применяемый для извлечения (деблокирования) пострадавших при выполнении аварийно-спасательных работах в условиях чрезвычайных ситуаций различного характера. В сотав ГАСИ входит комплект указанный в графе "Комментарий" | Оборудование | 2 | комплект | 2 | позиция подобрана МК | Пожарно-спасательный колледж
3 | Бензорез (Моторез) с абразивным диском по металлу | Бензорез, диаметр диска 300 мм, max глубина реза 100 мм, 2-х тактный бензиновый двигатель мощностью 5 л.с. объемом 73,5 куб.см куб.см, топливный бак 0,9 л, система легкого запуска, вес 9,6 кг. | Оборудование | 2 | шт | 2
4 | Бензопила цепная | Бензопила 35 см; Рабочий объем цилиндра, куб. см 35,2 см3 Мощность 1,5 кВт / 2 л.с. (I) Скорость холостого хода 2900 Скорость вращения, об./мин Максимальная скорость 10000 Скорость вращения, об./мин Диаметр цилиндра 40 мм Ход цилиндра 28 мм Система зажигания Ikeda Denso Воздушный зазор модуля зажигания 0,3 мм / 0,01 " Свеча зажигания NGK BPMR 7A/ Champion RCJ 7Y Межэлектродный зазор 0,5 мм / 0,02 " Модель карбюратора Walbro, WT 804 Объем топливного бака 0,26 л Объем масляного бака 0,17 л Тип масляного насоса Автоматический Расход масляного насоса 3-9 мл/мин Шаг цепи 3/8" LP Рекомендованная длина шины, мин-макс 30-35 см / 12"-14" Скорость цепи на максимальной мощности, м/с 19,1 Эквивалентный уровень вибраций (ahv , eq), передняя/задняя рукоятка, м/с2 4,1/3,9 Звуковое давление возле уха оператора 103 Гарантированная мощность звука, дБ(А) 114 Масса (без режущего оборудования) 3,4 кг | Оборудование | 2 | шт. | 2
5 | Тренажер для отработки действий "Вход в помещение, открывание металлической двери" | "Тренажер подготовки сотрудников спасательных служб для отработки навыков вскрытия металлических дверей представляет собой напольную устойчивую конструкцию, состоящую из трех сборно-разборных модулей. Собирается конструкция с помощью болтовых соединений и состоит из фрагмента стены, дверного проема и навесного дверного полотна со сменными вкладками. В комплект поставки тренажера входит генератор дыма. Используя тренажер, сотрудники МЧС при помощи бензореза могут отрабатывать навыки вскрытия металлических дверей с различными видами запирающих устройств. Конструктивная особенность и комплектация тренажера позволяют производить многократные тренировки, а поворотный механизм помогает создавать затруднительные условия в виде узких коридоров. Встроенное дымовое устройство создает максимально приближенный к реальным событиям эффект, что сказывается на психофизиологической подготовке сотрудников спасательных служб. Тренажер снабжен запасными сменными частями, позволяющими без усилий и в короткий срок привести тренажер в состояние готовности" | оборудование | 1 | шт. | 1 | позиция подобрана МК | Пожарно-спасательный колледж
6 | Робот-тренажёр электронный с функцией СЛР / ИВЛ (торс взрослого человека) | Тренажер-манекен представляет собой имитацию торса взрослого пострадавшего и предназначен для отработки навыков проведения сердечно-легочной реанимации с возможностью контроля качества выполнения упражнений. Оснащён звуковыми и световыми датчиками и вывода режимов на дисплей. Оснащён тремя способами (вариантами) ИВЛ / СЛР. | Оборудование | 2 | комплект | 2 | позиция подобрана МК
7 | Жгут крoвooстaнaвливaющий ЖК-01-«Медплант» | Жгут крoвooстaнaвливaющий ЖК-01-«Медплант» с циферблатом (вид сложения 1) (турникетный жгут) | Оборудование | 5 | шт. | 5
8 | Мешок дыхательный реанимационный типа АМБУ | Мешок АМБУ предназначен для искусственной вентиляции легких, проводимой вручную у взрослых и детей с массой тела более 15 кг.. Показания к применению мешка АМБУ - дыхательная недостаточность любой этиологии. Он особенно удобен для использования в условиях скорой медицинской помощи и экстремальной медицины, а также может применяться в отделениях интенсивной терапии, реанимации и анестезиологии больниц и клиник. Возможность вентиляции с положительным давлением на выдохе (ПДКВ).Ограничение давления вдоха предохранительным клапаном. Эффективное использование подаваемого кислорода. Разборность аппарата и его устойчивость к стерилизации. Соответствие международным и отечественным стандартам. | Оборудование | 2 | шт. | 2
9 | Манекен (пострадавший) | "Тренажер-манекен имитирует тело взрослого человека и позволяет отрабатывать навыки иммобилизации пострадавшего, его транспортировки и оказания первой помощи в ЧС. Манекен изготавливается для имитации человека в бессознательном состоянии. Комплектация: Манекен (туловище, голова, верхние и нижние конечности) Специализированная или камуфляжная форма Пара ботинок с высокими берцами Материал: Поливинилхлорид, резиновая крошка, высокопрочная ткань, пенополиуретан Габариты, мм: 1750 х 600 х 250 Вес, кг: не менее 40 кг. | Оборудование | 3 | шт. | 3
10 | Карабин пожарный (поясной) | Карабин, входящий в состав снаряжения пожарного и предназначенный для страховки пожарного при работе на высоте | оборудование | 5 | шт. | 50
11 | Топор пожарный поясной (с кабурой) | Топор пожарный, носимый с кобурой поясной, используется при передвижении по крутым скатам крыши, вскрытия кровли, дверей и окон горящих зданий, открывания крышек колодцев и пожарных гидрантов. | инструмент | 5 | шт. | 50
12 | Спинальный щит | Щит спинальный иммобилизационный предназначен для иммобилизации и транспортировки пациентов с травмами верхних и нижних конечностей, травмами спины и шейного отдела позвоночника (Медицинская эвакуация). | оборудование | 2 | шт. | 5
13 | Фиксатор медицинский для шейного отдела (мягкий) | Мягкоупругий фиксатор шейного отдела позвоночника анатомического профиля фиксируется с помощью застежки типа "велкро" ("липучка"). Легкая степень фикссации. | оборудование | 2 | шт. | 10
14 | Комплект шин Крамера (2 нижние конечности, 2 верхние конечности) | Шина Крамера - транспортная шина, изготовленная из проволоки путем спайки каждой детали конструкции в виде плоской лестницы, что позволяет придавать ей необходимую форму. | инвентарь | 2 | шт. | 10
15 | Конусы сигнальные | Характеристики/параметры производителя | иинвентарь | 10 | шт. | 10
16 | Каска альпинистская | Характеристики/параметры производителя | оборудование | 3 | шт. | 3
17 | Носилки транспортные мягкие - безкаркасные | Предназначены для эвакуации людей, пострадавших при авариях и в чрезвычайных происшествиях, в естественных условиях, там, где применение обычных носилок невозможно (узкие и извилистые проходы, завалы). | оборудование | 3 | шт. | 3
18 | Носилки транспортные - каркасные (раскладные, брезентовые) | Носилки санитарные продольно складные предназначены для размещения пациента при его транспортировки вручную на улице, в помещении медицинских учреждений, в автомобилях скорой помощи, служб спасения, при эвакуации пострадавших | оборудование | 1 | шт. | 1
19 | Противень стальной 1500*1000*200мм (герметичный шов) | ёмкость для с открытым верхом для смешивания жидкостей, герметичные швы по периметру, две сварные переносные ручки для транспортировки. Толщина металла не менее 1,5мм. | Оборудование | 1 | шт | 2
20 | АСМ | Аварийно–спасательный автомобиль АСМ для службы МЧС - предназначен для экстренной доставки спасательного расчета в места природных или техногенных катастроф с аварийно–спасательным оборудованием на борту, для оперативного развертывания на месте и проведения спасательной операции. | транспорт/оборудование | 1 |  | 1 |  | Пожарно-спасательный колледж
1 | Огнетушитель - тип 2 | Огнетушитель порошковый ОП-5 | Охрана труда | 1 | шт | 1 | Типовая позиция
2. Зона для работ Модуль: Б "ДТП"
Рабочее место Конкурсанта (основное оборудование, вспомогательное оборудование, инструмент (по количеству рабочих мест)
Требования к обеспечению зоны (коммуникации, площадь, сети, количество рабочих мест и др.):
Площадь зоны: не менее 200 кв.м.
Освещение: Допустимо верхнее искусственное освещение ( не менее 200 люкс)
Интернет : Подключение ноутбуков к беспроводному интернету (с возможностью подключения к проводному интернету)
Электричество: 3 точки подключения к сети по (220 Воль)
Контур заземления для электропитания и сети слаботочных подключений (при необходимости) : не требуется
Покрытие пола: асфальто-бетонное, грунтовое (без растительности), спортивное (спецпокрытие - регупол, линолеум ПВХ — гетерогенный) - 200 м2 на всю зону
Подведение/ отведение ГХВС (при необходимости) : не требуется
Подведение сжатого воздуха (при необходимости): не требуется
№ | Наименование | Краткие (рамочные) технические характеристики | Вид | Количество | Единица измерения | Итоговое количество | Комментарии
1 | Тренажер «Аварийно-спасательные работы при ДТП» (далее – Тренажер) предназначен для отработки навыков проведения аварийно-спасательных работ при дорожно-транспортном происшествии с заблокированными пострадавшими, с использованием гидравлического аварийно-спасательного инструмента; отработки навыков оказания первой помощи. | Тренажер предназначен для отработки навыков проведения аварийно-спасательных работ при дорожно-транспортном происшествии с заблокированными пострадавшими, с использованием гидравлического аварийно-спасательного инструмента; отработки навыков оказания первой помощи. Тренажер представляет собой конструкцию, включающую в себя легковой пассажирский автомобиль с имитацией повреждения, полученного в результате бокового столкновения с вертикальной конструкцией (опора освещения дорожного полотна). Со стороны повреждения автомобиля, в близком расположении к правой передней двери, представляя помеху для проведения спасательных работ, расположена имитация фрагмента столба, прочно установленная на платформе тренажера; диаметр данной имитации в пределах 150-200 мм, высота – не менее чем на 500 мм выше автомобиля, установка – вертикальная. Автомобиль имеет неустойчивое положение. Данные условия имитируют наезд автомобиля на препятствие (дорожный бордюр), при котором осуществляется раскачивание автомобиля при силовом воздействии. Для дальнейшей работы с тренажером предполагается стабилизация положения автомобиля с помощью специальных средств. В тренажере реализована возможность отработки навыков использования гидравлического аварийно-спасательного инструмента для демонтажа элементов конструкции автомобиля; пострадавшие заблокированы. Для многоразового использования тренажера, автомобиль оснащен сменными вставками в местах среза элементов конструкции автомобиля с помощью таких инструментов как гидравлические комбинированные ножницы и гидравлические кусачки. Места среза, оснащенные сменными вставками: - передняя стойка правая; - передняя стойка левая; - средняя стойка правая верхняя часть; - средняя стойка правая нижняя часть; - средняя стойка левая верхняя часть; - средняя стойка левая нижняя часть; - задняя стойка правая; - задняя стойка левая; - спинка правого переднего сиденья; - спинка левого переднего сиденья; - места среза вставок на крыше. Сменные вставки наглядно обозначены. Передняя левая дверь автомобиля, а также задние двери позволяют выполнять их многоразовый и полный демонтаж. При этом вскрытие дверей производится без использования сменных вставок. Также представлена возможность многоразового вскрытия багажника и капота с помощью специализированного инструмента – вскрытие производится без использования сменных вставок. Передние сиденья оснащены механизмом откидывания спинки. Крыша автомобиля тренажера позволяет выполнять ее многоразовый демонтаж, а также производить имитацию ее отгиба для доступа в салон автомобиля. Для многоразового использования тренажера, автомобиль оснащен усиливающими вставками в местах возможной деформации при вскрытии (отжатии) элементов конструкции автомобиля с помощью таких инструментов как расширитель, цилиндр двойного действия. В тренажере сымитирована аккумуляторная батарея (АКБ) с многоразовой возможностью отработки навыков отключения данного оборудования после вскрытия капота. Также на тренажере представлена индикация, информирующая об имитации окончания работ по отключению газобаллонного оборудования. Для упрощения процедуры проверки отключения оборудования тренажер оснащен световыми индикаторами отключения аккумуляторной батареи и газобаллонного оборудования: - при отключении АКБ мигают передние поворотники; - при отключении газобаллонного оборудования мигают задние поворотники. Для отработки навыков оказания первой помощи тренажер оснащен манекенами, имитирующими пострадавших, находящихся в салоне автомобиля при ДТП (манекен взрослого человека, манекен подростка). Вес манекенов: - манекен взрослого человека – не менее 40 кг; - манекен подростка – не менее 20 кг. Автомобиль в тренажере – реальный образец легкового пассажирского автомобиля. - Тренажер – 1 шт.; - паспорт изделия – 1 шт.; - руководство по эксплуатации - 1 шт.; - манекен взрослого человека – 1 шт.; - манекен подростка – 1 шт.; - спинальный щит – 2 шт.; - аптечка – 1 шт.; - комплект защиты на острые кромки – 1 комплект; - комплект стабилизации транспортных средств – 1 комплект.; - комплект сменных вставок и расходных материалов для Тренажера (сменная имитация кабелей для подключения аккумулятора, сменные вставки стоек, сменные вставки передних сидений) – 1 комплект. | Оборудование | 1 | комплект | 2 |  | Пожарно-спасательный колледж
2 | Противооткаты автомобильные | Противооткатные упоры или тормозные башмаки для автомобиля, не менее 120*80*70 и не более 200*470*230 | Оборудование | 4 | шт | 8
3 | Стабилизаторы трёх/шести ступечатые (Клинья и блоки) | Различных форм, изготавливаются из дерева или вторичного полиэтилена. Используемые вместе, они пригодны для применения в самых различных ситуациях. Выбирая зазоры между автомобилем и поверхностью земли, они используются для увеличения устойчивости автомобиля (автомобилей) | Оборудование | 6 | шт | 8 | позиция подобрана МК
4 | Экран защитный ("Лепесток") | Приспособление овальной формы с 4 прорезями (по ширине и высоте руки спасателя в крагах) по диаметру изделия диаметр не менее 400мм и не более 500мм | Оборудование | 5 | шт. | 5 | позиция подобрана МК
5 | Набор защитных чехлов (острые кромки) | Материал из негорючей ткани в соответствии с комплектацией изготовителя | Оборудование | 3 | комплект | 3 | позиция подобрана МК
6 | Чехол для подушки безопасности "Октопус" (накидка на рулевую колонку) | Материал из негорючей ткани в соответствии с комплектацией изготовителя с затяжными лентами по внутреннему диаметру | Оборудование | 3 | шт. | 3
7 | Гидравлический аварийно-спасательный инструмент (ГАСИ) | Переносной инструмент с гидроприводом для извлечения (деблокирования) пострадавших при выполнении аварийно-спасательных работах в условиях чрезвычайных ситуаций различного характера. В сотав ГАСИ входит комплект указанный в графе "Комментарий" | Оборудование | 2 / 2 | комплект | 2 | "Комплект штатной боевой укладки АСМ 1. Кусачки - 1шт Ножницы комбинированные - 1шт Расширитель средний - 1шт Цилиндр с комплектом приспособлений - 2шт Насосная гидравлическая станция - 1шт Катушка - удлинитель - 1шт Насос ручной - 1шт Резак для педалей гидравлический - 1шт Опора домкрата - 2шт Комплект ЗИП к гидроинструменту - 1шт Комплект пневмодомкратов - 1шт 2 комплекта на бензиновом ходу / 2 комплекта с аккумуляторной батареей" | Пожарно-спасательный колледж
8 | Робот-тренажёр электронный с функцией СЛР / ИВЛ (торс взрослого человека) | Тренажер-манекен представляет собой имитацию торса взрослого пострадавшего и предназначен для отработки навыков проведения сердечно-легочной реанимации с возможностью контроля качества выполнения упражнений. Оснащён звуковыми и световыми датчиками и вывода режимов на дисплей. Оснащён тремя способами (вариантами) ИВЛ / СЛР. | Оборудование | 2 | комплект | 4 | позиция подобрана МК
9 | Жгут крoвooстaнaвливaющий ЖК-01-«Медплант» | Жгут крoвooстaнaвливaющий ЖК-01-«Медплант» с циферблатом (вид сложения 1) (турникетный жгут) | Оборудование | 2 | шт. | 20
10 | Мешок дыхательный реанимационный типа АМБУ | Мешок АМБУ предназначен для искусственной вентиляции легких, проводимой вручную у взрослых и детей с массой тела более 15 кг.. Показания к применению мешка АМБУ - дыхательная недостаточность любой этиологии. Он особенно удобен для использования в условиях скорой медицинской помощи и экстремальной медицины, а также может применяться в отделениях интенсивной терапии, реанимации и анестезиологии больниц и клиник. Возможность вентиляции с положительным давлением на выдохе (ПДКВ).Ограничение давления вдоха предохранительным клапаном. Эффективное использование подаваемого кислорода. Разборность аппарата и его устойчивость к стерилизации. Соответствие международным и отечественным стандартам. | Оборудование | 2 | шт. | 10
11 | Манекен (пострадавший) | "Тренажер-манекен имитирует тело взрослого человека и позволяет отрабатывать навыки иммобилизации пострадавшего, его транспортировки и оказания первой помощи в ЧС. Манекен изготавливается для имитации человека в бессознательном состоянии. Комплектация: Манекен (туловище, голова, верхние и нижние конечности) Специализированная или камуфляжная форма Пара ботинок с высокими берцами Материал: Поливинилхлорид, резиновая крошка, высокопрочная ткань, пенополиуретан Габариты, мм: 1750 х 600 х 250 Вес, кг: 44" | Оборудование | 2 | шт. | 6
12 | Топор пожарный поясной (с кабурой) | Топор пожарный, носимый с кобурой поясной, используется при передвижении по крутым скатам крыши, вскрытия кровли, дверей и окон горящих зданий, открывания крышек колодцев и пожарных гидрантов. | инструмент | 1 | шт. | 1
13 | Спинальный щит | Щит спинальный иммобилизационный предназначен для иммобилизации и транспортировки пациентов с травмами верхних и нижних конечностей, травмами спины и шейного отдела позвоночника (Медицинская эвакуация). | оборудование | 2 | шт. | 2
14 | Фиксатор медицинский для шейного отдела (мягкий) | Мягкоупругий фиксатор шейного отдела позвоночника анатомического профиля фиксируется с помощью застежки типа "велкро" ("липучка"). Легкая степень фикссации. | оборудование | 3 | шт. | 3
15 | Жгут кровоостанавливающий тип Альфа | Жгут производится из рифленой резины и применяется: при артериальных кровотечениях верхних и нижних конечностей; при отеке легких в качестве турникетных жгутов для «бескровного кровопускания»; при синдроме сдавления в качестве защитных жгутов. Особенности кровоостанавливающего жгута "Альфа": вертикальные валики сохраняют целостность нервных пучков и трофики кожи на месте пережатия; возможность фиксации жгута даже одной рукой; максимальная фиксация жгута при наложении первого тура; минимальное время наложения жгута; имеет удобную застежку в виде резиновой петли. Жгут кровоостанавливающий рифленый «Альфа» не теряет форму при многоразовом использовании и стоек к многократным дезинфекциям. | инвентарь | 2 | шт. | 6
16 | Комплект шин Крамера (2 нижние конечности, 2 верхние конечности) | Шина Крамера - транспортная шина, изготовленная из проволоки путем спайки каждой детали конструкции в виде плоской лестницы, что позволяет придавать ей необходимую форму. | инвентарь | 2 | шт. | 2
17 | Конусы сигнальные | Характеристики/параметры производителя | иинвентарь | 6 | шт. | 6
18 | Каска альпинистская | Характеристики/параметры производителя | оборудование | 3 | шт. | 3
19 | Носилки транспортные мягкие - безкаркасные | Предназначены для эвакуации людей, пострадавших при авариях и в чрезвычайных происшествиях, в естественных условиях, там, где применение обычных носилок невозможно (узкие и извилистые проходы, завалы). | оборудование | 3 | шт. | 3
20 | Носилки транспортные - каркасные (раскладные, брезентовые) | Носилки санитарные продольно складные предназначены для размещения пациента при его транспортировки вручную на улице, в помещении медицинских учреждений, в автомобилях скорой помощи, служб спасения, при эвакуации пострадавших | оборудование | 1 | шт. | 1
21 | Противень стальной 1500*1000*200мм (герметичный шов) | ёмкость для с открытым верхом для смешивания жидкостей, герметичные швы по периметру, две сварные переносные ручки для транспортировки. Толщина металла не менее 1,5мм. | Оборудование | 1 | шт | 1
22 | АСМ | Аварийно–спасательный автомобиль АСМ для службы МЧС - предназначен для экстренной доставки спасательного расчета в места природных или техногенных катастроф с аварийно–спасательным оборудованием на борту, для оперативного развертывания на месте и проведения спасательной операции. | транспорт/оборудование | 1 |  | 1 |  | Пожарно-спасательный колледж
23 | Огнетушитель - тип 2 | Огнетушитель порошковый ОП-5 | Охрана труда | 1 | шт | 1 | Типовая позиция
3. Зона для работ Модуль: В "Переправа"
Рабочее место Конкурсанта (основное оборудование, вспомогательное оборудование, инструмент (по количеству рабочих мест)
Требования к обеспечению зоны (коммуникации, площадь, сети, количество рабочих мест и др.):
Площадь зоны: не менее 100 кв.м.
Освещение: Допустимо верхнее искусственное освещение ( не менее ___ люкс)
Интернет : Подключение ноутбуков к беспроводному интернету (с возможностью подключения к проводному интернету)
Электричество: подключения к сети по (220 Вольт и 380 Вольт)
Контур заземления для электропитания и сети слаботочных подключений (при необходимости) : не требуется
Покрытие пола: асфальто-бетонное, грунтовое (без растительности), спортивное (спецпокрытие - регупол, линолеум ПВХ)
Подведение/ отведение ГХВС (при необходимости) : не требуется
Подведение сжатого воздуха (при необходимости): не требуется
№ | Наименование | Краткие (рамочные) технические характеристики | Вид | Количество | Единица измерения | Итоговое количество | Комментарии
1 | Опора вертикальная Д=350-500мм; h=2500мм (рекомендуемая - древесного происхождения) | Опора вертикальная - рекоменуемая из древесного происхождения, без шероховатостей, острых и торчащих элементов по периметру. Опора цельная без швов и стыков. В вехней и нижней части опоры по периметру выполнены крепления из металла (полоса металлическая) для крепления к поверностям (горизонтальным/вертикальным) | иинвентарь | 2 | шт. | 2 | позиция подобрана МК | Пожарно-спасательный колледж
2 | Каска альпинистская (для экспертов) | Характеристики/параметры производителя | оборудование | 3 | шт. | 3
3 | Носилки транспортные - каркасные Акъя | Носилки санитарные продольно складные предназначены для размещения пациента при его транспортировки вручную на улице, в помещении медицинских учреждений, в автомобилях скорой помощи, служб спасения, при эвакуации пострадавших | оборудование | 2 | шт. | 2
4 | Индивидуальная страховочная система - поясная привязь (для пострадавшего) | Нижняя система - поясная, состоит из пояса и ножных обхватов. Обхваты могут регулироваться. | Оборудование | 1 | шт | 5
5 | Верёвка статическая 10мм | Статическая веревка 10 мм с низким растяжением и большой статической прочностью, предназначенная главным образом для высотных работ и обеспечения безопасности людей в безопорном пространстве | материал | 200 | м | 200
6 | Конусы сигнальные | Характеристики/параметры производителя | иинвентарь | 6 | шт. | 6
7 | Репшнур 6мм | Репшнур из арамида используется в альпинизме, скалолазании, спелеологии исключительно для выполнения вспомогательных функций - для изготовления альпинистских лестниц, подвязывания различных грузов и инструментов к гибкой подвесной системе или альпинистской площадке, вязания самозатягивающихся узлов, поднятия грузов на высоту | материал | 10 | м | 10
8 | Репшнур 4мм | Репшнур из арамида используется в альпинизме, скалолазании, спелеологии исключительно для выполнения вспомогательных функций - для изготовления альпинистских лестниц, подвязывания различных грузов и инструментов к гибкой подвесной системе или альпинистской площадке, вязания самозатягивающихся узлов, поднятия грузов на высоту | материал | 10 | м | 10
9 | Карабин "Стальной овал" с муфтой на резьбе | Стальной карабин с резьбовой муфтой имеет овальную форму | Оборудование | 5 | шт | 5
10 | Блок-ролик двойной (альпинистское оборудование) | Предназначен для технических подъемных систем и подъема тяжелых грузов, дополнительная точка крепления для организации различных полиспастов | Оборудование | 2 | шт | 2
11 | Блок-ролик одинарный (альпинистское оборудование) | Предназначен для технических подъемных систем и подъема тяжелых грузов, дополнительная точка крепления для организации различных полиспастов | Оборудование | 4 | шт | 4
12 | Зажим "Капля" стальная, или Блок зажим для полиспаста | Зажим капля стальная - предназначена для подъема по веревке и самостраховке, натягивании перил и наведении полиспастов. Работает на веревке Ø 8 -12 мм. Максимальная нагрузка (kN) 4,9 Допустимая рабочая нагрузка (kN) 4,0 | Оборудование | 2 | шт | 2
13 | Страховочное устройство с роликом и стопорной ручкой, для одинарных верёвок любого диаметра | Страховочное устройство с автоматической блокировкой разработано для облегчения страховки. Одинаково хорошо работает и для страховки лидера, и для верхней страховки. | Оборудование | 2 | шт | 2
14 | Карабин стальной с резьбовой муфтой (судейские) | Стальной карабин для работы на высоте. Очень прочный, с большим раскрытием, созданный специально для промышленного альпинизма. Вес: 255 г Материал: сталь (оцинкованная) Продольная нагрузка: 50 кН Поперечная нагрузка: 13 кН С открытой муфтой: 20 кН Раскрытие: 25 мм | Оборудование | 10 | шт | 10
15 | Огнетушитель - тип 2 | Огнетушитель порошковый ОП-5 | Охрана труда | 1 | шт | 1 | Типовая позиция
4. Зона для работ Модуль: Г "Скалодром"
Рабочее место Конкурсанта (основное оборудование, вспомогательное оборудование, инструмент (по количеству рабочих мест)
Требования к обеспечению зоны (коммуникации, площадь, сети, количество рабочих мест и др.):
Площадь зоны: не менее 100 кв.м.
Освещение: Допустимо верхнее искусственное освещение ( не менее 200 люкс)
Интернет : Подключение ноутбуков к беспроводному интернету (с возможностью подключения к проводному интернету)
Электричество: 3 точки подключения к сети по (220 Воль)
Контур заземления для электропитания и сети слаботочных подключений (при необходимости) : не требуется
Покрытие пола: асфальто-бетонное, грунтовое (без растительности), спортивное (спецпокрытие - регупол, линолеум ПВХ — гетерогенный) - 100 м2 на всю зону
Подведение/ отведение ГХВС (при необходимости) : не требуется
Подведение сжатого воздуха (при необходимости): не требуется
№ | Наименование | Краткие (рамочные) технические характеристики | Вид | Количество | Единица измерения | Итоговое количество | Комментарии
1 | Скалодром | Высота не менее 8м.; ширина по радиусу или прямой поверхности не менее 3м.; периметр основания с прицепом - 2,6*9,9м.; в комплекте зацепов не менее 150шт.; точки верхней страховки - не менее 3х; гидравлическая система подъёма лазательной поверхности; рельф исскуственный выполнен из композитных материалов. | Оборудование | 1 | шт. | 1 | позиция подобрана МК | Пожарно-спасательный колледж
2 | Конусы сигнальные | Характеристики/параметры производителя | иинвентарь | 6 | шт. | 6
3 | Каска альпинистская (СИЗ пострадавшего и экспертов) | Характеристики/параметры производителя | оборудование | 3 | шт. | 3
4 | Индивидуальная страховочная система - поясная привязь (СИЗ пострадавшего) | Нижняя система - поясная, состоит из пояса и ножных обхватов. Обхваты могут регулироваться. | Оборудование | 1 | шт | 5
5 | Верёвка статическая 10мм | Статическая веревка 10 мм с низким растяжением и большой статической прочностью, предназначенная главным образом для высотных работ и обеспечения безопасности людей в безопорном пространстве | материал | 200 | м | 200
6 | Репшнур 6мм | Репшнур из арамида используется в альпинизме, скалолазании, спелеологии исключительно для выполнения вспомогательных функций - для изготовления альпинистских лестниц, подвязывания различных грузов и инструментов к гибкой подвесной системе или альпинистской площадке, вязания самозатягивающихся узлов, поднятия грузов на высоту | материал | 10 | м | 10
7 | Репшнур 4мм | Репшнур из арамида используется в альпинизме, скалолазании, спелеологии исключительно для выполнения вспомогательных функций - для изготовления альпинистских лестниц, подвязывания различных грузов и инструментов к гибкой подвесной системе или альпинистской площадке, вязания самозатягивающихся узлов, поднятия грузов на высоту | материал | 10 | м | 10
8 | Карабин "Стальной овал" с муфтой на резьбе | Стальной карабин с резьбовой муфтой имеет овальную форму | Оборудование | 5 | шт | 5
9 | Блок-ролик двойной (альпинистское оборудование) | Предназначен для технических подъемных систем и подъема тяжелых грузов, дополнительная точка крепления для организации различных полиспастов | Оборудование | 2 | шт | 2
10 | Блок-ролик одинарный (альпинистское оборудование) | Предназначен для технических подъемных систем и подъема тяжелых грузов, дополнительная точка крепления для организации различных полиспастов | Оборудование | 4 | шт | 4
11 | Зажим "Капля" стальная, или Блок зажим для полиспаста | Зажим капля стальная - предназначена для подъема по веревке и самостраховке, натягивании перил и наведении полиспастов. Работает на веревке Ø 8 -12 мм. Максимальная нагрузка (kN) 4,9 Допустимая рабочая нагрузка (kN) 4,0 | Оборудование | 2 | шт | 2
12 | Страховочное устройство с роликом и стопорной ручкой, для одинарных верёвок любого диаметра | Страховочное устройство с автоматической блокировкой разработано для облегчения страховки. Одинаково хорошо работает и для страховки лидера, и для верхней страховки. | Оборудование | 2 | шт | 2
13 | Карабин стальной с резьбовой муфтой | Стальной карабин для работы на высоте. Очень прочный, с большим раскрытием, созданный специально для промышленного альпинизма. Вес: 255 г Материал: сталь (оцинкованная) Продольная нагрузка: 50 кН Поперечная нагрузка: 13 кН С открытой муфтой: 20 кН Раскрытие: 25 мм | Оборудование | 15 | шт | 15
14 | Огнетушитель - тип 2 | Огнетушитель порошковый ОП-5 | Охрана труда | 1 | шт | 1 | Типовая позиция
5. Зона для работ Модуль: Д "Колодец"
Рабочее место Конкурсанта (дополнительное оборудование, инструмент для выполнения модуля (по количеству рабочих мест)
Требования к обеспечению зоны (коммуникации, площадь, сети, количество рабочих мест и др.):
Площадь зоны: не менее 50 кв.м.
Освещение: Допустимо верхнее искусственное освещение ( не менее 200 люкс)
Интернет : Подключение ноутбуков к беспроводному интернету (с возможностью подключения к проводному интернету)
Электричество: 3 точки подключения к сети по (220 Воль)
Контур заземления для электропитания и сети слаботочных подключений (при необходимости) : не требуется
Покрытие пола: асфальто-бетонное, грунтовое (без растительности), спортивное (спецпокрытие - регупол, линолеум ПВХ — гетерогенный) - 50 м2 на всю зону
Подведение/ отведение ГХВС (при необходимости) : не требуется
Подведение сжатого воздуха (при необходимости): не требуется
№ | Наименование | Краткие (рамочные) технические характеристики | Вид | Количество | Единица измерения | Итоговое количество | Комментарии
1 | Высотный объект "Колодец" | Много функциональный тренажерный комплекс для обучения спасателей методом оказания первой помощи лицам, пострадавшим в результате падения с высоты, находящихся в коллекторе, спуск-подъем пострадавшего при помощи выносной платформы, извлечение пострадавшего из колодца. Представляет собой: - сборно-разборную конструкцию; - монтируется на ровной поверхности; - позволяет проводить многократные занятия спасателей по отработке профессиональных навыков по извлечению пострадавших при помощи трипода с лебёдкой и гидравлического аварийно-спасательного инструмента. В колодце можно разместить до 4 манекенов, имитирующих реальных пострадавших. Для обеспечения безопасности в колодце есть аварийное автономное освещение, которое позволяет перед занятием корректно разместить пострадавших, так же имеется входное отверстие для проведения контроля за работой спасателей в момент выполнения конкурсного или иного задания. Тренажерный комплекс включает в себя следующие элементы: 1. Сборно-разборную раму; 2. Лестницу с промежуточным пролетом для подъема на верхнюю платформу; 3. Верхняя платформа 9м2 3х3м; 4. Люк в колодец диаметром 610мм, весом 17кг, устанавливается в центре верхней платформы, который ведет в рабочую зону, где расположены пострадавшие; 5. Колодец имеет горловину длиной не менее 1500мм, ширина которой не более 700мм; 6. В горловине устанавливается препятствие «арматура» с болтовой фиксацией; 7. Рабочая камера имеет входное отверстие для подготовки тренажера к занятиям, также в ней устанавливается аварийно-автономное освещение; 8. Ширина рабочей камеры не более 2500мм. в диаметре; 9. В рабочей камере находятся органы звукошумового воспроизведения от прибора звукошумового сопровождения с программным обеспечением; 10. Выносной балкон оборудован калиткой и точкой для безопасного спуска пострадавшего с высоты; 11. Для обеспечения безопасности при работе на данном тренажере, он оборудован поручнями и тросом по всему периметру верхней рабочей зоны, высота которой не менее 1200мм; 12. Рабочая камера крепится к вертикальным стойкам платформы талрепами через металлический обруч, который её опоясывает на двух уровнях; 13. Поверхность площадки, а также ступеньки лестницы выполнены из рифленого металла, препятствующего скольжению. 14. В комплект поставки тренажерного комплекса входит Комплект защиты на острые кромки и Ножницы комбинированные малые НКГС-80МА28 (Максимальное раскрытие, мм - 284, Максимальное усилие резания, кН – 235, Максимальное усилие стягивания, кН - 78,5, Усилие сжатия концов ножей, кН - 35,3, Усилие разведения концов ножей, кН - 38,3, Масса, кг - 16,8) зарядное устройство и дополнительный аккумулятор; 15. «Трипод» с лебёдкой входит в комплект, грузоподъемность не менее 250кг, имеет сертификат, что позволяет работать на тренажере без нарушения ТБ. | Оборудование | 1 | шт | 1 | позиция подобрана МК | Пожарно-спасательный колледж
2 | Конусы сигнальные | Характеристики/параметры производителя | иинвентарь | 6 | шт. | 6
3 | Индивидуальная страховочная система - поясная привязь | Нижняя система - поясная, состоит из пояса и ножных обхватов. Обхваты могут регулироваться. | Оборудование | 1 | шт | 5
4 | Косынка спасательная «Про» | Максимальная нагрузка - 450 кг; вес - 0,5 кг; размер, см: 103*103*101; материал: Полиамид | Оборудование | 2 | шт | 2
5 | Переносной складной штатив-тренога «Трипод» (с лебёдкой) | Переносной складной штатив-тренога «Трипод», прост в сборке, имеет небольшие габаритные размеры в собранном состоянии и малый вес (не более 24 кг). В комплект входит лебёдка, успешно зарекомендовавшая себя как надёжное и простое в эксплуатации устройство. Лебёдка изготовлена из гальванизированной стали (повышенная износоустойчивость) и оборудована автоматическим стопорным механизмом. Сам штатив выполнен из прочного и лёгкого дюралюминиевого сплава, высота в рабочем состоянии 1,3 – 2,4 м. Независимая фиксация опор позволяет устанавливать трипод на любых неровных поверхностях, таких как склон, лестница и пр. Для предотвращения скольжения ноги трипода оснащены резиновыми накладками имеющими два положения с автоматической фиксацией. Длина ног-опор надежно фиксируется шплинтами. «Трипод» имеет две точки крепления для страховки и подъема людей. Рабочая нагрузка 250 кг, длина троса лебедки 20м. В нашем магазине Трудоголик Вы можете приобрести дополнительное оборудование для штативов (триподов) и систем эвакуации. Блок-ролик для треноги (трипода) из гальванизированной стали, весом 0,45 кг, габаритные размеры 1,33 х 0,56 х 1,28 см. Лебёдка для трипода RST020 грузоподъёмностью до 180 кг, оборудована автоматическим тормозным механизмом, трос плетёный из стальной проволоки, длинна троса 20 м, собственный вес 13 кг. Разрушающая нагрузка 1800 кг. Сертифицирована по ГОСТ Р ЕН 1496-2012. Спасательная грузоподъемная петля предназначена для страховки и эвакуации работающего, используется в комплекте с привязью и триподом. Спасательная грузоподъемная петля сертифицирована по ГОСТ Р 12.4.223-99 и ГОСТ Р ЕН 358-2008. | Оборудование | 2 | шт | 2
6 | Верёвка статическая 10мм | Статическая веревка 10 мм с низким растяжением и большой статической прочностью, предназначенная главным образом для высотных работ и обеспечения безопасности людей в безопорном пространстве | материал | 200 | м | 200
7 | Репшнур 6мм | Репшнур из арамида используется в альпинизме, скалолазании, спелеологии исключительно для выполнения вспомогательных функций - для изготовления альпинистских лестниц, подвязывания различных грузов и инструментов к гибкой подвесной системе или альпинистской площадке, вязания самозатягивающихся узлов, поднятия грузов на высоту | материал | 10 | м | 10
8 | Репшнур 4мм | Репшнур из арамида используется в альпинизме, скалолазании, спелеологии исключительно для выполнения вспомогательных функций - для изготовления альпинистских лестниц, подвязывания различных грузов и инструментов к гибкой подвесной системе или альпинистской площадке, вязания самозатягивающихся узлов, поднятия грузов на высоту | материал | 10 | м | 10
9 | Карабин "Стальной овал" с муфтой (keylock 106*58) | Стальной карабин с резьбовой муфтой имеет овальную форму | Оборудование | 5 | шт | 5
10 | Блок-ролик двойной (альпинистское оборудование) | Предназначен для технических подъемных систем и подъема тяжелых грузов, дополнительная точка крепления для организации различных полиспастов | Оборудование | 2 | шт | 2
11 | Блок-ролик одинарный (альпинистское оборудование) | Предназначен для технических подъемных систем и подъема тяжелых грузов, дополнительная точка крепления для организации различных полиспастов | Оборудование | 4 | шт | 4
12 | Зажим "Капля" стальная, или Блок зажим для полиспаста | Зажим капля стальная - предназначена для подъема по веревке и самостраховке, натягивании перил и наведении полиспастов. Работает на веревке Ø 8 -12 мм. Максимальная нагрузка (kN) 4,9 Допустимая рабочая нагрузка (kN) 4,0 | Оборудование | 2 | шт | 2
13 | Страховочное устройство с роликом и стопорной ручкой, для одинарных верёвок любого диаметра | Страховочное устройство с автоматической блокировкой разработано для облегчения страховки. Одинаково хорошо работает и для страховки лидера, и для верхней страховки. | Оборудование | 2 | шт | 2
14 | Карабин стальной с резьбовой муфтой | Стальной карабин для работы на высоте. Очень прочный, с большим раскрытием, созданный специально для промышленного альпинизма. Вес: 255 г Материал: сталь (оцинкованная) Продольная нагрузка: 50 кН Поперечная нагрузка: 13 кН С открытой муфтой: 20 кН Раскрытие: 25 мм | Оборудование | 10 | шт | 10
15 | Носилки транспортные мягкие - безкаркасные | Предназначены для эвакуации людей, пострадавших при авариях и в чрезвычайных происшествиях, в естественных условиях, там, где применение обычных носилок невозможно (узкие и извилистые проходы, завалы). | Оборудование | 3 | шт | 3
16 | Носилки транспортные - каркасные (раскладные, брезентовые) | Носилки санитарные продольно складные предназначены для размещения пациента при его транспортировки вручную на улице, в помещении медицинских учреждений, в автомобилях скорой помощи, служб спасения, при эвакуации пострадавших | Оборудование | 1 | шт | 1
17 | Спинальный щит | Щит спинальный иммобилизационный предназначен для иммобилизации и транспортировки пациентов с травмами верхних и нижних конечностей, травмами спины и шейного отдела позвоночника (Медицинская эвакуация). | Оборудование | 2 | шт | 2
18 | Огнетушитель - тип 2 | Огнетушитель порошковый ОП-5 | Охрана труда | 1 | шт | 1 | Типовая позиция
19 | Гидравлический аварийно-спасательный инструмент (ГАСИ) | Переносной инструмент с гидроприводом применяемый для извлечения (деблокирования) пострадавших при выполнении аварийно-спасательных работах в условиях чрезвычайных ситуаций различного характера. В сотав ГАСИ входит комплект указанный в графе "Комментарий" | Оборудование | 1 | комплект | 1 | "Комплект штатной боевой укладки АСМ 1. Кусачки - 1шт Ножницы комбинированные - 1шт Расширитель средний - 1шт Цилиндр с комплектом приспособлений - 2шт Насосная гидравлическая станция - 1шт Катушка - удлинитель - 1шт Насос ручной - 1шт Резак для педалей гидравлический - 1шт Опора домкрата - 2шт Комплект ЗИП к гидроинструменту - 1шт Комплект пневмодомкратов - 1шт 2 комплекта на бензиновом ходу / 2 комплекта с аккумуляторной батареей" | Пожарно-спасательный колледж
6. Зона для работ Модуль: Е "Подъем-траверс-Спуск" (безопорное пространство)
Рабочее место Конкурсанта (дополнительное оборудование, инструмент для выполнения модуля (по количеству рабочих мест)
Требования к обеспечению зоны (коммуникации, площадь, сети, количество рабочих мест и др.):
Площадь зоны: не менее 50 кв.м.
Освещение: Допустимо верхнее искусственное освещение ( не менее 200 люкс)
Интернет : Подключение ноутбуков к беспроводному интернету (с возможностью подключения к проводному интернету)
Электричество: 3 точки подключения к сети по (220 Воль)
Контур заземления для электропитания и сети слаботочных подключений (при необходимости) : не требуется
Покрытие пола: асфальто-бетонное, грунтовое (без растительности), спортивное (спецпокрытие - регупол, линолеум ПВХ — гетерогенный) - 50 м2 на всю зону
Подведение/ отведение ГХВС (при необходимости) : не требуется
Подведение сжатого воздуха (при необходимости): не требуется
№ | Наименование | Краткие (рамочные) технические характеристики | Вид | Количество | Единица измерения | Итоговое количество | Комментарии
1 | Высотный объект или анкерные точки для крепления альпинистских веревок | Основная и страховочная станции расположенына высоте не менее 5 метров, каждая выдерживает нагрузку не менее 22 кН; | Оборудование | 3(основные) 3(страховочные) | шт | 6 | позиция подобрана МК | Пожарно-спасательный колледж
2 | Индивидуальная страховочная система - поясная привязь (для эксперта осуществляющего страховку) | Нижняя система - поясная, состоит из пояса и ножных обхватов. Обхваты могут регулироваться. | Оборудование | 1 | шт | 5
3 | Верёвка статическая 10мм | Статическая веревка 10 мм с низким растяжением и большой статической прочностью, предназначенная главным образом для высотных работ и обеспечения безопасности людей в безопорном пространстве | материал | 200 | м | 200
4 | Репшнур 6мм | Репшнур из арамида используется в альпинизме, скалолазании, спелеологии исключительно для выполнения вспомогательных функций - для изготовления альпинистских лестниц, подвязывания различных грузов и инструментов к гибкой подвесной системе или альпинистской площадке, вязания самозатягивающихся узлов, поднятия грузов на высоту | материал | 10 | м | 10
5 | Репшнур 4мм | Репшнур из арамида используется в альпинизме, скалолазании, спелеологии исключительно для выполнения вспомогательных функций - для изготовления альпинистских лестниц, подвязывания различных грузов и инструментов к гибкой подвесной системе или альпинистской площадке, вязания самозатягивающихся узлов, поднятия грузов на высоту | материал | 10 | м | 10
6 | Карабин "Стальной овал" с муфтой (keylock 106*58) | Стальной карабин с резьбовой муфтой имеет овальную форму | Оборудование | 5 | шт | 5
7 | Блок-ролик двойной (альпинистское оборудование) | Предназначен для технических подъемных систем и подъема тяжелых грузов, дополнительная точка крепления для организации различных полиспастов | Оборудование | 2 | шт | 2
8 | Блок-ролик одинарный (альпинистское оборудование) | Предназначен для технических подъемных систем и подъема тяжелых грузов, дополнительная точка крепления для организации различных полиспастов | Оборудование | 4 | шт | 4
9 | Зажим "Капля" стальная, или Блок зажим для полиспаста | Зажим капля стальная - предназначена для подъема по веревке и самостраховке, натягивании перил и наведении полиспастов. Работает на веревке Ø 8 -12 мм. Максимальная нагрузка (kN) 4,9 Допустимая рабочая нагрузка (kN) 4,0 | Оборудование | 2 | шт | 2
10 | Страховочное устройство с роликом и стопорной ручкой, для одинарных верёвок любого диаметра | Страховочное устройство с автоматической блокировкой разработано для облегчения страховки. Одинаково хорошо работает и для страховки лидера, и для верхней страховки. | Оборудование | 2 | шт | 2
11 | Карабин стальной с резьбовой муфтой | Стальной карабин для работы на высоте. Очень прочный, с большим раскрытием, созданный специально для промышленного альпинизма. Вес: 255 г Материал: сталь (оцинкованная) Продольная нагрузка: 50 кН Поперечная нагрузка: 13 кН С открытой муфтой: 20 кН Раскрытие: 25 мм | Оборудование | 15 | шт | 15
12 | Носилки транспортные - каркасные (раскладные, брезентовые) | Носилки санитарные продольно складные предназначены для размещения пациента при его транспортировки вручную на улице, в помещении медицинских учреждений, в автомобилях скорой помощи, служб спасения, при эвакуации пострадавших | Оборудование | 1 | шт | 1
13 | Спинальный щит | Щит спинальный иммобилизационный предназначен для иммобилизации и транспортировки пациентов с травмами верхних и нижних конечностей, травмами спины и шейного отдела позвоночника (Медицинская эвакуация). | Оборудование | 2 | шт | 2
14 | Огнетушитель - тип 2 | Огнетушитель порошковый ОП-5 | Охрана труда | 1 | шт | 1 | Типовая позиция
7. Зона для работ Модуль: Ж "Боевое развертывание"
Рабочее место Конкурсанта (дополнительное оборудование, инструмент для выполнения модуля (по количеству рабочих мест)
Требования к обеспечению зоны (коммуникации, площадь, сети, количество рабочих мест и др.):
Площадь зоны: не менее 1000 кв.м.
Освещение: Допустимо верхнее искусственное освещение ( не менее 200 люкс)
Интернет : Подключение ноутбуков к беспроводному интернету (с возможностью подключения к проводному интернету)
Электричество: 3 точки подключения к сети по (220 Воль)
Контур заземления для электропитания и сети слаботочных подключений (при необходимости) : не требуется
Покрытие пола: асфальто-бетонное, грунтовое (без растительности), спортивное (спецпокрытие - регупол, линолеум ПВХ — гетерогенный)
Подведение/ отведение ГХВС (при необходимости) : не требуется
Подведение сжатого воздуха (при необходимости): не требуется
№ | Наименование | Краткие (рамочные) технические характеристики | Вид | Количество | Единица измерения | Итоговое количество | Комментарии
1 | Забор спортивный (пожарно-прикладной спорт) с изменяемой высотой | Спортивный Забор предназначен для проведения тренировок и соревнований по пожарно-прикладному спорту Конструкция: Габаритные и установочные размеры указаны в комплекте технической документации к данному снаряду (высота макс. - 2м, ширина по габаритам стоек около – 2.1м ширина деревянного щита не менее -1,7м.) «Забор» состоит из несущего элемента – деревянного щита и двух стоек, крепящимися к нему. На лицевые стороны щита прикреплена с двух сторон резиновая накладка из материала «Регупол». | оборудование | 1 | шт | 1 | позиция подобрана МК | Пожарно-спасательный колледж
2 | Мост подвесной спортивный (пожарно-прикладной спорт) | Подвесной мост состоит из несущего элемента горизонтального металлического каркаса. На каркас с помощью болтов закреплены 4-е стойки, к которым, при помощи цепей, прикреплена подвесная дорожка. Конструкция: Габаритные и установочные размеры указаны в комплекте технической документации к данному снаряду (длина 6,5м, ширина 1,5м, высота 2м). «Подвесной мост» состоит из несущего элемента – горизонтального металлического каркаса.На каркас с помощью болтов закреплены 4-е стойки, к которым, при помощи цепей, прикреплена подвесная дорожка. Дорожка и наклонный пандус покрыты резиновым материалом «Регупол». | оборудование | 1 | шт | 1 | позиция подобрана МК | Пожарно-спасательный колледж
3 | Бум спортивный (пожарно-прикладной спорт) | Состоит из несущего элемента — горизонтального металлического каркаса. Конструкция: Бум состоит из несущего элемента - горизонтального металлического каркаса, со вставленным внутрь деревянным брусом, покрытого сверху резиновым покрытием «Регупол». Каркас имеет три регулируемые опоры, по торцам беговой дорожки закреплены две сходни, покрытые сверху резиновым покрытием «Регупол». На верхнюю поверхность сходней набиваются поперечные бруски шириной 5см., высотой 3см., через 30см. начиная сверху, по центру бруска. Конструкция «Бума» позволяет: изменять высоту от поверхности опоры до верхней точки беговой дорожки с 800мм. до 1200мм., за счет регулируемых опор. заменять изношенные деревянные элементы и резиновые покрытия. Материал элементов конструкции: Металлические элементы каркаса изготавливаются из уголка 70×70×5, Ст3пс по ГОСТ 13663-86. Опоры изготавливаются из профильных металлических сварных труб сечением 80×80×4 и 70×70×5 Ст3пс по ГОСТ 8509-93. Сходни изготовлены из уголка 70×70×5 Ст3пс по ГОСТ 13663-86. В качестве резинового покрытия на беговую дорожку и сходни используется материал «Регупол» 6мм. | оборудование | 1 | шт | 1 | позиция подобрана МК | Пожарно-спасательный колледж
4 | Тоннель спортивный (пожарно-прикладной спорт) | Может эксплуатироваться в естественных климатических условиях при температурах ±40°С, и относительной влажности воздуха 90% при температуре + 27°С. Габаритные и установочные размеры указаны в комплекте технической документации к данному снаряду (длина 5м, ширина 1,3м, высота 1,4м). «Тоннель» состоит из несущего элемента – горизонтального металлического каркаса на трёх регулируемых опорах. На каркас с помощью болтов установлены пять колец, внутри которых прикреплена беговая дорожка шириной 60 см из материала «Регупол». Торцы входного и выходного колец обрамлены защитным резиновым шлангом. Основанием беговой дорожки является лист толщиной 1,6 мм. Кольца обрамлены прозрачным сотовым поликарбонатом. Конструкция «Тоннеля» должна позволять: - для удобства транспортировки разбираться на элементы, размеры которых не превышают 2,5м х 1м х 1,2м. - заменять изношенные пластиковые элементы и резиновое покрытие. Время для подготовки и сборки «Тоннеля» не превышает 40 минут. | оборудование | 1 | шт | 1 | позиция подобрана МК | Пожарно-спасательный колледж
5 | Домик спортивный Спасательный | Габаритные и установочные размеры указаны в комплекте технической документации к данному снаряду (высота макс. – 2,5м., ширина по габаритам каркаса основания около - 2,5м., длина -5м.). «Домик» состоит из несущего элемента – металлического каркаса, обшитого с одного торца листами фанеры и полки балкона с деревянными щитами. На крыше «Домика» с двух сторон прикреплено резиновое покрытие «Регупол». Металлические элементы каркаса изготавливаются из профильной металлической сварной трубы 50×25×2 Ст3пс по ГОСТ 13663-86 и уголка 50×5×3 по ГОСТ 8509-93. Щиты изготавливаются из доски 30×100 мм ТТ по ГОСТ 24454-80. Резиновое покрытие на беговую дорожку крыши «Регупол» 6 мм. Элементы крыши - щитовой профнастил. | оборудование | 1 | шт | 1 | позиция подобрана МК | Пожарно-спасательный колледж
6 | Лестница-палка пожарная | Лестница-палка предназначена для работы в помещениях, подъема пожарных на первый этаж через оконные проемы горящих зданий и сооружений, а также для учебно-тренировочных занятий, проведения спасательных работ, а также для переноски ПТВ и пострадавших. В сложенном состоянии представляет собой палку с закругленными и окованными концами, что позволяет использовать ее для отбивания штукатурки и выполнения других подобных работ при пожарах. Она состоит из двух деревянных тетив 1 и 2, восьми ступеней овального сечения 2, шарнирно соединенных с тетивами. Шарнир представляет собой металлическую втулку, плотно вставленную на конце ступени. Через втулку и тетиву пропущена ось шарнира 3, концы которой расклепаны с образованием полукруглой головки. Во избежание смятия древесины тетив под расклепанные головки подложены шайбы. | оборудование | 2 | шт | 2 | позиция подобрана МК
7 | Мишень для боевого развёртывания - электронная (пожарно-прикладной спорт) | Каркас состоит из конструктивных элементов, изготовленных из квадратного профиля 2х40х40, окрашенного порошковой эмалью. Передняя панель состоит из вертикального щита изготовленного из нержавеющей стали 3мм. и ёмкости для воды, также изготовленная из нержавеющей стали 2,5мм. | оборудование | 2 | шт | 2 | позиция подобрана МК | Пожарно-спасательный колледж
8 | Рукава пожарные "Стандарт" Д-51мм | Гибкий трубопровод для транспортирования огнетушащих веществ, оборудованный пожарными соединительными головками | оборудование | 4 | шт | 40
9 | Рукава пожарные "Стандарт" Д-66мм | Гибкий трубопровод для транспортирования огнетушащих веществ, оборудованный пожарными соединительными головками | оборудование | 3 | шт | 30
10 | Рукава пожарные "Стандарт" Д-77мм | Гибкий трубопровод для транспортирования огнетушащих веществ, оборудованный пожарными соединительными головками | оборудование | 3 | шт | 30
11 | Разветвление трёхходовое РТ-70 / РТ-80 | Разветвления пожарные трехходовые предназначены для разделения потока воды, подаваемой по напорной рукавной линии на три-четыре рабочих потока, для регулирования подачи воды по этим линиям и входят в комплект пожарных автомобилей. Корпус разветвления из алюминиевого сплава марки АЛ9 или АК7 (АЛ9В); для переноски разветвления на корпусе смонтирована рукоятка | оборудование | 3 | шт | 6
12 | Переходник Богданова 50-70 | Переходник Богданова предназначен для быстрого, прочного и герметичного соединения напорных рукавов разного диаметра между собой | оборудование | 3 | шт | 6
13 | Переходник Богданова 50-80 | Переходник Богданова предназначен для быстрого, прочного и герметичного соединения напорных рукавов разного диаметра между собой | оборудование | 3 | шт | 6
14 | Ствол пожарный ручной РСК-50 (распылительный) | Пожарный ручной ствол РСК-50 предназначен для формирования компактной или распылённой струи воды, а также для перекрытия потока воды. | оборудование | 5 | шт | 5
15 | Ствол пожарный РС-50 (выходное отверстие 16 мм) | Пожарный ствол РС-50 служит для создания и направления сплошной водной струи для тушения пожара. | оборудование | 5 | шт | 5
16 | Пожарный гидрант | Имитация Пожарного гидранта подземного. Состоит из: Условный колодец с плитой перекрытия, в плиту вмонтировано кольцо, крышка гидранта, гидрант с кланнанной крышкой ниппеля. | оборудование | 1 | шт | 1 | позиция подобрана МК | Пожарно-спасательный колледж
17 | Пожарная колонка | Устройство пожарной колонки представляет собой верхний и нижний металлический корпус соединённые между собой со своеобразным вентилем проходящем внутри корпуса и резьбовым соединением, расположенным внизу корпуса для накручивания на пожарный гидрант. Верхняя часть колонки имеет два вентиля предназначенные для перекрытия и регулировки потока воды проходящей через выходные патрубки оборудованные соединительными головками ГМН-80. Регулировка забора воды осуществляется вручную путем вращения Т-образного ключа. Рабочее давление, МПа (кгс/см2) – 1,0 (10). Условный проход патрубка: входного, мм – 125; выходного, мм – 80; Число выходных патрубков, шт – 2. Габаритные размеры, не более: длина, мм – 1080; ширина, мм – 430; высота, мм – 190; Масса не более, кг – 15 | оборудование | 3 | шт | 3
18 | Водосборник рукавный ВС-125 | Представляет собой устройство для соединения двух потоков воды из пожарной колонки и подвода ее в пожарный насос. Применяется в составе пожарных автомобилей для обеспечения работы насосной установки от гидранта. 1. Рабочее давление, МПа (кгс/см2), не более 1,0 (10); 2. Условный проход входных патрубков, 80 мм; 3. Число входных патрубков 2; 4. Условный проход выходного патрубка, 125 мм; 5. Масса аппарата не превышает 4,7 кг. Габариты: Длина – 310 мм; Ширина – 300 мм; Высота – 140 мм. | оборудование | 2 | шт | 2
19 | Противень стальной 1500*1000*200мм (герметичный шов) | ёмкость для с открытым верхом для смешивания жидкостей, герметичные швы по периметру, две сварные переносные ручки для транспортировки. Толщина металла не менее 1,5мм. | оборудование | 2 | шт | 2
20 | Крюк для открывания крышки люка колодца (колодец ПГ) | Крюк для открывания люков колодцев используют при вскрытии люков электротелекоммуникационных, сантехнических и фортификационных сооружений. Длина крюка составляет 900 мм. Вес изделия — 2 кг. Диаметр прутка — 5/8". | оборудование | 2 | шт | 2
21 | Кошма противопожарная | кошма противопожарная из стекловолоконной ткани или брезента. Она представляет собой прямоугольный кусок полотна, на котором предусмотрены ручки для удобного вытягивания из чехла. Ручки пришиты с одной стороны на расстоянии около 60 см | оборудование | 2 | шт | 2
22 | Конусы сигнальные | Характеристики/параметры производителя | иинвентарь | 6 | шт. | 6
23 | Верёвка пожарно-спасательная | Статическая нагрузка, кгс 350 Разрывная нагрузка, не менее, кгс 1500 Длина, м 30 Диаметр, мм 11 Разрывная нагрузка веревки снижается не более чем на 25% после воздействия на нее, с -температуры 600 0С 10 -нагретого до 450 0С стержня 30 -открытого пламени 30 Назначенный ресурс, циклов 100 Масса, не более, кг 2,7 | оборудование | 2 | шт | 2
24 | АЦ-40 | Пожарный автомобиль (смотреть в комментариях) | транспорт/оборудование | 1 |  | 1 |  | Пожарно-спасательный колледж
25 | Огнетушитель - тип 2 | Огнетушитель порошковый ОП-5 | Охрана труда | 1 | шт | 1 | Типовая позиция

## Расходные материалы
Инфраструктурный лист для оснащения конкурсной площадки Чемпионата (Региональный этап) (Спасательные работы)
Основная информация о конкурсной площадке:
Субъект Российской Федерации:
Базовая организация расположения конкурсной площадки:
Адрес базовой организации:
Главный эксперт:
Технический эксперт:
Количество экспертов (в том числе с главным экспертом):
Количество конкурсантов (команд):...................(по 5 человека в команде)
Количество рабочих мест: 7 постов, выполнение задания конвейерное
Даты проведения:
1. Зона для работ Модуль: А "Лабиринт"
Рабочее место Конкурсанта (расходные материалы по количеству конкурсантов)
№ | Наименование | Краткие (рамочные) технические характеристики | Вид | Количество | Единица измерения | Итоговое количество | Комментарии
1 | Вставки сменые к комплексу "Вход в помещение, открывание металлической двери" | Сменные части входящие в комплект по размерам, стандартам и техническим характеристикам производителя | Расходные материалы | 1 | шт ( на 1 команду) | 10 | позиция подобрана МК
2 | ДТ (дизельное топливо) | Критически важные характеристики позиции отсутствуют | Расходные материалы | 20 | л. ( на 10 команд) | 200
3 | АИ (бензин) | Критически важные характеристики позиции отсутствуют | Расходные материалы | 10 | л. ( на 10 команд) | 100
4 | Медицинские перчатки - латексные | Критически важные характеристики позиции отсутствуют | Расходные материалы | 10 | шт ( на 10 команд) | 100
5 | Бинты 70*140мм | Критически важные характеристики позиции отсутствуют | Расходные материалы | 6 | шт ( на 10 команд) | 60
6 | Жгут кровоостанавливающий тип Альфа | Жгут производится из рифленой резины и применяется: при артериальных кровотечениях верхних и нижних конечностей; при отеке легких в качестве турникетных жгутов для «бескровного кровопускания»; при синдроме сдавления в качестве защитных жгутов. Особенности кровоостанавливающего жгута "Альфа": вертикальные валики сохраняют целостность нервных пучков и трофики кожи на месте пережатия; возможность фиксации жгута даже одной рукой; максимальная фиксация жгута при наложении первого тура; минимальное время наложения жгута; имеет удобную застежку в виде резиновой петли. Жгут кровоостанавливающий рифленый «Альфа» не теряет форму при многоразовом использовании и стоек к многократным дезинфекциям. | Расходные материалы | 3 | шт ( на 10 команд) | 30
7 | Репшнур 6мм | Репшнур из арамида используется в альпинизме, скалолазании, спелеологии исключительно для выполнения вспомогательных функций - для изготовления альпинистских лестниц, подвязывания различных грузов и инструментов к гибкой подвесной системе или альпинистской площадке, вязания самозатягивающихся узлов, поднятия грузов на высоту | Расходные материалы | 4 | м. пог. ( на 10 команд) | 40
8 | Медицинские салфетки стерильные №10 | Критически важные характеристики позиции отсутствуют | Расходные материалы | 10 | шт ( на 10 команд) | 100
9 | Гидравлическое масло | Критически важные характеристики позиции отсутствуют | Расходные материалы | 1 | л. ( на 10 команд) | 10
10 | Прут гладкокатанный Д 10 мм (тренажёр - Лабиринт) | Критически важные характеристики позиции отсутствуют | Расходные материалы | 10 | шт ( на 1 команду) | 10
11 | Брус (деревянный) 100х100мм | Критически важные характеристики позиции отсутствуют | Расходные материалы | 10 | м. пог. ( на 10 команд) | 100 | позиция подобрана МК
12 | Проставки древесного происхождения 100*100*300мм | Выполнены из древесины обработаны (струганные) обработаны влагостойкой пропиткой | Расходные материалы | 30 | шт ( на 10 команд) | 50 | позиция подобрана МК
13 | Кирпич строительный (полнотелый) | Размеры для полнотелого красного кирпича: длина - 250, ширина - 120 и высота 65 мм. | Расходные материалы | 40 | шт ( на 10 команд) | 120 | позиция подобрана МК
14 | Клейкая лента оградительная/разметочная | белокрасная 50 мм x 33 м | Расходные материалы | 2 | шт ( на 1 команду) | 2
16 | Ножовка по дереву | Длинна полотна не менее 350 мм, с крупным зубом | Расходные материалы | 2 | шт | 20
17 | Напильник (рашпиль круглый) для цепи бензопилы | Критически важные характеристики позиции отсутствуют | Расходные материалы | 1 | шт ( на 1 команду) | 5
2. Зона для работ Модуль: Б "ДТП"
Рабочее место Конкурсанта (расходные материалы по количеству конкурсантов)
1 | Вставки сменные, компоненты тренажера | Вставки представляют собой сменные компоненты тренажера «Аварийно-спасательные работы при ДТП», устанавливаемые в местах среза элементов конструкции автомобиля для отработки навыков использования аварийно-спасательного инструмента. Комплект и размерность вставок в соответсвии с нармативами завода изготовителя. | Расходные материалы | 1 | комплект ( на 1 команду) | 11
2 | ДТ (дизельное топливо) | Критически важные характеристики позиции отсутствуют | Расходные материалы | 20 | л. (на 10 команд) | 20
3 | АИ (бензин) | Критически важные характеристики позиции отсутствуют | Расходные материалы | 2 | л. (на 10 команд) | 20
4 | Медицинские перчатки - латексные | Критически важные характеристики позиции отсутствуют | Расходные материалы | 5 | (на 10 команд) | 50
5 | Бинты 70*140мм | Критически важные характеристики позиции отсутствуют | Расходные материалы | 10 | л. ( на 5 команд) | 100
6 | Медицинские салфетки стерильные №10 | Критически важные характеристики позиции отсутствуют | Расходные материалы | 10 | упаковка. ( на 1 команду) | 10
7 | Гидравлическое масло | Критически важные характеристики позиции отсутствуют | Расходные материалы | 1 | л. ( на 10 команд) | 10
8 | Масло моторное для двухтактных двигателей | Критически важные характеристики позиции отсутствуют | Расходные материалы | 0.5 | л. ( на 10 команд) | 5
9 | Масло моторное для четырёхтактных двигателей SAE - 30 | Критически важные характеристики позиции отсутствуют | Расходные материалы | 1 | л. ( на 10 команд) | 5
10 | Прут гладкокатанный Д 10 мм | Критически важные характеристики позиции отсутствуют | Расходные материалы | 1 | л. ( на 5 команд) | 10
11 | Клейкая лента оградительная/разметочная | белокрасная 50 мм x 33 м | Расходные материалы | 2 | шт ( на 1 команду) | 2
3. Зона для работ Модуль: В "Переправа"
Рабочее место Конкурсанта (расходные материалы по количеству конкурсантов)
1 | Репшнур 6мм | Репшнур из арамида используется в альпинизме, скалолазании, спелеологии исключительно для выполнения вспомогательных функций - для изготовления альпинистских лестниц, подвязывания различных грузов и инструментов к гибкой подвесной системе или альпинистской площадке, вязания самозатягивающихся узлов, поднятия грузов на высоту | Расходные материалы | 10 | м. пог. ( на 10 команд) | 10
2 | Репшнур 4мм | Репшнур из арамида используется в альпинизме, скалолазании, спелеологии исключительно для выполнения вспомогательных функций - для изготовления альпинистских лестниц, подвязывания различных грузов и инструментов к гибкой подвесной системе или альпинистской площадке, вязания самозатягивающихся узлов, поднятия грузов на высоту | материал | 10 | м. пог. ( на 10 команд) | 10
5. Зона для работ Модуль: Д "Колодец"
Рабочее место Конкурсанта (расходные материалы по количеству конкурсантов)
1 | Медицинские перчатки - латексные | Критически важные характеристики позиции отсутствуют | Расходные материалы | 10 | упаковка. ( на 1 команду) | 10
2 | Бинты 70*140мм | Критически важные характеристики позиции отсутствуют | Расходные материалы | 25 | л. ( на 5 команд) | 25
3 | Медицинские салфетки стерильные №10 | Критически важные характеристики позиции отсутствуют | Расходные материалы | 10 | упаковка. ( на 1 команду) | 10
4 | Жгут кровоостанавливающий тип Альфа | Жгут производится из рифленой резины и применяется: при артериальных кровотечениях верхних и нижних конечностей; при отеке легких в качестве турникетных жгутов для «бескровного кровопускания»; при синдроме сдавления в качестве защитных жгутов. Особенности кровоостанавливающего жгута "Альфа": вертикальные валики сохраняют целостность нервных пучков и трофики кожи на месте пережатия; возможность фиксации жгута даже одной рукой; максимальная фиксация жгута при наложении первого тура; минимальное время наложения жгута; имеет удобную застежку в виде резиновой петли. Жгут кровоостанавливающий рифленый «Альфа» не теряет форму при многоразовом использовании и стоек к многократным дезинфекциям. | Расходные материалы | 6 | шт ( на 5 команд) | 6
7. Зона для работ Модуль: Ж "Боевое развертывание"
Рабочее место Конкурсанта (расходные материалы по количеству конкурсантов)
1 | ДТ (дизельное топливо) | Критически важные характеристики позиции отсутствуют | Расходные материалы | 20 | литр | 200
3 | АИ (бензин) | Критически важные характеристики позиции отсутствуют | Расходные материалы | 5 | литр | 50
Расходные материалы на всех конкурсантов и экспертов
№ | Наименование | Краткие (рамочные) технические характеристики | Вид | Количество | Единица измерения | Итоговое количество | Комментарии
1 | Карандаш простой (чернографитный) |  | Концелярия/Расходные материалы | 1 | шт | 60 | Типовая позиция
2 | Бумага офисная А4 | 500 листов/упак | Концелярия/Расходные материалы |  | пачка 500 листов | 5 | Типовая позиция
3 | Клейкая лента малярная | 72 мм х 50 м | Концелярия/Расходные материалы | 1 | шт | 5 | Типовая позиция
4 | Клейкая лента двусторонняя прозрачная | 30 мм x 5 м | Концелярия/Расходные материалы | 1 | шт | 5 | Типовая позиция
5 | Ручка шариковая | синие чернила, толщина линии 0.5 мм | Концелярия/Расходные материалы | 15 | шт | 60 | Типовая позиция
6 | Степлер канцелярский |  | Концелярия/Расходные материалы | 2 | шт | 2 | Типовая позиция
7 | Скобы к степлеру | 500 шт/упак | Концелярия/Расходные материалы | 2 | шт | 2 | Типовая позиция
8 | Скрепки канцелярские | 100 шт/упак | Концелярия/Расходные материалы | 1 | упак | 2 | Типовая позиция
9 | Папка-планшет с зажимом |  | Концелярия/Расходные материалы | 15 | шт | 15 | Типовая позиция
10 | Файл-вкладыш А4 | 50 шт/упак | Концелярия/Расходные материалы | 2 | упак | 5 | Типовая позиция
11 | Маркер перманентный черный | толщина линии 1 мм, круглый наконечник | Концелярия/Расходные материалы | 2 | шт | 2 | Типовая позиция
12 | Нож канцелярский |  | Концелярия/Расходные материалы | 2 | шт | 2 | Типовая позиция
12 | Ластик |  | Концелярия/Расходные материалы | 10 | шт | 12 | Типовая позиция

## Личный инструмент участника
ПРОЕКТ
Инфраструктурный лист для оснащения конкурсной площадки Чемпионата (Региональный этап) (Спасательные работы)
Личный инструмент конкурсанта
№ | Наименование | Краткие (рамочные) технические характеристики | Вид | Количество | Единица измерения | Примечание
1 | Боевая одежда пожарного комплект (куртка на металических застёжках, штаны на лямках с подкладом) | Боевая одежда пожарного (БОП) предназначена для использования в климатических зонах с умеренным и холодным климатом от минус 50°С до плюс 40°С. | СИЗ | 5 | шт
2 | Шлем пожарного (ШКПС) | Средство защиты головы от повышенных температур, падения элементов на голову и поражения электрическим током | СИЗ | 5 | шт
3 | Пояс пожарный спасательный (пряжка с язычками) ППС-Э | Пояс имеет довольно простую конструкцию состоит из пряжки, карабинодержателя, хомута, шлевки, ленты пояса и накладки | Оборудование | 5 | шт
4 | Подшлемник (подкасник) Пожарного | Подшлемник из трикотажного полотна с применением термостойких волокон, используемый в комплекте с СЗО и предназначенный для дополнительной защиты головы пожарного от тепловых и климатических воздействий. | СИЗ | 5 | шт
5 | Форменная одежда рядового состава (для сотрудников МЧС) | Костюм летний специальный (китель + брюки + синяя футболка) | СИЗ | 5 | шт
6 | ХБ костюм спецформа / комбинезон для сотрудников МЧС | Комбинезон спасателя МЧС - предназначен для экипировки спасателей при проведении аварийно-спасательный работ в чрезвычайных ситуациях, в районах с жарким, влажным климатом. | СИЗ | 5 | шт
7 | Перчатки спилковые - пятипалые | Перчатки для работ, связанных со значительными механическими нагрузками, из спилка среднего слоя натуральной кожи | СИЗ | 5 | пара
8 | Перчатки пожарного с крагой (пятипалые) | Перчатки для работ, связанных со значительными механическими нагрузками, и тепловым воздействием | СИЗ | 5 | пара
9 | Карабин пожарного | Изготовлен из стальной проволоки определенного сечения и имеет замок, который запирается благодаря пружине. | Оборудование | 5 | шт
10 | Кобура (для топора пожарного - поясная) | Кобура - для ношения топора пожарного поясного | Оборудование | 5 | шт
11 | Топор пожарного (носимый) | Топор пожарный поясной ТПП-СТ предназначен для вскрытия кровли, дверей, окон, разборки легких конструктивных элементов зданий и сооружений. Малогабаритный топор также используется пожарными в качестве зацепного устройства при передвижении по крутым скатам кровель, открывания колодцев и пожарных гидрантов. Топорище изготовлено методом ковки из легированной стали. Поясной пожарный топор имеет стальную рукоять. В месте хвата рукоятка имеет удобное резиновое диэлектрическое покрытие. | Оборудование | 5 | шт
12 | Перчатки ХБ с ПВХ | Для защищиты рук участников от механических воздействий, от температурных воздействий, от химических воздействий и от воздействий влаги. | СИЗ | 10 | пара
13 | Головной убор (в зависимости от времени года) | Для соблюдения норм ОТ и ТБ | СИЗ | 5 | шт
14 | Каска альпинистская | Универсальная прочная каска, подходящая любому альпинисту и скалолазу с амортизатором из полистирола | СИЗ | 5 | шт
15 | Защитные очки открытого типа | Средство защиты органов зрения | СИЗ | 5 | шт
16 | Спецобувь (Берцы) | Ботинки с высокими берцами, верх-юфть, подошва-резина. | СИЗ | 5 | пара
17 | Спортивная обувь для свободного лазания в опорном пространстве / Туфли скальные | Скальные туфли, обеспечат максимальную чувствительность и точность в постановке ног, имеют агрессивную колодку, что позволяет очень точно владеть ногами на нависающих маршрутах и потолках. На носке имеется резиновая накладка, которая позволяет делать подхваты носком | СИЗ | 5 | пара
18 | ИСС - Страховочная привязь (полная обвязка/привязь) | Полная страховочная обвязка для позиционирования и удержания при срыве со встроенным зажимом, специально сконструирована для максимального комфорта при работе. Х-образная конструкция задней части обвязки для удобства во время длительного зависания. В случае аварийного зависания на спинной точке крепления, нагрузка частично перераспределяется на ножные обхваты, что значительно уменьшает сдавливание брюшной полости и облегчает ожидание спасателей | СИЗ | 5 | шт
19 | Карабин с резьбовой муфтой | Стальной очень прочный классический карабин с винтовой муфтой | Оборудование | 40 | шт
20 | Мобильное страховочное устройство (ASAP LOCK + SORBER) (При наличии или аналог) | Мобильное страховочное устройство асап сорбер создано для упрощения работы в промышленном альпинизме. Устройство свободно скользит по веревке вверх и вниз, повторяя все передвижения работника. В случае падения, скольжения или неконтролируемого спуска, сразу же заблокируется на веревке, чтобы остановить падение. Функция блокировки в позволяет зафиксировать устройство, снизив потенциальную глубину падения. Благодаря новой системе крепления, можно установить на веревку, не отсоединяя его от страховочной системы. | Оборудование | 5 | шт
21 | Спусковое устройство (стопор десантёр) или самоблокирующееся спусковое устройство RIG | Предназначено для работы с одной веревкой. Конструкция предусматривает автоматическую остановку в случае прекращения контроля. Движение по веревке возможно только при нажатии рукояти. | Оборудование | 5 | шт
22 | Зажим ручной - "Жумар" + ус одинарный для соединения с привязью + педаль для жумара в комплекте с рапидом вспомогательным - стальной овальный | Альпинистское приспособление для подъёма по верёвке | Оборудование | 5 | шт
23 | Зажим грудной - кроль | Предназначен для подъема по вертикальным перилам, сопровождает пользователя во время изменения позиции автоматически блокируется на канате. Кулачок с зубьями конической формы выполнен из легированной стали. Имеется прорезь для удаления грязи и льда. Защелка позволяет легко открывать и закрывать зажим одной рукой. | Оборудование | 5 | шт
24 | Верёвка 6 мм (репшнур) | Репшнур из арамида используется в альпинизме, скалолазании, спелеологии исключительно для выполнения вспомогательных функций - для изготовления альпинистских лестниц, подвязывания различных грузов и инструментов к гибкой подвесной системе или альпинистской площадке, вязания самозатягивающихся узлов, поднятия грузов на высоту | Оборудование | 10 | шт
25 | Перчатки медицинские (латексные) | Средство индивидуальной защиты при работе с пострадавшими | СИЗ | 20 | шт
26 | Рюкзак (100 литров) | туристический рюкзак очень большого объема для продолжительных походов с большим количеством багажа | Оборудование | 5 | шт
27 | Усы самостраховки (двойные) | Петля в нижней части усов позволяет ввязывать их в беседку, исключая карабин в месте соединения. На концах усов отверстия дают четко зафиксировать положение карабинов. | Оборудование | 5 | шт
28 | Рапид стальной 10мм | Карабин для соединения альпинисткого оборудования на участнике, форма рапида согласно характеристикам страховочной привязи | Оборудование | 5 | шт