## Общая инфраструктура
Инфраструктурный лист для оснащения конкурсной площадки Чемпионата (Региональный этап) Сити-фермерство
Основная информация о конкурсной площадке:
Субъект Российской Федерации: Наименование субъекта РФ
Базовая организация расположения конкурсной площадки: Наименование организации
Адрес базовой организации: город, улица, дом.
Главный эксперт: __________________ (ФИО, Контактные данные (телефон, электронная почта)
Технический эксперт: ___________________ (ФИО, Контактные данные (телефон, электронная почта)
Количество экспертов (в том числе с главным экспертом):____
Количество конкурсантов (команд): 6
Количество рабочих мест: 6
Даты проведения: _______________
Общая зона конкурсной площадки (оборудование, инструмент, мебель, канцелярия)
Требования к обеспечению зоны (коммуникации, площадь, сети, количество рабочих мест и др.):
Площадь зоны: не менее 120 кв.м.
Освещение: Допустимо верхнее искусственное освещение ( не менее 200 люкс)
Интернет : Подключение ноутбуков к беспроводному интернету (с возможностью подключения к проводному интернету). Скорость интернета не менее 100мбит/с
Электричество: 5 розеток подключения к сети по 220В. Каждая розетка мощностью не менее 2.5 кВт
Контур заземления для электропитания и сети слаботочных подключений (при необходимости) : не требуется
Покрытие пола: антистатический линолеум или плитка во всей зоне.
Подведение/ отведение ГХВС (при необходимости) : требуется одна точка доступа
Подведение сжатого воздуха (при необходимости): не требуется
` | Наименование | Краткие (рамочные) технические характеристики | Вид | Количество | Единица измерения | Итоговое количество | Рекомендации представителей индустрии (указывается конкретное оборудование)
1 | Офисный стол | (ШхГхВ) 1200х600х750 столеншница не тоньше 25 мм белая или светл-осерая ламинированная поверхность столешницы | Мебель | 13 | шт | 13
2 | Стул офисный | на колесиках, без подлокотников синяя или серая обивка расчитанные на вес не менее 100 кг | Мебель | 1 | шт | 1
3 | Стул | На 4- х ножках | Мебель | 12 | шт | 12
4 | Персональный компьютер | Intel i5, 8гб ОЗУ, HDD 500 гб, Windows 10, 15 дюймов | Оборудование IT | 1 | шт | 1
5 | Проектор | DLP, 2700 люмен, 10000:1, 1280x800, D-Sub, HDMI, RCA, S-Video, USB, LAN, ПДУ, 2D / 3D | Оборудование IT | 1 | шт | 1
6 | Экран для проектора | На штативе, 16:9 | Оборудование IT | 1 | шт | 1
Охрана труда и техника безопасности
№ | Наименование | Краткие (рамочные) технические характеристики | Вид | Количество | Единица измерения | Итоговое количество | Рекомендации представителей индустрии (указывается конкретное оборудование)
1 | Огнетушитель углекислотный ОУ-1 | Вес огнетушащего вещества: 1 кг. Время подачи огнетушащего вещества: 6 секунд. Площадь тушения: 0.38 кв.м. Гарантийный срок: 48 месяцев. Срок службы огнетушителя: 5 лет. | Охрана труда | 1 | шт | 1
2 | Кулер 19 л (холодная/горячая вода) | критически важные характеристики отсутствуют | Охрана труда | 1 | шт | 1
Комната Конкурсантов (по количеству конкурсантов)
Требования к обеспечению зоны (коммуникации, площадь, сети, количество рабочих мест и др.):
Площадь зоны: не менее 20 кв.м.
Освещение: Допустимо верхнее искусственное освещение ( не менее 200 люкс)
Интернет : Подключение ноутбуков к беспроводному интернету
Электричество: 4 розетки подключения к сети по 220В
Контур заземления для электропитания и сети слаботочных подключений (при необходимости) : не требуется
Покрытие пола: линолеум или плитка на всю зону
Подведение/ отведение ГХВС (при необходимости) : не требуется
Подведение сжатого воздуха (при необходимости): не требуется
№ | Наименование | Краткие (рамочные) технические характеристики | Вид | Количество | Единица измерения | Итоговое количество | Рекомендации представителей индустрии (указывается конкретное оборудование)
1 | Офисный стол | (ШхГхВ) 1200х600х750 столеншница не тоньше 25 мм белая или светл-осерая ламинированная поверхность столешницы | Мебель | 6 | шт ( на 1 раб.место) | 6
2 | Стул | на колесиках, без подлокотников синяя или серая обивка расчитанные на вес не менее 100 кг | Мебель | 6 | шт ( на 1 раб.место) | 6
3 | Запираемый шкафчик | не менее 10 запираемых ящиков (ШхГхВ) 400х500х500 | Мебель | 1 | шт ( на 1 раб.место) | 1
4 | Вешалка | гардеробная | Мебель | 1 | шт ( на 1 раб.место) | 1
5 | Мусорная корзина | критически важные характеристики отсутствуют | Мебель | 1 | шт ( на 1 раб.место) | 1
Охрана труда и техника безопасности
№ | Наименование | Краткие (рамочные) технические характеристики | Вид | Количество | Единица измерения | Итоговое количество | Рекомендации представителей индустрии (указывается конкретное оборудование)
1 | Огнетушитель углекислотный ОУ-1 | Вес огнетушащего вещества: 1 кг. Время подачи огнетушащего вещества: 6 секунд. Площадь тушения: 0.38 кв.м. Гарантийный срок: 48 месяцев. Срок службы огнетушителя: 5 лет. | Охрана труда | 1 | шт | 1
Комната Экспертов (включая Главного эксперта) (по количеству экспертов)
Требования к обеспечению зоны (коммуникации, площадь, сети, количество рабочих мест и др.):
Площадь зоны: не менее 50 кв.м.
Освещение: Допустимо верхнее искусственное освещение ( не менее 400 люкс)
Интернет : Подключение ноутбуков к беспроводному интернету (с возможностью подключения к проводному интернету)
Электричество: 10 розеток подключения к сети по 220 В
Контур заземления для электропитания и сети слаботочных подключений (при необходимости) : не требуется
Покрытие пола: линолеум или плитка на всю зону
Подведение/ отведение ГХВС (при необходимости) : требуется
Подведение сжатого воздуха (при необходимости): не требуется
№ | Наименование | Краткие (рамочные) технические характеристики | Вид | Количество | Единица измерения | Итоговое количество | Рекомендации представителей индустрии (указывается конкретное оборудование)
1 | Персональный компьютер | Intel i5, 8гб ОЗУ, HDD 500 гб, Windows 10, 15 дюймов | Оборудование IT | 1 | шт | 1
2 | МФУ Brother DCP-L8410CDW или аналог | A4, цветной лазерный, 31стр/ мин, 512Мб, дуплекс, ADF50, GigaLAN, WiFi, USB старт.картриджи 3000/ 1800стр | Оборудование IT | 1 | шт | 1
3 | Телевизор | ЖК, 50 дюймов, с разъемом hdmi | Оборудование IT | 1 | шт | 1
4 | Пилот, 6 розеток | критически важные характеристики отсутствуют | Оборудование IT | 2 | шт | 2
5 | Гидропонная лаборатория | Минимальная посевная площадь лаборатории 22 кв.м. (посевная площадь одного яруса не менее 1.2 кв. м.) Установка предназначена для конвейерного выращивания зеленых культур методом периодического затопления и проточной системы (NFT) с защитой от переливов в фотосинтетически независимой среде. Установка представляет из себя легкосборную (крепление ярусов без болтов) 3х ярусную конструкцию не консольного типа с поддонами для систем периодического затопления и необходимыми узлами для полноценного роста вышеперечисленных культур, а именно: система периодического затопления, осветительную систему с пассивным теплоотводом, системой дренажа с рециркуляцией раствора, посадочными вкладышами, защитой от перелива. Габариты: ДШВ: не более 2250х750х2600, не менее 1950х650х2000 Количество ярусов на установке - не менее 3 х Количество посадочных мест от 120 до 210 штук Количество посадочных кассет 5 шт на 1 ярус в двух конфигурациях (8 и 14 ячеек) Емкость для воды из пищевого пластика к каждой установке: не менее 300 литров не более 350 литров. Емкость для питательного раствора должна состоять из сверх высокомолекулярного полиэтилена Система имеет функцию автоматического перемешивания раствора, возможность подключения растворного узла с датчиками Ph/EC проточного типа, быстросъемным методом. Блоки питания должны быть изолированы и соединены в единую сборку. Для удобства подключения должны иметь отдельные штекеры подключения для каждого яруса и следующие габариты (ДхШхВ): не более 1000х80х40 и не менее 900х60х30 мм. Возможность быстросъемного отключения каждого светильника по отдельности: наличие. Кол-во подключаемых светильников – 12 шт. (по 4 шт. на 1 ярус) Поддоны из пластика для систем периодического подтопления, цвет - белый, глянцевый. Поддоны должны быть изготовлены из HIPS пластика и иметь дренажные каналы для эффективной подачи и отвода питательного раствора. Для усиления каркаса должны использоваться стальные поперечины, интегрированные в конструкцию и являться его неотъемлемой частью. Цвет рамы установки- зеленый, оранжевый. Цвет опор для поддонов – зеленый, оранжевый. Жесткость поддона обеспечивается рёбрами жесткости и дренажными каналами. Количество опор для поддонов не менее 4х . Установка должна поставляться с комплектом посадочных кассет. Количество посадочных кассет на 1 ярус составляет 5 штук. Система перемешивания питательного раствора Датчики уровня питательного раствора 2 шт Освещение: Светильник светодиодный предназначенный для вертикальных ферм и выращивания в фотосинтетическинезависимой среде Крепление для светильников, должно быть интегрировано в поперечину каркаса и являться его неотъемлемой частью. Поперечины должны быть с антискользящим покрытием для установки и крепления поддонов.В целях пожарной безопасности недопускается крепление светильников с помощью пластиковых элементов. Размеры светильника, ДхВхШ, : 2000х8х18 мм PPF=130 мкмоль/с Потребляемая мощность одного светильника: 40 Вт/час. Количество светильников на один ярус установки -не менее 4 шт Пассивное охлаждение светильников CRI светильника не менее 80. Тип используемых светодиодов - smd. Система освещения должна иметь минимум 2 типа спектра на ярус (2900 и 4000К) Система должна иметь возможность имитации функции рассвета-заката. Гидропонная установка комплектуется щитом автоматизации. Технические характеристики: Выходные каналы с нагрузкой до 3А с настройкой типов и режимов работы каналов через Web-портал, шт.: не менее 4 Входы типа сухой контакт в соответствии со стандартом IEC61131: не менее 2 шт. 1 канал типа 1-wire с поддержкой DS18B20, DS18S20 датчиков, шт.: не менее 4 шт. Поддержка датчиков (измерение температуры, влажности, воздуха, атмосферного давления, концентрации СО2) RHTP/CO2: не менее 4 шт. Отображение текущего состояния на дисплее, сенсорное управление: наличие. Дистанционное управление по сети Wi-fi (облако): наличие. Контроллер предусматривает управление через облачный Web-портал: наличие. На главной странице должны отображаться состояния подключенного оборудования: светильники, насосы, уровень раствора в баке и т.п.: наличие. Отображение и обновление в реальном времени графиков показаний датчиков температуры, влажности: наличие. Выходные каналы управление должны быть независимы друг от друга: наличие. Должна быть предусмотрена программная возможность настроить зависимость состояния выходных каналов от состояния входных каналов: наличие. Мониторинг работы контроллера осуществляется через раздел событий: наличие. Все включения или выключения оборудования, а так же изменение уровня жидкости должны отображаться в хронологическом порядке: наличие. Измерение температуры, влажности воздуха, ДДВП (дефицит давления водяного пара), атмосферного давления: наличие. Дистанционный мониторинг по сети Wi-Fi: наличие. Напряжение питания: 24 В. Гидропонная установка комплектуется и должна быть совместима со следующими питательными растворами (агротехникой): Концентраты для аэропоники VeFarm 5 компонентный раствор для аэропоники специально для выращивания картофеля. Объем: 3х0,5л + 2х0,1л. Комплекс состоит из: Macro1: кальций, магний и азот. Весь магний находится здесь, что исключает его связывание фосфором в концентрате. Macro2: калий, азот, сера и железо в устойчивой хелатной форме. Macro3: калий, фосфор и сера. Micro-: микроэлементы и ультрамикроэлементы в форме анионов. Бор, Молибден, Фтор, Йод, Селен, Ванадий Micro+: микроэлементы– катионы в хелатной форме Марганец, Цинк, Медь, Кобальт, Никель, Хром, Литий Система концентратов должна содержать следующие эссенциальные для растений элементы: N, P, K, Ca, Mg, S, Fe, Mn, Zn, Cu, Ni, B, Mo, а также эссенциальные для человека микроэлементы, не являющиеся эссенциальными для растений: I, Cr3+, Se. Следующие микроэлементы должны содержаться в хелатной форме Fe, Mn, Zn, Cu, Ni. Допустимые хелаторы: 1)2-[2-[bis(carboxymethyl)amino]ethyl-(carboxymethyl)amino]acetic acid; 2)2-[bis[2-[bis(carboxymethyl)amino]ethyl]amino]acetic acid; 3)2-[2-[[carboxy-(2-hydroxyphenyl)methyl]amino]ethylamino]-2-(2-hydroxyphenyl)acetic acid. | Оборудование по выращиванию растений для чемпионата | 1 | шт | 1 | Гидропонная ферма veFarm GR
6 | Офисный стол | (ШхГхВ) 1200х600х750 столеншница не тоньше 25 мм белая или светл-осерая ламинированная поверхность столешницы | Мебель | 6 | шт | 6
7 | Стул | на колесиках, без подлокотников синяя или серая обивка расчитанные на вес не менее 100 кг | Мебель | 1 | шт | 1
8 | Стул | На 4- х ножках | Мебель | 8 | шт | 8
9 | Вешалка | Штанга на колесах, с крбчками | Мебель | 1 | шт | 1
10 | Мусорная корзина | критически важные характеристики отсутствуют | Мебель | 1 | шт | 1
11 | Папка для бумаги А4 | Папка с арочным механизмом, формат А4, корешок 75 мм | Расходные материалы | 2 | Шт | 2
12 | Планшеты для бумаги А4 | С зажимом | Расходные материалы | 6 | Шт | 6
13 | Ножницы | Ножницы 180 мм с пластиковыми прорезиненными анатомическими ручками | Расходные материалы | 2 | шт | 2
Охрана труда и техника безопасности
№ | Наименование | Краткие (рамочные) технические характеристики | Вид | Количество | Единица измерения | Итоговое количество | Рекомендации представителей индустрии (указывается конкретное оборудование)
1 | Огнетушитель углекислотный ОУ-1 | Вес огнетушащего вещества: 1 кг. Время подачи огнетушащего вещества: 6 секунд. Площадь тушения: 0.38 кв.м. Гарантийный срок: 48 месяцев. Срок службы огнетушителя: 5 лет. | Охрана труда | 1 | шт | 1
2 | Аптечка | АПТЕЧКА УНИВЕРСАЛЬНАЯ ФЭСТ (перечень №1) Для оказания неотложной медицинской помощи в производственных условиях. ТУ 9398-040-10973749-2015 | Охрана труда | 1 | шт | 1
3 | Кулер 19 л (холодная/горячая вода) | критически важные характеристики отсутствуют | Охрана труда | 1 | шт | 1
Складское помещение
Требования к обеспечению зоны (коммуникации, площадь, сети, количество рабочих мест и др.):
Площадь зоны: не менее 20 кв.м.
Освещение: Допустимо верхнее искусственное освещение ( не менее 150 люкс)
Интернет : Подключение ноутбуков к беспроводному интернету (с возможностью подключения к проводному интернету)
Электричество: 4 розетки подключения к сети по (220 Вольт и 380 Вольт)
Контур заземления для электропитания и сети слаботочных подключений (при необходимости) : не требуется
Покрытие пола: линолеум или плитка на всю зону
Подведение/ отведение ГХВС (при необходимости) : не требуется
Подведение сжатого воздуха (при необходимости): не требуется
№ | Наименование | Краткие (рамочные) технические характеристики | Вид | Количество | Единица измерения | Итоговое количество | Рекомендации представителей индустрии (указывается конкретное оборудование)
1 | Стеллаж | 4 яруса, 2000х1000х400 | шт. | 4 | шт | 4
2 | Офисный стол | (ШхГхВ) 1200х600х750 столеншница не тоньше 25 мм белая или светл-осерая ламинированная поверхность столешницы | шт | 2 | шт | 2
3 | Мусорная корзина | критически важные характеристики отсутствуют | шт | 1 | шт | 1

## Рабочее место конкурсантов
Инфраструктурный лист для оснащения конкурсной площадки Чемпионата (Региональный этап) Сити-фермерство
Основная информация о конкурсной площадке:
Субъект Российской Федерации: Наименование субъекта РФ
Базовая организация расположения конкурсной площадки: Наименование организации
Адрес базовой организации: город, улица, дом.
Главный эксперт: __________________ (ФИО, Контактные данные (телефон, электронная почта)
Технический эксперт: ___________________ (ФИО, Контактные данные (телефон, электронная почта)
Количество экспертов (в том числе с главным экспертом):____
Количество конкурсантов (команд): 6
Количество рабочих мест: 6
Даты проведения: _______________
1. Зона для работ предусмотренных в Модулях обязательных к выполнению (инвариант) (6 рабочих мест)
Рабочее место Конкурсанта (основное оборудование, вспомогательное оборудование, инструмент (по количеству рабочих мест)
Требования к обеспечению зоны (коммуникации, площадь, сети, количество рабочих мест и др.):
Площадь зоны: не менее 9 кв.м.
Освещение: Допустимо верхнее искусственное освещение ( не менее 200 люкс)
Интернет : Подключение ноутбуков к стабильному беспроводному интернету. Скорость не менее 100 мбит/с
Электричество: 5 розеток подключения к сети по 220В. Каждая розетка мощностью не менее 2.5 кВт
Контур заземления для электропитания и сети слаботочных подключений (при необходимости) : не требуется
Покрытие пола: антистатический линолеум или плитка во всей зоне.
Подведение/ отведение ГХВС (при необходимости) : требуется. Одна точка доступа на одно место
Подведение сжатого воздуха (при необходимости): не требуется
№ | Наименование | Краткие (рамочные) технические характеристики | Вид | Количество на одно рабочее место | Единица измерения | Итоговое количество | Рекомендации представителей индустрии (указывается конкретное оборудование)
1 | Стол рабочий | 1800 х 700 мм, Антистатический стол, с электропанелью, с комплектом освещения светодиодным, с полкой для приборов и оборудования и перфорированным щитом | Мебель | 1 | шт | 6
2 | Стеллаж | 4 яруса 700х400х1500 | Мебель | 1 | шт | 6
3 | Мусорная корзина | Пластиковая 10л. | Мебель | 1 | шт | 6
4 | Стул компьютерный на колесиках | Нагрузка 100 кг | Мебель | 1 | шт | 6
5 | Гидропонная ферма | Мобильная трехъярусная гидропонная установка c интегрированным узлом смешивания питательного раствора, включающая в себя: Легкосборный стеллаж безболтового соединения - размеры 2100*600*1200 мм (ВхГхШ); Поддон периодического затопления - количество 3 шт. Поддон белого цвета, выполнен из HIPS-пластика, имеет технологический выступ с узкой стороны для подключения к магистрали наполнения. Жесткость выступа обеспечивается верхними ребрами жесткости. В поддоне установлен узел регулирования уровня затопления; Крышка поддона (посадочный модуль) - количество 3 шт. Крышка оснащена ребром жесткости по центру. Количество посадочных отверстий в крышке - не более 7 штук в одной половине, и не менее 8 штук в другой половине. Диаметр посадочного отверстия 48 мм. Посадочный модуль белого цвета, выполнен из HIPS-пластика; Количество LED светильников на установке - 9 шт.(по 3 светильника на ярус), в том числе: LED светильник пассивного охлаждения длиной 1000 мм, цветовой температурой 4000К, 80 CRI, 72 светодиода - 6 шт., светильник пассивного охлаждения длиной 900 мм, цветовой температурой 3000К, 80 CRI, 72 светодиода - 3 шт. Каждый светильник обладает следующими характеристиками: тип излучателей - SMD, PPFD на уровне листвы растений не менее 150 µmol/m2/s, световая эффективность 191 лм/Вт, спектр излучения - белый, материал корпуса светильника - анодированный алюминий, материал рассеивателя светильника - прозрачный ударопрочный поликарбонат, степень защиты IP65. Блоки питания светильников объединены в единый корпус (сборка БП) с индивидуальными разъемами для подключения каждого отдельного светильника. Сборка БП имеет точки крепления на раму установки, ее габариты не более 1020х85х50 мм, степень защиты IP54. Блокаи питания светильников имеют возможность работать не менее чем в 2-х режимах по току (300 и 350 ма). Места крепления для светильников интегрированы в поперечину каркаса и являются ее неотъемлемой частью. Поперечина каркаса имеет антискользящее покрытие с верхней стороны для фиксации поддонов. Бак для питательного раствора на 90 литров с узлом подготовки ,смешивания и подачи раствора. Бак должен быть с крышкой и выполнен из пищевого пластика Система совместима с датчиками ддвп,температуры,влажности и со2.Установка предназначена для подключения контроллера на базе Raspberry pi или Arduino. Все элементы гидропонной установки выполнены в цвете RAL6018 в соответствии с брендбуком WSR «Сити- фермерство» Колесная система Установка должна иметь механическую и программируемую защиту от перелива питательного раствора | Оборудование | 1 | шт | 6 | Гидропонная ферма VeFarm ED
6 | Клапан электромагнитный нормально-открытый | Ду 20, Ру 10, пластиковый, ∆P 0,5...7, мембрана NBR, 0…+65 С, с катушкой DC 12 В, IP65, вн. резьба 3/4 | Оборудование | 2 | шт | 12 | Согласовывается с гидравлической частю гидропонной фермы VeFarm ED
7 | Ноутбук | Intel i5, 8гб ОЗУ, SSD 500 гб, Windows 10, 15 дюймов, с картридером | ИТ оборудование | 1 | шт | 6
8 | Беспроводная мышь и клавиатура | с адаптером USB | ИТ оборудование | 1 | шт | 6
9 | Монитор 24'' | с выходом HDMI | ИТ оборудование | 1 | шт | 6
10 | Карта памяти micro SD с картридером | 16 гб | ИТ оборудование | 2 | шт | 12
11 | Автоматический дозатор удобрений | Характеристики блока внесения удобрения: - габариты корпуса (ДхШхВ), мм: 230х97х126; - материал корпуса: алюминиевый композит; - корпус имеет технологические выступы для безболтового крепления к гидропонной установке VeFarm ED; - цвет корпуса – RAL6018; - помпа 4-х канальная – 1 шт.; - мощность помпы - 7,5 Вт; - максимальный расход - 70 мл/мин; - рабочее напряжение помпы – 12 В; Датчик PH, 1 штука – Характеристики: - количество – 1 шт. - диапазон измерения PH: 0,0 ~ 14.0PH - точность измерения PH: ± 0,01 PH - питание: постоянный ток: от 12 В до 24 В - выход сигнала: постоянный ток: 0 ~ 5 В - сопротивление нагрузке: Выходное напряжение: нагрузка R ≥ 10 кОм - выходной ток: нагрузка R ≤ (Uvcc-3)/0,02 Ом - условия хранения: 10-50 °C 20-60% RH - измерительный модуль датчика PH: наличие - размеры измерительного модуля (ДхШхВ), мм: 65 × 46 × 28,5; - крепление на din рейку: наличие; - Датчик измерения температуры, 1 штука – Характеристики: - диапазон измерения температуры: -20 °C ~ + 80 °C - точность измерения температуры: ± 0,5 °C; Датчик электропроводности ЕС, 1 штука – Характеристики: - количество – 1 шт. - диапазон измерения EC 0-4400 мкСм/см; - диапазон измерения TDS 0-2000 ppm/см; - точность измерения: EC ± 2% °C; TDS ± 2% °C - питание: постоянный ток: от 12 В до 24 В - выход сигнала: постоянный ток: 0 ~ 5 В - выходной ток: нагрузка R ≤ (Uvcc-3)/ 0,02 Ом - условия хранения: 10-50 °C 20-60% RH - измерительный модуль: наличие - размеры измерительного модуля (ДхШхВ), мм: 65 × 46 × 28,5; - крепление на din рейку: наличие | Оборудование | 1 | шт | 6 | VeFarm Doser совместим с veFarm ED, с интегрируемыми датчиками pH и ЕС
12 | Пилот 6 розеток | кабель 5 метров | Оборудование | 1 | шт | 6
13 | Паяльная станция | Напряжение на входе: 220В-50Гц Напряжение на выходе: 10В / 26В / 29В Потребляемая мощность: 750Вт Диапазон температуры паяльника: 200°C-480°C | Оборудование | 1 | шт | 6
14 | Зажим с лупой. Третья рука | Тип: держатель "третья рука" Увеличение лупы: х3 Регулировка положения лупы Диаметр линзы: 60 мм Чугунное основание | Оборудование | 1 | шт | 6
15 | Силиконовый коврик для пайки | Размеры (ДхШ): 350x250 cм Силикон | Инструмент | 1 | шт | 6
16 | Набор лабораторной посуды | Набор включает в себя: 1 мерный стеклянный стакан 500 мл. 1 мерный стеклянный стакан 250 мл. 1 мерный стеклянный цилиндр 100 мл. 1 мерная пипетка. 1 стеклянная/керамическая мешалка. | Оборудование | 1 | шт | 6
17 | Мультиметр | цифровой, для измерения тока, напряжения, сопротивления, параметров диодов и транзисторов | Оборудование | 1 | шт | 6
18 | Комплект для сборки узла автоматизации фермы Cybermax | Комплект для сборки представляет из себя корпус и набор исполнительных элементов, которые собираются в него с следующими характеристиками: 1) Электрощит: • Комплектация с шиной N / с шиной PE / с дин-рейкой • Особенности щита с прозрачной дверцей • Тип монтажа навесные • Степень защиты от влаги IP65 • Количество рядов - 3 ряда • Количество модулей - 36 модулей • Габаритные размеры мм, (ВхШхГ) • 340 мм х 622 мм х 161 мм • Выключатель автоматический дифференциальный 1P+N 32А 30ma - 1 шт. • Выключатель автоматический однофазный 10А – 5 шт. • Внешняя розетка 16А встраиваемая степень защиты ip65 – 1 шт. • Цвет серый 2) комплектация автоматизации с контроллером: • Процессор ARM архитектуры-4 ядра, • Память DDR3 2 Гб, eMMC тMLC, • Интерфейс RS 485-2,интерфейс 1-Wire • Модуль интерфейса RS 485 UART TTL с грозощитой и авто контролем потока, возможность конверсии сигнала между TTL и RS 485 • Разъем RJ-45 D, разветвитель 1xRS-485 на 4xRS-485 • Датчик с RS-485, измеряемые величины: a) Температура воздуха: -40°С — +80°С (±0.5°С) b) Влажность воздуха: 0 — 95% (±3%) c) Концентрация СО2: 400 — 10000 ppm. d) Освещенность: 0.02 — 145000 лк • Блок питания, 12В,7.5А,100Вт • Реле 12 каналов, 10 А 230 В, переменный ток • возможность управления микроклиматом • 2 входа типа сухой контакт • Поддержка до 4 датчиков типа RHTP/CO2 (измерение температуры, влажности воздуха, атмосферного давления, концентрации углекислого газа) • Дистанционное управление по сети Wi-Fi | Оборудование | 1 | шт | 6
19 | Дисплей Сенсорный | Встроенный модуль RTC Поддержка GPIO Встроенный разьем SD карты: максимум 32G Micro TF/SD (файловая система - FAT32) Флэш память для хранения данных: 16Мб EEPROM: 1024 байта RAM: 3584 байт Буфер инструкций: 1024 байт Цвет: 65K (65536 цветов) Диагональ не менее 5 дюймов Регулируемая Яркость: 0 ~ 180 nit – с шагом в 1% Спецификация: Размер области отображения: 57.60mm(L)×43.20mm(W) Размер модуля: 85(L)×49.8(W)×5.55(H) Тип Touchscreen: резистивный Подсветка: LED Срок службы подсветки (среднее значение): более 30 000 часов | Оборудование | 1 | шт | 6
20 | Стремянка 2 ступени | стремянка-подставка конструкция: двухсторонняя материал: алюминий складной механизм | Оборудование | 1 | шт | 6
21 | Кондуктометр | Диапазон измерения электропроводности 0-9990 мкСм/см; 0-9.99 мСм/см Диапазон измерения минерализации 0-8560 ppm (мг/л); 0 - 8.56ppt (г/л) шкала "0.7" 442™ Диапазон измерения минерализации 0-5000 ppm (мг/л); 0 - 5.00ppt (г/л) шкала "0.5" NaCl Оценка общей жесткости от 0.019 мг-экв/л (вычисляемая) Диапазон измерения температуры 0-99 °C Оценка общей жесткости воды преобразованием удельной электропроводности мкСм/см в единицу жесткости: 1 dGH = 40 мкСм/см Разрешение 0-99: 0.1 мкСм/ppm/0.01мСм/ppt; 100-999: 1 мкСм/ppm; 1000-9990: 10 мкСм/ppm; 0.1 °C Погрешность ±2% Автокомпенсация по температуре в диапазоне 0-50 °C Калибровка: Цифровая калибровка нажатием специальной кнопки Сменный платиновый электрод Питание: батареи 2 x 1.5В в комплекте, тип AAA Продолжительность работы от батарей - свыше 100 часов Размеры 185 x 34 x 34 мм Вес 127 г | Оборудование | 1 | шт | 6
22 | Ph-метр | Диапазон измерения pH 0-14 Диапазон измерения температуры 0-99 °C Цена деления 0.01pH, 0.1 °C Погрешность ±0.1 pH; ±1 °C Минимальное значение электропроводности/TDS: 5мкСм/см / 10ppm Сменный стеклянный электрод (модель SP-P2), гель KCl и электрод сравнения хлорсеребряный AgCl Автоматическая компенсация температуры (ATC) от 0 до 50°C Питание: батареи 2 x 1.5В в комплекте, тип AAA Продолжительность работы от комплекта батарей - свыше 100 часов непрерывного использования Размеры 185 x 34 x 34 мм Вес 95 г | Оборудование | 1 | шт | 6
23 | Кабель - переходник | USB type A - USB type C Длина 3 м | Оборудование | 1 | шт | 6
24 | Кабель - переходник | USB type A - USB type A Длина 3 м | Оборудование | 1 | шт | 6
25 | Ведро | пластиковое 10 л | Инструмент | 1 | шт | 6
26 | Flash накопитель | 16 гб | Оборудование | 1 | шт | 6
27 | Ms office 2016 или аналог | ПО для работы с документами | Программное обеспечение | 1 | шт | 6
28 | Windows 10 или аналог | операционная система ноутбука | Программное обеспечение | 1 | шт | 6
29 | Adobe reader или аналог | ПО для работы с документами | Программное обеспечение | 1 | шт | 6
30 | Python3 или аналог | ПО Для программирования контроллера | Программное обеспечение | 1 | шт | 6
31 | Архиватор 7zip, WinRar или аналог | ПО Для работы с архивами | Программное обеспечение | 1 | шт | 6
32 | Linux или аналог | операционная система контроллера | Программное обеспечение | 1 | шт | 6
33 | Visual Studio code или аналог | Текстовый редактор для программирования | Программное обеспечение | 1 | шт | 6
34 | Obs studio | для записи экрана рабочего стола | Программное обеспечение | 1 | шт | 6
35 | Anydesk | для удаленного контроля | Программное обеспечение | 1 | шт | 6

## Расходные материалы
Инфраструктурный лист для оснащения конкурсной площадки Чемпионата (Региональный этап) Сити-фермерство
Основная информация о конкурсной площадке:
Субъект Российской Федерации: Наименование субъекта РФ
Базовая организация расположения конкурсной площадки: Наименование организации
Адрес базовой организации: город, улица, дом.
Главный эксперт: __________________ (ФИО, Контактные данные (телефон, электронная почта)
Технический эксперт: ___________________ (ФИО, Контактные данные (телефон, электронная почта)
Количество экспертов (в том числе с главным экспертом):____
Количество конкурсантов (команд): 6
Количество рабочих мест: 6
Даты проведения: _______________
1. Зона для работ предусмотренных в Модулях обязательных к выполнению (инвариант) (по количеству конкурсантов)
Рабочее место Конкурсанта (расходные материалы по количеству конкурсантов)
№ | Наименование | Краткие (рамочные) технические характеристики | Вид | Количество на 1 рабочее место | Единица измерения | Итоговое количество | Рекомендации представителей индустрии (указывается конкретное оборудование)
1 | Провод ШВВП | 2х0,5кв.мм., цвет белый | Расходные материалы | 10 | М | 60
2 | Провод ПВС | 3x1,5кв.мм., цвет белый | Расходные материалы | 10 | М | 60
3 | Провод ПуГВ | 1х1,5кв.мм., цвет синий | Расходные материалы | 10 | М | 60
4 | Провод ПуГВ | 1х1,5кв.мм., цвет коричневый | Расходные материалы | 10 | М | 60
5 | Провод ПуГВ | 1х1,5кв.мм., цвет белый | Расходные материалы | 10 | М | 60
6 | комплект Патч-кордов | 10 см 25 см 50 см 100 см | Расходные материалы | 1 | шт | 6
7 | Набор наконечников для проводов | Под обжимку. Диаметры 0,5 0,75 1,5 1,75 | Расходные материалы | 1 | комплект | 6
8 | Крепежные элементы | Органайзер с винтами М3х6, М4х10, М5х35 и гайками М3, М4, М5 | Расходные материалы | 1 | комплект | 6
9 | Шина гребенчатая | 1 фаза, 12 модулей | Расходные материалы | 1 | шт | 6
10 | Вилка с заземлением | 230 В | Расходные материалы | 1 | шт | 6
11 | Тряпка для пыли | критически важные характеристики отсутствуют | Расходные материалы | 1 | шт | 6
12 | Набор для уборки | Совок с щеткой | Расходные материалы | 1 | шт | 6
13 | Тряпка х/б | 50х50 см | Расходные материалы | 3 | шт | 18
14 | Удобрения для гидропоники | универсальная система гидропонного питания, включающая два компонента (компонент А и компонент В) растворов макро- и мезоэлементов | Расходные материалы | 1 | комплект | 6
15 | рН - регуляторы | pH up - подкормка кремниевая с функцией повышения pH pH Down - кислотная смесь | Расходные материалы | 1 | комплект | 6
16 | набор термоусадочной трубки | 2 - 6 мм. | Расходные материалы | 1 | м | 6
17 | Припой трубный с канифолью | ПОС-61 | Расходные материалы | 1 | шт | 6
18 | Канифоль | Сосновая жидкая/твердая | Расходные материалы | 1 | шт | 6
19 | Стяжки | 2.5х250 белые | Расходные материалы | 1 | уп | 6
20 | площадки самоклеящиеся | 15х15 | Расходные материалы | 1 | уп | 6
21 | Набор клемм Wago | №1 СЕРИЯ | Расходные материалы | 1 | шт | 6
22 | Дистиллированная вода | - | Расходные материалы | 1 | л. | 6
23 | Датчик уровня питательного раствора | Поплавковый датчик уровня воды бинарный | Расходные материалы | 2 | шт | 12
24 | Маркер разметочный перманентный | тощина 0.5 - 1мм | Расходные материалы | 1 | шт | 6
25 | Растения в ассортименте | В горшочках для вертикальной фермы диаметром 5 см, высотой не более 10 см | Расходные материалы | 45 | шт | 270
Охрана труда и техника безопасности
№ | Наименование | Краткие (рамочные) технические характеристики | Вид | Количество | Единица измерения | Итоговое количество | Рекомендации представителей индустрии (указывается конкретное оборудование)
1 | Защитные очки | критически важные характеристики позиции отсутствуют | Охрана труда | 1 | шт | 6
2 | Перчатки лабораторные | критически важные характеристики позиции отсутствуют | Охрана труда | 2 | шт | 12
3 | Халат антистатический | критически важные характеристики позиции отсутствуют | Охрана труда | 1 | шт | 6
4 | Перчатки антистатические | критически важные характеристики позиции отсутствуют | Охрана труда | 1 | шт | 6
Расходные материалы на всех конкурсантов и экспертов
№ | Наименование | Краткие (рамочные) технические характеристики | Вид | Количество | Единица измерения | Итоговое количество | Рекомендации представителей индустрии (указывается конкретное оборудование)
1 | Бумага А4 | Офисная бумага SvetoCopy A4/ 80г/кв. м/ 500 листов | Расходные материалы | 2 | пачка | 2
2 | Ручка шариковая | Ручка шариковая синяя (толщина линии 0.7 мм) | Расходные материалы | 25 | шт. | 25
3 | Карандаш чернографитный | HB заточенный с ластиком | Расходные материалы | 10 | шт. | 10
4 | Ластик каучуковый | критически важные характеристики отсутствуют | Расходные материалы | 2 | шт | 2
5 | Степлер со скобами | критически важные характеристики отсутствуют | Расходные материалы | 2 | шт | 2
6 | Скрепки канцелярские | критически важные характеристики отсутствуют | Расходные материалы | 1 | упак | 1
7 | Файлы А4 | Файл-вкладыш А4 35 мкм прозрачный 100 штук в упаковке | Расходные материалы | 1 | упак | 1
8 | Клейкая лента канцелярская прозрачная | критически важные характеристики отсутствуют | Расходные материалы | 1 | Шт | 1
9 | Клейкая лента двусторонняя | критически важные характеристики отсутствуют | Расходные материалы | 1 | Шт | 1
10 | Карман настенный | Карман настенный PS-T со скотчем А4 вертикальный (10 штук в упаковке) | Расходные материалы | 2 | упак | 2

## Личный инструмент участника
Инфраструктурный лист для оснащения конкурсной площадки Чемпионата (Региональный этап) (Сити-фермерство)
Личный инструмент конкурсанта
№ | Наименование | Краткие (рамочные) технические характеристики | Вид | Количество | Единица измерения | Примечание
1 | Аккумуляторная дрель-шуруповерт с набором бит | Крутящий момент 30 Н*м Крутящий момент (мягкое заворачивание) 17 Н*м Количество скоростей двухскоростной | Инструмент | 1
2 | Ящик для инструментов | Материал-пластик; Высота ~ 178 мм Ширина ~ 254 мм | Инструмент | 1
3 | Набор с инструментами | Набор включает в себя: Плоскогубцы 180-220 мм, бокорезы плоские 150 мм, Набор диэлектрических отверток 5 отверток ph 000 - ph 2, 5 отверток плоских SL 1 - SL 5, Щипцы для зачистки электропроводов рабочих ход до 8-9 мм. Линейка металлическая 500 мм. Набор сверл по металлу диаметр 1 - 10 мм. Монтажный нож металлический 18 мм. Ножовка по металлу. Кримпер для обжима наконечников. Сверло ступенчатое. | Инструмент | 1