## Общая инфраструктура
Инфраструктурный лист для оснащения конкурсной площадки Чемпионата (Финальный этап) (Пожарная Безопасность)
Основная информация о конкурсной площадке:
Субъект Российской Федерации:
Базовая организация расположения конкурсной площадки:
Адрес базовой организации:
Технический эксперт: ___________________ (ФИО, Контактные данные (телефон, электронная почта)
Количество экспертов (в том числе с главным экспертом):____
Количество конкурсантов (команд): 10
Количество рабочих мест:постов, выполнение задания конвейерное
Даты проведения: _______________
Общая зона конкурсной площадки (оборудование, инструмент, мебель, канцелярия) | [7 empty] | 4 модуля
Требования к обеспечению зоны (коммуникации, площадь, сети, количество рабочих мест и др.):
Площадь зоны: не менее 650 кв.м.
Освещение: Естественное освещение ( не менее 5000-12000 люкс) , Допустимо верхнее искусственное освещение ( не менее 300 люкс)
Интернет : Подключение к высокоскоростному проводному интернету
Электричество: 220В подключения к сети по (220 Вольт и 380 Вольт)
Контур заземления для электропитания и сети слаботочных подключений (при необходимости) : не требуется
Покрытие пола: асфальтно - бетонное м2 ; линолеум- м2 на всю зону
Подведение/ отведение ГХВС (при необходимости) : не требуется
Подведение сжатого воздуха (при необходимости): не требуется
№ | Наименование | Краткие (рамочные) технические характеристики | Вид | Количество | Единица измерения | Итоговое количество | Комментарии
1 | Учебная башня на 2 или 4 дорожки | Башня 2 дорожки: высота учебной башни составляет - 14 м. ширина учебной башни составляет - 4,1 м. глубина учебной башни составляет – 2,2 м. Башня 4 дорожки: высота учебной башни составляет - 14 м. ширина учебной башни составляет - 8,4 м. глубина учебной башни составляет – 2,5 м. по два и более оконных проема в каждом этаже (кроме первого) размером 1,1 м. × 1,87 м.; расстояние от окна до обреза стены не менее 65 см.; ширина простенка не менее 60 см.; ширина подоконника 38 - 40 см.; высота подоконника от уровня пола 80 см, высота подоконника второго этажа от поверхности земли 4,25 м., расстояние между подоконниками 2, 3, 4 этажей- 3,3 м. | Оборудование | 1 | шт | 1 |  | Санкт-Петербургский Пожарно-спасательный колледж | https://www.altairpb.ru/katalog/product/view/57/1168
2 | Учебно - тренировочный модуль пожарной автоцистерны | Критически важные характеристики отсутствуют | Оборудование | 1 | шт | 1 |  | Санкт-Петербургский Пожарно-спасательный колледж
3 | Пожарная автоцистерна (Укомплектована ПТВ и АСО) | На усмотрение региона проведения | Оборудование | 1 | шт | 1 |  | Санкт-Петербургский Пожарно-спасательный колледж
4 | Тренажер "Дверь" | Вес 95 кг. Габариты 2900х2100х1500 мм | Оборудование | 1 | шт | 1 |  | Санкт-Петербургский Пожарно-спасательный колледж
5 | Забор спортивный (пожарно-прикладной спорт) | Забор спортивный предназначен для проведения тренировок и соревнований по пожарно-прикладному виду спорта.Устанавливается на беговую дорожку (или на ровную горизонтальную поверхность) как в помещении, так и вне его.Габаритные и установочные размеры указаны в комплекте технической документации к данному снаряду (высота макс. 2 м; ширина по габаритам стоек около 2.1 м; ширина деревянного щита не менее 1,7 м).Забор состоит из несущего элемента деревянного щита и двух стоек, крепящимися к нему. На лицевые стороны щита прикреплена с двух сторон резиновая накладка из материала «Регупол».Высота забора меняется от уровня беговой дорожки до верхней точки в пределах от 1,7 м до 2 м, за счёт поворота щита на осях, закреплённых на стойках.Нижняя часть стойки (опора) имеет горизонтальные выдвижные рычаги, для увеличения устойчивости Забора.Также можно монтировать (крепить) два, три, четыре Забора в единое целое, присоединяя дополнительно к 1-ому Забору по одному щиту и одной стойки для каждого шага увеличения.Деревянные элементы и резиновые покрытия заменяются по мере их износа.Механические и физические свойства:Деревянные элементы имеют наружную поверхность с высоким коэффициентом стойкости к атмосферным воздействиям - полностью обработаны составам «Пинотекс-Ультра», а видимые наружные поверхности дополнительyо - «Палубным лаком», не менее чем в два слоя. Все металлические части изделия прошли антикоррозийное (гальваническое цинкование). Гальваническое цинкование - это электролитический метод осаждения тонкого слоя цинка на поверхность изделия. Этот метод позволяет получить идеальный внешний вид металлоизделий различных контуров, не оставляет подтеков и капель. Покрытие составляет 8-9 мкм по ГОСТу 9.301-86. Для придания изделию эстетического вида используются блескообразующая добавка, благодаря которой увеличивается антикоррозийная стойкость и последующая пассивация с хроматированием. Вид пассивации: желто-радужная. Материал элементов конструкции: Стойки изготавливаются из профильной металлической сварной трубы 70х70х3, металлического бруса 60х60 мм. Щит изготавливается из шпунтованной половой доски толщиной 50 мм. Металлический каркас щита изготовлен из швеллера 5 мм. Резиновое покрытие - «Регупол». Комплектация: Левая стойка в сборе: 1 шт. Правая стойка в сборе: 1 шт. Щит деревянный в металлическом каркасе в сборе: 1 шт. Для удобства транспортировки Забор разбирается на элементы, размеры которых не превышают 1,7мх1,8мх0,6м. Время для подготовки и монтажа Забора не превышает 20 минут. Общий вес Забора в сборе не превышает 160 кг. Объем в разобранном виде 2 м3. | Оборудование | 1 | шт | 1 |  | Санкт-Петербургский Пожарно-спасательный колледж
6 | Мост подвесной спортивный (пожарно-прикладной спорт) | Мост подвесной спортивный предназначен для проведения тренировочных занятий и соревнований по пожарно-прикладному виду спорта. Устанавливается на беговую дорожку (или на ровную горизонтальную поверхность, покрытие) как в помещении, так и вне его. Габаритные и установочные размеры указаны в комплекте технической документации к данному снаряду (длина 6,5 м; ширина 1,5 м; высота 2 м). Подвесной мост состоит из несущего элемента горизонтального металлического каркаса с 4-мя выдвижными опорами на колёсах. На каркас с помощью болтов закреплены 4-е стойки, к которым, при помощи цепей, прикреплена подвесная дорожка. Дорожка и наклонный пандус покрыты резиновым материалом «Регупол» Собранный снаряд можно перемещать на небольшие расстояния при помощи выдвигаемых транспортировочных колёс. Деревянные элементы и резиновые покрытия заменяются по мере их износа. Механические и физические свойства: Деревянные элементы имеют наружную поверхность с высоким коэффициентом стойкости к атмосферным воздействиям - полностью обработаны составам «Пинотекс-Ультра», а видимые наружные поверхности дополнительно - «Палубным лаком», не менее чем в два слоя. Все металлические части изделия прошли антикоррозийное (гальваническое цинкование). Гальваническое цинкование - это электролитический метод осаждения тонкого слоя цинка на поверхность изделия. Этот метод позволяет получить идеальный внешний вид металлоизделий различных контуров, не оставляет подтеков и капель. Покрытие составляет 8-9 мкм по ГОСТу 9.301-86. Для придания изделию эстетического вида используются блескообразующая добавка, благодаря которой увеличивается антикоррозийная стойкость и последующая пассивация с хроматированием. Вид пассивации: желто-радужная. | Оборудование | 1 | шт | 1 |  | Санкт-Петербургский Пожарно-спасательный колледж
7 | Бум спортивный (пожарно-прикладной спорт) | Бум спортивный предназначен для проведения тренировок и соревнований по пожарно-прикладному виду спорта.Устанавливается на беговую дорожку (или на ровную горизонтальную поверхность, покрытие) как в помещениях, так и вне его.Бум состоит из несущего элемента - горизонтального металлического каркаса, со вставленным внутрь деревянным брусом, покрытого сверху резиновым покрытием. Каркас имеет три регулируемые опоры, по торцам беговой дорожки закреплены две сходни.Высота бума изменяется от поверхности опоры до верхней точки беговой дорожки от 800 мм до 1200 мм.Деревянные элементы и резиновые покрытия заменяются по мере их износа.Механические и физические свойства:Деревянные элементы имеют наружную поверхность с высоким коэффициентом стойкости к атмосферным воздействиям - полностью обработаны составам «Пинотекс-Ультра», а видимые наружные поверхности дополнительно - «Палубным лаком», не менее чем в два слоя.Все металлические части изделия прошли антикоррозийное (гальваническое цинкование). Гальваническое цинкование - это электролитический метод осаждения тонкого слоя цинка на поверхность изделия. Этот метод позволяет получить идеальный внешний вид металлоизделий различных контуров, не оставляет подтеков и капель.Покрытие составляет 8-9 мкм по ГОСТу 9.301-86.Для придания изделию эстетического вида используются блескообразующая добавка, благодаря которой увеличивается антикоррозийная стойкость и последующая пассивация с хроматированием.Вид пассивации: желто-радужная.Материал элементов конструкции:Металлические элементы каркаса изготавливаются из уголка 70х70х5, Ст3пс по ГОСТ 13663-86.Опоры изготавливаются из профильных металлических сварных труб сечением 80х80х4 и 70х70х5 Ст3пс по ГОСТ 8509-93. Сходни изготовлены из уголка 70х70х5 Ст3пс по ГОСТ 13663-86.В качестве резинового покрытия на беговую дорожку и сходни используется материал «Регупол» 6 мм.Комплектация:Каркас металлический: 4 частиОпоры регулируемые в сборе: 3 штукиДеревянное основание с резиновым покрытием беговой дорожки: 3 частиСходни в сборе с деревянными дорожками и резиновым покрытием: 2 штукиДля удобства транспортировки каркас разбирается на элементы, размеры которых не превышают 2,5мх2мх1мВремя для подготовки и сборки Бума не превышает 1,5 часа.Общий вес в сборе не превышает 350 кг.Объем в разобранном виде 3,5 м3. | Оборудование | 1 | шт | 1 |  | Санкт-Петербургский Пожарно-спасательный колледж
8 | Тоннель спортивный (пожарно-прикладной спорт) | Тоннель спортивный предназначен для проведения тренировок и соревнований по пожарно-прикладному виду спорта.Устанавливается на беговую дорожку (или на ровную горизонтальную поверхность, покрытие) как в помещении, так и вне его.Габаритные и установочные размеры указаны в комплекте технической документации к данному снаряду (длина 5м, ширина 1,3м, высота 1,4м).Тоннель состоит из несущего элемента, горизонтального металлического каркаса на трёх регулируемых опорах. На каркас с помощью болтов установлены пять колец, внутри которых прикреплена беговая дорожка шириной 60 см из материала «Регупол». Торцы входного и выходного колец обрамлены защитным резиновым шлангом. Основанием беговой дорожки является лист толщиной 1,6 мм. Кольца обрамлены прозрачным сотовым поликарбонатом.Механические и физические свойства: Все металлические части изделия прошли антикоррозийное (гальваническое цинкование). Гальваническое цинкование - это электролитический метод осаждения тонкого слоя цинка на поверхность изделия. Этот метод позволяет получить идеальный внешний вид металлоизделий различных контуров, не оставляет подтеков и капель. Покрытие составляет 8-9 мкм по ГОСТу 9.301-86. Для придания изделию эстетического вида используются блескообразующая добавка, благодаря которой увеличивается антикоррозийная стойкость и последующая пассивация с хроматированием. Вид пассивации: желто-радужная. Материал элементов конструкции: Металлические элементы опорного каркаса изготавливаются из балки двутавровой №10, швеллера №10 и №5.Кольца изготовлены из электросварной трубы сечением 25х2,5 мм, уголка 50х50х5 и листа S=1,6, внутри на саморезах закреплён сотовый поликарбонат толщиной 6 мм.Резиновое покрытие «Регупол» толщиной 6 мм закреплёно на металлическом листе с помощью клея и саморезов.Комплектация:Каркас металлический с опорами регулируемыми; 2 части.Кольца в сборе с поликарбонатом и резиновым покрытием; 5 штук.Для удобства транспортировки разбираться на элементы, размеры которых не превышают 2,5х1х1,2 мВремя для подготовки и сборки Тоннеля не превышает 40 минут.Общий вес Тоннеля в сборе не превышает 260 кг.Объем в разобранном виде виде 3 м 3. | Оборудование | 1 | шт | 1 |  | Санкт-Петербургский Пожарно-спасательный колледж
9 | Мишень для боевого развёртывания - электронная (пожарно-прикладной спорт) | Мишень для боевого развертывания предназначена для проведения тренировок и соревнований по пожарно-прикладному виду спорта в соответствии с требованиями правил пожарно-прикладного спорта.Конструкция:Автоматическая электронная мишень для боевого развертывания состоит из металлического основания и емкости из прозрачного пластика со световой сигнализацией.Световая сигнализация срабатывает при заполнении мишени 10 л.Световая сигнализация имеет проводное дублирование и вывод на электронный хронометраж.В комплекте с мишенью может быть поставлено зарядное устройство для автономного питания (12 в).Габаритные размеры:Высота: 1750 мм.Ширина: 500 мм.Общий вес мишени в сборе не превышает 50 кг | Оборудование | 2 | шт | 2 |  | Санкт-Петербургский Пожарно-спасательный колледж
10 | Противень стальной 1500*1000*200мм (герметичный) | ёмкость для (воспламенения ГЖ горючей жидкости) - ликвидации открытого огня, Материал: листовое железо 3мм . Размеры: 1,50 м × 1,00 м × 0,2 м. | Оборудование | 2 | шт | 2 |  | Санкт-Петербургский Пожарно-спасательный колледж
11 | Лестница палка | Длина лестницы, мм: сложенной 3400 развернутой 3116 Сечение сложенной лестницы, мм 105х68 Расстояние между тетивами, мм 250 Шаг между ступенями, мм 340 Масса, кг, не более 10,5 | Оборудование | 2 | шт | 2 |  | Санкт-Петербургский Пожарно-спасательный колледж
12 | Лестница штурмовая | Габариты лестницы, мм: длина 4100 ширина 300 вылет крюка 590 Расстояние между тетивами 250 Шаг между ступенями 340 Количество ступеней 13 Масса, кг 9,3 | Оборудование | 2 | шт | 2 |  | Санкт-Петербургский Пожарно-спасательный колледж
13 | Трехколенная лестница Л-60 | Длина лестницы, мм: – в сложенном состоянии 4380 – в разложенном состоянии 10700 Высота пакета колен, мм 202 Длина колен, мм – нижнего 4240 – среднего 4010 – верхнего 4010 Расстояние между тетивами, мм 250 Шаг между ступенями, мм 350 Масса, кг, не более 48 | Оборудование | 2 | шт | 2 |  | Санкт-Петербургский Пожарно-спасательный колледж
14 | Пожарная мотопомпа (МП-600 или МП-800) | Тип двигателя Четырехтактный Мощность двигателя 8.0/3600 Производительность 570 Глубина всасывания воды,м 8 Высота подъема воды,м 67 | Оборудование | 2 | шт | 2 |  | Санкт-Петербургский Пожарно-спасательный колледж
15 | Емкость для забора воды при помощи мотопомпы обьемом 1000 м3 | длина (мм)-1200 -/+10, ширина, мм-1000 -/+ 5, высота, мм-1170 -/+ 5, материал-металл. | Оборудование | 1 | шт | 1 |  | Санкт-Петербургский Пожарно-спасательный колледж
16 | Теплодымокамера | 1 Требования назначения. 1.1 Учебно-тренажерный комплекс контейнерного исполнения должен обеспечить и иметь следующие свойства: - небольшую площадь тренировочного помещения и низкую стоимость учебной подготовки; - высокий уровень профессиональной и психологической подготовки тренирующихся без риска ущерба их здоровью и загрязнения окружающей среды; - обеспечение начальной и боевой подготовки пожарных и спасателей; - обеспечение работы тренирующихся в специальных защитных костюмах с применением средств индивидуальной защиты органов дыхания (СИЗОД), а также системного формирования и доведения до необходимой степени совершенствования профессионально-прикладных умений и навыков работы с пожарно-техническим вооружением, приборами, средствами и инструментами во время проведения аварийно-спасательных работ и тушения пожаров; - обеспечение формирования у обучаемых волевых и морально-психологических качеств, обусловленных профессиональной деятельностью личного состава; - обеспечение приобретения навыков слаженной работы в составе пожарного расчета или дежурной смены; - обеспечение отработки приемов в задымленной зоне и вынос «пострадавших» одним или двумя пожарными; - обеспечение выполнения работ от легкой до тяжелой в специальных защитных костюмах СИЗОД; - моделирование разнообразных факторов аварийных ситуаций; - обеспечение полного контроля учебного процесса оператором; - автоматическую блокировку систем, моделирующих различные нештатные ситуации; - видеозапись процесса тренировок, сохранения его в базе данных и последующего анализа; - применение в процессе тренировки экологически чистых веществ; - многоступенчатую автоматическую систему безопасности. 2 Требования к управляемости 2.1 Учебно-тренажерный комплекс контейнерного исполнения должен иметь систему управления, предназначенную для осуществления постоянного контроля за работой тренируемых, поддержания двусторонней связи, а также осуществления руководства и внесения изменений при выполнении поставленных задач. 2.2 Система управления должна включать в себя: - систему видеонаблюдения на базе видеокамер, обеспечивающую трансляцию в режиме реального времени, архивирование процесса прохождения тренировок для дальнейшего изучения и выявления ошибок; - систему управления имитационными тренажерами; - систему двусторонней акустической связи, позволяющую общаться с тренирующимися; - систему вентиляции; - систему учёта времени наработки; - систему освещения, позволяющую включать аварийное освещение автоматически в случае экстренной остановки процесса тренировки; - систему аварийного электропитания, позволяющего автоматически переводить системы безопасности на независимый источник питания на видео для завершения занятий при внезапном отключении комплекса от внешнего источника электропитания; - систему дымовых эффектов, предназначенную для создания задымления в зоне проведения тренировки; - систему световых и звуковых эффектов, предназначенную для создания дополнительной психологической нагрузки во время тренировки; - систему основного электропитания, предназначенную для распределения нагрузки между токопотребляющими системами учебно-тренажерного комплекса контейнерного исполнения и для осуществления защиты от короткого замыкания в случае повреждения изоляции; - систему контроля температуры; - систему пошагового контроля и управления тренажёром «Лабиринт», позволяющую определять местонахождение тренируемого с точностью до одного метра и отображать информацию на экране монитора пульта управления, задавать маршруты прохождения тренажера для тренируемых с пульта управления. - систему экстренной остановки тренировочного процесса в случае аварийной ситуации, при которой необходимо срочное прекращение тренировки и немедленная эвакуация из учебно-тренажерного комплекса контейнерного исполнения. 3 Требования к составу. В состав учебно-тренажерного комплекса контейнерного исполнения должны входить: - дымокамера; - тренажёрный отсек, совмещённый с теплокамерой; - отсек руководителя тренировок. 3.1 Оборудование дымокамеры: тренажёр «Лабиринт», оборудование системы дымовых эффектов, оборудование системы отопления, оборудование системы освещения, оборудование системы вентиляции, оборудование системы световых и звуковых эффектов, оборудование системы видеонаблюдения, оборудование системы двусторонней акустической связи. Требования к тренажёру «Лабиринт» Тренажер «Лабиринт» должен позволять отрабатывать навыки по ориентации, передвижению и поведению в замкнутом пространстве. Задание маршрута прохождения тренажёра должно осуществляться с пульта управления. Тренажер «Лабиринт» должен быть 3-х уровневым 2-х секционным. Габариты тренажера должны быть не более 6150х2110х2560 мм. Тренажер должен содержать в своём составе следующие элементы конструкции: пол, межъярусные перекрытия, решетки, узкие лазы различной конфигурации, люки, двери, преграды, лестницы, наклонный участок пола. Решетки по периметру тренажера должны быть легкосъемными с фиксацией. Оборудование системы дымовых эффектов должно быть предназначено для создания различной плотности задымления в зоне проведения тренировки. Система дымовых эффектов должна состоять из дымогенероторной установки использующей жидкость для создания безопасного дыма. Оборудование системы отопления должно состоять из тепловентилятора, имеющего возможностью выбора температурного режима. Оборудование системы освещения должно состоять из светодиодных приборов освещения размещенных по периметру дымокамеры. Оборудование системы вентиляции должно состоять из приточных и вытяжных вентиляторов для удаления театрального дыма, установленные в продольные стены на 2-х уровнях. Система вентиляции должна обеспечивать 6 кратный обмен воздуха. Оборудование системы световых и звуковых эффектов должно быть предназначено для создания различной световых и звуковых сценариев в зоне проведения тренировки. Система световых и звуковых эффектов должна состоять из прожекторов, стробоскопа акустической системы. Оборудование системы видеонаблюдения должно представлять собой широкоугольные камеры с инфракрасной подсветкой. Оборудование системы двусторонней акустической связи должно состоять из микрофонов и акустических колонок и служить для подачи команд инструктором и прослушивания аудио обстановки в зоне проведения тренировки. Оборудование система контроля температуры должно состоять из датчика температуры, передающего параметры на пульт управления. 3.2 Оборудование тренажерного отсека, совмещённого с теплокамерой должно включать: тренажёр «Беговая дорожка», тренажёр шаговой нагрузки «Степ-тест», тренажёр «Велоэргометр», оборудование системы отопления, оборудование освещения, оборудование системы вентиляции, оборудование системы видеонаблюдения, оборудование системы двусторонней акустической связи. Требования к тренажеру «Беговая дорожка»: Скорость движения полотна тренажера должна устанавливаться в диапазоне от 0 до 14 км/ч. Угол наклона полотна тренажера должен устанавливаться в диапазоне от 3 до 18%. Задание скорости, угла наклона полотна и управление работой тренажера должно осуществляться с пульта управления. Поверхность движущегося полотна должна быть выполнена из прочных, износостойких материалов, выдерживающих длительные механические нагрузки. Конструкция тренажера должна предусматривать кнопку аварийной остановки тренажера. Требования к тренажеру «Степ-тест»: Тренажер должен обеспечивать проведение тренировок по подъему по лестнице на определённые высоты с преодолением регулируемых нагрузок шаговых движений. Нагрузка должна регулироваться вручную отдельно на каждую педаль, с помощью втулок гидроцилиндров. Тренажёр должен обеспечивать попеременную нагрузку на правую и левую ногу. Конструкция тренажёра должна предусматривать счётчик числа циклов подъёма. Задание числа циклов и управление работой тренажёра должно производиться с пульта управления. Считывание одного цикла работы должно происходить после последовательного срабатывания датчиков верхнего и нижнего положения обеих педалей. Для сигнализации о готовности тренажера к работе и окончании упражнения должны быть предусмотрены световые индикаторы. Требования к тренажеру «Велоэргометр» Велоэргометр предназначен для тренировки на выносливость. Велоэргометр должен соответствовать следующим характеристикам Габариты в рабочем состоянии , не более 104 x 66 x 132 см Вес нетто, не более 63 кг Максимальный вес пользователя не более 182 кг Отображение времени тренировки - ДА Отображение пройденного расстояния - ДА Отображение текущей скорости - ДА Отображение пульса – ДА. Оборудование системы отопления должно состоять из тепловентиляторов, имеющих возможность выбора температурного режима. Оборудование системы освещения должно состоять из светодиодных приборов освещения размещенных на потолке теплокамеры. Оборудование системы вентиляции должно состоять из вытяжного вентилятора для удаления нагретого воздуха в помещении теплокамеры. Вентилятор должен устанавливаться в продольной стене напротив входной двери. Оборудование системы видеонаблюдения должно представлять собой широкоугольную камеру с инфракрасной подсветкой. Оборудование системы двусторонней акустической связи должно состоять и микрофонов и акустической колонки. Оборудование система контроля температуры должно состоять из датчика температуры, передающего параметры на пульт управления. 3.3 Оборудование отсека руководителя тренировок: - пульт управления, - стул оператора, - оборудование системы электроснабжения, - оборудование системы освещения, - оборудование системы отопления, - оборудование системы вентиляции. Пульт управления должен представлять собой 2-х тумбовый стол с металлическим каркасом, который должен иметь возможность крепления к полу отсека для предотвращения перемещения по отсеку при транспортировке комплекса. На столешнице должны быть установлены мониторы, органы управления и контроля системами управления комплекса, а так же кнопка «Аварийный СТОП» Пульт управления должен обеспечивать:  управление работой тренажеров;  управление двухсторонней акустической связью руководителя тренировок с тренируемыми;  дистанционное видеонаблюдение в режиме реального времени в теплокамере и дымокамере;  видеозапись хода тренировки на жесткий диск с возможностью последующей демонстрации записанного материала на мониторе пульта управления;  управление конфигурацией тренажера «Лабиринт» и пошаговый контроль;  управление вентиляцией в теплокамере и дымокамере;  управление дымогенератором (задымлением);  управление светозвуковыми эффектами;  управление освещением в теплокамере и дымокамере;  управление отоплением в помещениях теплокамеры и дымокамеры;  аварийную остановку тренировки при включении кнопки «Аварийный СТОП»;  при срабатывании аварийной остановки тренировки автоматически должен выключиться дымогенератор, свето-звуковые эффекты, тренажер «Беговая дорожка», открыться электромагнитные замки тренажера «Лабиринт», должна включится вентиляция и освещение в теплокамере и дымокамере;  учет времени работы комплекса. Оборудование системы электроснабжения должно состоять из вводного разъема, установленного на улице, на противоположной стороне контейнера относительно входной двери в пультовую. Оборудование системы освещения должно состоять из светодиодных приборов освещения размещенных на потолке помещения пультовой. Оборудование системы отопления должно состоять из электроконвектора. Оборудование системы вентиляции должно состоять из вытяжного вентилятора, который должен обеспечивать воздухообмен в помещении пультовой. 4. Требования к комплекту поставки. В комплект поставки должны входить: - паспорт и руководство по эксплуатации комплекса; - руководства по эксплуатации, техническая документация и паспорта на комплектующие изделия; - журнал инструктажа по охране труда; - журнал медицинского контроля; - журнал технического обслуживания и регламентных работ; - журнал учета рабочего времени; - дымообразующая жидкость - 5литров; - огнетушитель – 3 шт.; - кабель электропитания 30 м. 5. Конструктивные требования. 5.1 Комплекс должен располагаться в стандартном морском контейнере 1ААА (40 футов) по ГОСТ 51876-2008 с габаритными размерами 12192х2438х2895мм (длина х ширина х высота). 5.2. Контейнер должен иметь жесткий металлический каркас, изготовленный из специального стального профиля холодного проката толщиной не менее 3 мм, стены и перекрытие из профилированного стального листа толщиной не менее 2 мм. Конструкция контейнера должна обеспечивать прочность, необходимую для восприятия рабочих нагрузок без остаточных деформаций, признаков разрушения и потери работоспособности. 5.3. Наружные двери и закрываемые лючки должны обеспечивать защиту внутреннего объема контейнера. 5.4. Теплоизоляция внутренняя потолка и стен контейнера должна быть выполнена утеплителем из минеральной плиты толщиной не менее 50 мм. 5.5. Пол контейнера должен быть выполнен из фанеры толщиной не менее 15 мм, застелен линолеумом, и иметь теплоизоляцию толщиной 50 мм из негорючей минеральной ваты. 5.6. Контейнер должен иметь перегородки, разделяющие его на 3 помещения: теплокамера, дымокамера, пультовая. Каркас перегородок должен быть выполнен из стальной квадратной трубы 50х50 мм и обшит двухсторонним ламинированным листом фанеры толщиной не менее 6 мм. Теплоизоляция внутренняя перегородок должна быть выполнена утеплителем из минеральной плиты толщиной не менее 50 мм. 5.7. Внутренняя обшивка потолка и стен помещений дымокамеры и теплокамеры должна быть выполнена двусторонним ламинированным листом фанеры толщиной не менее 6мм, помещения пультовой – панелями МДФ. 5.8. В помещения контейнера должны быть оборудованы наружные входные двери в боковой стене контейнера. В противоположной стороне контейнера должна быть оборудована наружная дверь (люк) выхода из помещения дымокамеры. Двери наружные должны быть выполнены из профильной стальной трубы. Внутренний объем дверей заполнен минеральной ватой толщиной не менее 40 мм. Двери изнутри и снаружи должны быть обшиты стальным листом толщиной не менее 1,5 мм с полимерным покрытием. Двери наружные входные в дымокамеру и пультовую должны быть размером в свету 746 х 1900 мм (ШхВ), должны открываться наружу; над дверью должен быть установлен водозащитный козырек. Дверь наружная входная в теплокамеру должна быть размером в свету 984 х 1900 мм (ШхВ), должна открываться наружу; над дверью должен быть установлен водозащитный козырьком. Дверь (Люк) наружная выхода из помещения дымокамеры должна быть размером в свету 1054 х 1054 мм (ШхВ), должна открываться наружу. 5.9. Окно в перегородке пультового помещения должно быть выполнено из нержавеющего стального профиля с жаропрочным стеклом размерами 1000х800 мм (ширина х высота). 5.10. Конструкция комплекса должна обеспечивать поддержание температурного режима от плюс 15ºС до плюс 25ºС при температуре окружающей среды от минус 20 до плюс 40ºС, с возможностью повышения до плюс 350 С в теплодымокамере при проведении тренировки. 5.11. Стены, потолок, пол и полотнища дверей должны допускать мойку влажной тряпкой. 5.12. Материалы, применяемые для теплоизоляции и внутренней отделки помещений должны удовлетворять действующим противопожарным и санитано-гигиеническим нормам для рабочих помещений, что должно быть подтверждено соответствующими сертификатами. 6. Требования надежности. Основное оборудование и системы комплекса должны удовлетворять следующим требованиям: - средний срок службы – не менее 7 лет. - среднее время наработки на отказ - не менее 500 часов. - гарантийный срок службы – 12 месяцев. | Оборудование | 1 | шт | 1
17 | Проверочное оборудование для ДАСВ | Наименование параметра Значение Диапазон измерения редуцированного давления, МПа 0 … 2,5 Диапазон измерения избыточного и вакуумметрического давления, Па Минус 1500 … 1500 Диапазон измерения времени, с 5999 Габаритные размеры (длина-ширина-высота), мм 5х385х515 Масса, не более, кг 10 Гарантийный срок хранения, мес. 18 Гарантийный срок эксплуатации, мес. 12 Срок службы, не менее, лет 10 Ресурс, не менее, ч 2000 | Оборудование | 2 | шт | 2 |  | Санкт-Петербургский Пожарно-спасательный колледж
18 | Фонарь пожарный групповой | Технические характеристики Номинальное напряжение Li-ion аккумуляторной батареи, В 3,7 Ёмкость аккумуляторной батареи, А/ч 6,6 Максимальная освещённость на расстоянии 1 м от фонаря, лк 10000 Средний ресурс светодиодов, ч 50000 Дальность свечения 300 м. Время зарядки аккумулятора, не менее, ч 8 Средний ресурс аккумулятора 600 ( число циклов заряд / разряд) Габаритные размеры фонаря, не менее, мм 220*120*125 Масса фонаря, не более, кг 0,8 Класс защиты от внешних воздействий IP-66 Срок службы фонаря 8 лет | Оборудование | 2 | шт | 2 |  | Санкт-Петербургский Пожарно-спасательный колледж
19 | Компрессор воздушный для накачки бпаллонов | Выполнен в шумопоглощающем корпусе и обладает повышенной производительностью 600 и 700 л/мин, рабочим давлением 29,4 МПа. Тип привода: трехфазный асинхронный с короткозамкнутым ротором мощностью 15 и 18,5 кВт. соответственно. Компрессор воздушный высокого давления предназначен для заправки сжатым воздухом баллонов дыхательных аппаратов. Качество сжатого воздуха соответствует EN12021. Отличительные особенности компрессора высокого давления: • съёмная панель управления с заправочными штуцерами позволяет вынести её в отдельное от компрессорной установки помещение; • компрессорный блок высокого давления защищен прочным корпусом с шумоизоляционными материалами, значительно снижающими шум и повышающим комфортность работы; • 5-дверный шумопоглащающий корпус, обеспечивает легкий доступ ко всем агрегатам компрессора, что значительно упрощает его обслуживание; • электронная система автоматического отключения компрессора при достижении величины давления 32 МПа; • все ступени сжатия снабжены датчиками давления и температуры, контролирующими работу компрессора; • наличие аварийной звуковой и световой сигнализации позволяет оповещать оператора при отклонении от нормы давления и температуры ступеней сжатия и отключает компрессор при отклонении этих параметров от нормы. Также осуществляется контроль за давлением и температурой масла в системы смазки компрессора; • наличие устройства плавного пуска позволяет защитить двигатель от перегрузки при пуске и перегреве, а также всю электросеть от скачков напряжения; • автоматический сброс конденсата; • автоматическая система контроля за состоянием фильтра-картриджа с выведенной на переднюю панель световой индикацией; • система регулировки натяжения приводного ремня; • установочное давление срабатывания предохранительного клапана конечного давления 33,8±2 МПа; • масса компрессорной установки – не более 470 кг.; • габаритные размеры – 1595х800х1800 мм.; • срок службы – не менее 10 лет. | Оборудование | 2 | шт | 2 | база гдзс - дорого!!! договориться с пож. частью заправить баллоны | Санкт-Петербургский Пожарно-спасательный колледж
20 | Спасательный многофункциональный лом-резак ("Tactical Hooligan") | Вес: 5 кг; длина 90 см; Ширина: 20 см; Толщина: 20 см | Инструмент | 2 | шт | 2 |  | Санкт-Петербургский Пожарно-спасательный колледж
21 | Лом пожарный универсальный | Длина: 600 мм; Диаметр: 20 мм; Масса: 1,5 кг. | Инструмент | 2 | шт | 2 |  | Санкт-Петербургский Пожарно-спасательный колледж
22 | Гидравлический аварийно-спасательный инструмент (см. комментарий) | Максимальный d перекусываемого прутка из стали 20 20 мм. Максимальное усилие в режиме расширения 3,0 тс. Максимальное усилие в режиме стягивания 4,2 тс. Максимальное усилие на рукоятку гидронасоса изделия не более 25 кгс. Величина раскрытия ножей не менее 245 мм. Давление срабатывания предохранительного клапана 70 + 7 МПа (700 + 70 кгс/см2). Число двойных ходов рукоятки привода гидронасоса изделия, необходимое для разведения или сведения ножей на полный ход: с нагрузкой 500 кгс не более 20 130. Допустимая температура окружающей среды от – 40 до + 80 °С Применяемое масло масло АМГ-10. Масса изделия не более 12 кг | Инструмент | 2 | шт | 2 |  | Санкт-Петербургский Пожарно-спасательный колледж
23 | Механизированный пожарный инструмент бензорез | Мощность 3200 Вт Обороты холостого хода 2500 об/мин Максимальные обороты 4880 об/мин (диска) Размер шины/диска 350 мм Диаметр посадочного отверстия 20 мм | Инструмент | 2 | шт | 2 |  | Санкт-Петербургский Пожарно-спасательный колледж
25 | Сетка всасывающая СВ-125 | Условный проход: 125 мм; масса: 3,8кг. | Оборудование | 2 | шт | 2
26 | Сетка всасывающая СВ-80 | Условный проход: 80 мм; масса: 2 кг. | Инструмент | 2 | шт | 2
27 | Водосборник рукавный ВС-125 | Рабочее давление, МПа, не более: 1,0. Условный проход входного патрубка, мм: 80. Условный проход выходного патрубка, мм: 125. Габариты, мм, не более: - длина, L - ширина, B - высота, H 290 260 175. Масса, кг, не более: 3,45±0,15. Число входных патрубков, шт: 2. | Инструмент | 2 | шт | 2 |  | Санкт-Петербургский Пожарно-спасательный колледж
28 | Пожарная колонка | Рабочее давление, МПа (кгс/см2) – 1,0 (10). Условный проход патрубка: входного, мм – 125; выходного, мм – 80; Число выходных патрубков, шт – 2. Габаритные размеры, не более: длина, мм – 1080; ширина, мм – 430; высота, мм – 190; Масса не более, кг – 15. | Инструмент | 2 | шт | 2 |  | Санкт-Петербургский Пожарно-спасательный колледж
29 | Гидроэлеватор пожарный Г-600 | Производительность, л/мин, не менее 600. Расход воды при давлении перед гидроэлеватором 0,8 МПа, л/мин, не более 550. Давление перед гидроэлеватором, МПа 0,2-1,0. Давление за гидроэлеватором (при указанной производительности), МПа, не менее 0,17. Наименьшая высота слоя воды, эжектируемой гидроэлеватором, мм 10. Габаритные размеры, мм, не более 645х250х160 Масса, кг, не более 5,1. | Инструмент | 2 | шт | 2 |  | Санкт-Петербургский Пожарно-спасательный колледж
30 | Всасывающий рукав ∅ 125 | Раб.давление: 0,5 МПа; Длина: 4 м. ; Вес: 6,3 кг | Инструмент | 4 | шт | 4
31 | Напорный пожарный рукав ∅ 51 мм | Раб.давление: 16 атм; Длина: 20 +\- 1 м. ; Вес: 9 кг | Инструмент | 8 | шт | 16
32 | Напорный пожарный рукав ∅ 66 мм | Раб.давление: 16 атм; Длина: 20 +\- 1 м. ; Вес: 11 кг | Инструмент | 8 | шт | 16
33 | Напорный пожарный рукав ∅ 77 мм | Раб.давление: 16 атм; Длина: 20 +\- 1 м. ; Вес: 13 кг | Инструмент | 8 | шт | 16
34 | Напорно- всасывающий пожарный рукав ∅ 77 мм. | Раб.давление: 0,4 МПа; Длина: 4 м. ; Вес: 13 кг | Инструмент | 2 | шт | 4
35 | Переходная головка (ГП) 51 на 77 | Масса 0,8 кг. Внутренний диаметр 42 мм. Маркировка Б.Р. 51 Диаметр по клыкам 128 мм. | Инструмент | 2 | шт | 4
36 | Переходная головка (ГП) 51 на 66 | Масса 0,8 кг. Внутренний диаметр 42 мм. Маркировка Б.Р. 51 Диаметр по клыкам 128 мм. | Инструмент | 2 | шт | 4
37 | Переходная головка (ГП) 66 на 77 | Внутренний диаметр, мм 50х70 Рабочее давление, МПа 1.6 Длина, мм 120 Масса, не более, кг 0.7 Ширина, мм 128 | Инструмент | 2 | шт | 4
38 | Кувалда | Длина рукоятки 700 Вес 11 кг Вес бойка 10000 | Инструмент | 2 | шт | 2 |  | Санкт-Петербургский Пожарно-спасательный колледж
39 | Рукавное разветвление РТ-70 | Давление: 1,2 Мпа; Масса: 5,3 кг. | Инструмент | 2 | шт | 4
40 | Рукавное разветвление РТ-80 | Давление: 1,2 Мпа; Масса: 6,3 кг. | Инструмент | 2 | шт | 4
41 | Ствол ручной комбинированный (СРК-50) | Условный проход: 50 мм; диаметр насадка: 13 мм.; раб.давление 3-4 атм.; Расход воды 3,7 л/с | Инструмент | 4 | шт | 4
42 | Ручной пожарный ствол РСП-70 | Условный проход соединительной головки, мм 70 Рабочее давление, Мпа 0,4-0,6 Расход воды при 0,4 Мпа, л/с, не менее сплошной струи 7,4 распыленной струи 7,0 Дальность струи, м, не менее сплошной 32 распыленной 9 Минимальный угол факела распыленной струи, град., не менее 40 Диаметр выходного отверстия, мм 19 Габаритные размеры, мм, не более 390×170 Масса, кг, не более 2,80 | Инструмент | 2 | шт | 2
43 | Воздушно-пенный ручной ствол СВПЭ-4 | Условный проход соединительной головки, мм 70 Рабочее давление, Мпа 0,6 Производительность по пене, м³/мин 4 Расход воды, л/с 8 Расход пенообразователя к расходу воды, % 4,0-5,0 Кратность пены на выходе 8 Дальность струи при давлении 0,6 МПА, м 18 Габаритные размеры, мм 710×128 Масса, кг 2,8 Длина рукава для пенообразователя, м 2,0 | Инструмент | 2 | шт | 2 |  | Санкт-Петербургский Пожарно-спасательный колледж
44 | Генераторы пены средней кратности переносные ГПС-600 или ПУРГА-5 | Давление перед распылителем, МПа (кгс/см2'): 0,4-0,6 (4-6). Дальность подачи пены, м: 10 Высота подачи пены, м: 5 Кратность пены: 80. Масса: 4,5 кг | Инструмент | 2 | шт | 2 |  | Санкт-Петербургский Пожарно-спасательный колледж
45 | Стол оперативный | Критически важные характеристики отсутствуют | Оборудование | 1 | шт | 1 | стол опер штаба | Санкт-Петербургский Пожарно-спасательный колледж
46 | Радиостанция УКВ переносная с зарядным устройством | Частоты 16 Каналы + Кодирование DCS / CTCSS + Сканирование + Мониторинг + Шумоподавление + Скремблер 12,5 / 20/ 25 кГц Шаг частоты + TOT + VOX IP 54 и Mil STD 810 Защищённость Ni-MH Тип батареи 1400 мАч Ёмкость батареи от -30 до +60 Температура работы (°С) 130x62x42 мм Габариты 5 Вт Мощность 400 г | Инструмент | 4 | шт | 8 |  | Санкт-Петербургский Пожарно-спасательный колледж
47 | Планшет поста безопасности | Критически важные характеристики отсутствуют | Инструмент | 1 | шт | 2 |  | Санкт-Петербургский Пожарно-спасательный колледж
48 | Образец ведомостей для описания ПТВ и АСО в АЦ | На усмотрение региона проведения | Инструмент | 10 | шт | 10 |  | Санкт-Петербургский Пожарно-спасательный колледж
58 | Манекен пострадавшего | Манекен (туловище, голова, верхние и нижние конечности) Габариты, мм: 1750 х 550 х 250 Вес, кг: 40 | Оборудование | 2 | шт | 4 |  | Санкт-Петербургский Пожарно-спасательный колледж
59 | Веревка пожарно-спасательная | Длинна: 30 м; Масса: 2,7 кг. | Инструмент | 10 | шт | 10
60 | Носилки типа "волокуши" | Макс. нагрузка: 159 кг Вес: 1.5 кг | Инструмент | 2 | шт | 4
61 | Жесткий спинальный щит | вес(кг): 8 высота(мм): 50 ширина(мм): 450 длина(мм): 1830 | Инструмент | 2 | шт | 4 |  | Санкт-Петербургский Пожарно-спасательный колледж
62 | Дыхательные аппараты на сжатом воздухе | Время защитного действия до 120 мин, Вес спинки с редуктором, манометром и подвесной системой 2,7 кг Масса ДАСВ в сборе, в снаряженном состоянии 1 баллон - 9,4 кг, 2 баллона - 15,8 кг. Давление выхода из редуктора (Рр.вых.)7,2 атм. (6-9 атм.) Вес легочного автомата - 0,5 кг Давление, при котором работает редуктор от 10 до 330 атм. Вес баллона (без воздуха / с воздухом) - 4,0 / 6,4 кг Давление срабатывания свистка (звукового сигнала) 55 атм. ± 5 атм. Объем баллона 6,8 л / 300 атм | Инструмент | 5 | шт | 10 | драгеровский в колледже? | Санкт-Петербургский Пожарно-спасательный колледж
63 | Маска полнолицевая для дыхательного аппарата на сжатом воздухе | Обеспечивает поле зрения более 85% и повышенную комфортность применения. Силиконовые клапаны и совершенная система вентиляции позволяют применять маску при температуре минус 50°С. Сферическое панорамное стекло маски не дает искажений и прошло специальную обработку, обеспечивающую защиту от агрессивных сред и абразивных частиц, а также сохраняющую оптические свойства при длительном воздействии высоких температур. | Инструмент | 5 | шт | 10 | панорамная маска под аппарат | Санкт-Петербургский Пожарно-спасательный колледж
64 | Диск абразивный для резки по металлу | 350х4х25,4 | Расходный материал | 2 | шт | 2
65 | Салфетки спиртовые | 60х100 мм | Расходный материал | 5 | шт | 50
66 | Кулер для воды напольный | Куллер для воды с электронным охлаждением и нагревом с диспенсером на 19л | Мебель | 1 | шт | 2 | Типовая позиция | Санкт-Петербургский Пожарно-спасательный колледж
67 | Сейф | Размеры внешние, мм (ВхШхГ): 900x440x355 | Оборудование | 1 | шт. | 1
68 | Безнопила |  | Инструмент | 2 | шт | 2 | stihl М5 361 | Санкт-Петербургский Пожарно-спасательный колледж
Комната Конкурсантов (по количеству конкурсантов) | [7 empty] | у каждой команды своя комната
Требования к обеспечению зоны (коммуникации, площадь, сети, количество рабочих мест и др.):
Площадь зоны: не менее 12,5 кв.м. на одну команду
Освещение: Допустимо верхнее искусственное освещение ( не менее 300 люкс)
Электричество: 220В подключения к сети по (220 Вольт и 380 Вольт)
Контур заземления для электропитания и сети слаботочных подключений (при необходимости) : не требуется
Покрытие пола: линолеум - 12,5 м2
Подведение/ отведение ГХВС (при необходимости) : не требуется
Подведение сжатого воздуха (при необходимости): не требуется
№ | Наименование | Краткие (рамочные) технические характеристики | Вид | Количество | Единица измерения | Итоговое количество | Комментарии
1 | Стол - тип 2 | 1400х650х750 мм | Мебель | 3 | шт ( на 1 команду) | 30 | Типовая позиция | Санкт-Петербургский Пожарно-спасательный колледж
2 | Стул - тип 1 | Cтул офисный со спинкой на ножках | Мебель | 6 | шт ( на 1 команду) | 60 | Типовая позиция | Санкт-Петербургский Пожарно-спасательный колледж
3 | Корзина для мусора 14л |  | Мебель | 1 | шт | 10 | Типовая позиция | Санкт-Петербургский Пожарно-спасательный колледж
Комната Экспертов (включая Главного эксперта) (по количеству экспертов)
Требования к обеспечению зоны (коммуникации, площадь, сети, количество рабочих мест и др.):
Площадь зоны: не менее 20 кв.м.
Освещение: Допустимо верхнее искусственное освещение ( не менее 300 люкс)
Интернет : Подключение к высокоскоростному проводному интернету
Электричество: 220В подключения к сети по (220 Вольт и 380 Вольт)
Контур заземления для электропитания и сети слаботочных подключений (при необходимости) : не требуется
Покрытие пола: линолеум - 20 м2
Подведение/ отведение ГХВС (при необходимости) : не требуется
Подведение сжатого воздуха (при необходимости): не требуется
№ | Наименование | Краткие (рамочные) технические характеристики | Вид | Количество | Единица измерения | Итоговое количество | Комментарии
1 | Ноутбук - тип 1 | 15'6; AMD Ryzen 5 5625U 2.3ГГц, 8ГБ DDR4, 256ГБ SSD, AMD Radeon , без операционной системы | Оборудование IT | - | шт | 1 |  | Санкт-Петербургский Пожарно-спасательный колледж
4 | Мышь компьютерная - тип 1 | Оптическая, беспроводная, USB, 1000 dpi | Оборудование IT | - | шт | 1 |  | Санкт-Петербургский Пожарно-спасательный колледж
6 | Стол - тип 2 | 1400х650х750 мм | Мебель | - | шт | 6 |  | Санкт-Петербургский Пожарно-спасательный колледж
7 | МФУ Лазерное А4 - Тип 1 | Черно-белая печать А4, 29стр/мин | Оборудование IT | - | шт | 1 |  | Санкт-Петербургский Пожарно-спасательный колледж
8 | Стул - тип 1 | Cтул офисный со спинкой на ножках | Мебель | - | шт | 12 |  | Санкт-Петербургский Пожарно-спасательный колледж
12 | Вешалка гардеробная | Вешалка напольная; 22 крючка | Мебель | - | шт | 1 |  | Санкт-Петербургский Пожарно-спасательный колледж
13 | Корзина для мусора 14л |  | Мебель | 2 | шт | 2 |  | Санкт-Петербургский Пожарно-спасательный колледж
Охрана труда и техника безопасности
№ | Наименование | Краткие (рамочные) технические характеристики | Вид | Количество | Единица измерения | Итоговое количество | Комментарии
1 | Аптечка | Критически важные характеристики отсутствуют | Охрана труда | - | шт | 1
2 | Огнетушитель - тип 2 | Огнетушитель порошковый ОП-5 | Охрана труда | - | шт | 1
Складское помещение
Требования к обеспечению зоны (коммуникации, площадь, сети, количество рабочих мест и др.):
Площадь зоны: не менее 78,4 кв.м.
Освещение: Допустимо верхнее искусственное освещение ( не менее 300 люкс)
Электричество: 220В подключения к сети по (220 Вольт и 380 Вольт)
Контур заземления для электропитания и сети слаботочных подключений (при необходимости) : не требуется
Покрытие пола: ковролин - 78,4 м2 на всю зону
Подведение/ отведение ГХВС (при необходимости) : не требуется
Подведение сжатого воздуха (при необходимости): не требуется
№ | Наименование | Краткие (рамочные) технические характеристики | Вид | Количество | Единица измерения | Итоговое количество | Комментарии
1 | Стеллаж | Напряжение 220 В | Мебель | - | шт | 10 |  | Санкт-Петербургский Пожарно-спасательный колледж

## Рабочее место конкурсантов
Инфраструктурный лист для оснащения конкурсной площадки Чемпионата (Финальный этап) (Пожарная Безопасность)
Рабочее место Конкурсанта (основное оборудование, вспомогательное оборудование, инструмент (по количеству рабочих мест)
Требования к обеспечению зоны (коммуникации, площадь, сети, количество рабочих мест и др.):
Площадь зоны: не менее 70 кв.м.
Освещение: Допустимо верхнее искусственное освещение ( не менее 300 люкс)
Интернет : Подключение к высокоскоростному проводному интернету
Электричество: 220В подключения к сети по (220 Вольт и 380 Вольт)
Контур заземления для электропитания и сети слаботочных подключений (при необходимости) : не требуется
Покрытие пола: линолеум- 70 м2 на всю зону
Подведение/ отведение ГХВС (при необходимости) : не требуется
Подведение сжатого воздуха (при необходимости): не требуется
№ | Наименование | Краткие (рамочные) технические характеристики | Вид | Количество | Единица измерения | Итоговое количество | Комментарии
1 | Ноутбук - тип 1 | 15'6; AMD Ryzen 5 5625U 2.3ГГц, 8ГБ DDR4, 256ГБ SSD, AMD Radeon , без операционной системы | Оборудование IT | 1 | шт | 10 |  | Санкт-Петербургский Пожарно-спасательный колледж
2 | Мышь компьютерная - тип 1 | Оптическая, беспроводная, USB, 1000 dpi | Оборудование IT | 1 | шт | 10 |  | Санкт-Петербургский Пожарно-спасательный колледж
3 | Microsoft Word 2016 | Критически важные характеристики отсутствуют | ПО | 1 | шт | 10 | мс пакет офиса | Санкт-Петербургский Пожарно-спасательный колледж
4 | Microsoft Visio 2016 | Критически важные характеристики отсутствуют | ПО | 1 | шт | 10 |  | Санкт-Петербургский Пожарно-спасательный колледж
5 | МФУ Лазерное А4 - Тип 1 | Черно-белая печать А4, 29стр/мин | Оборудование IT | 1 | шт | 10 |  | Санкт-Петербургский Пожарно-спасательный колледж
6 | Корзина для мусора 14л |  | Мебель | 1 | шт | 10 |  | Санкт-Петербургский Пожарно-спасательный колледж
7 | Стол - тип 2 | 1400х650х750 мм | Мебель | 1 | шт | 10 |  | Санкт-Петербургский Пожарно-спасательный колледж

## Расходные материалы
Инфраструктурный лист для оснащения конкурсной площадки Чемпионата (Финальный этап) (Пожарная Безопасность)
Основная информация о конкурсной площадке:
Субъект Российской Федерации: Наименование субъекта РФ
Базовая организация расположения конкурсной площадки: Наименование организации
Адрес базовой организации: город, улица, дом.
Главный эксперт: __________________ (ФИО, Контактные данные (телефон, электронная почта)
Технический эксперт: ___________________ (ФИО, Контактные данные (телефон, электронная почта)
Количество экспертов (в том числе с главным экспертом):____
Количество конкурсантов (команд): ____
Количество рабочих мест:
Даты проведения: _______________
Рабочее место Конкурсанта (расходные материалы по количеству конкурсантов)
№ | Наименование | Краткие (рамочные) технические характеристики | Вид | Количество | Единица измерения | Итоговое количество | Комментарии
1 | Перчень нормативно - правовых актов | Критически важных характеристик нет | расходные материалы | 1 | шт | 1 | НА МЕСТЕ - не закупаем
2 | Образец ведомости | Формат бумаги а4 | Расходные материалы | 1 | шт | 50 | НА МЕСТЕ - не закупаем
3 | Арматура стальная для тренажера "дверь" | Диаметр 10 мм | Расходные материалы | 1 | шт | 12
4 | Масло для инструмента | Для 2-х тактного двигателя | Расходный материал | 3 | л. | 3
5 | Дизельное топливо | Дизельное топливо | Расходный материал | 6 | л. | 60
6 | Пенообразователь | ПО-6РЗ или аналог | Расходный материал | 50 | л. | 500
7 | Техническая вода | Техническая вода | Расходный материал | 10000 | л. | 10000
8 | Бензин | АИ -92 | Расходный материал | 6 | л. | 60
9 | Фанера 1,5м х 1,5м 8мм | по модели безнопилы Штиль М5 361 | Расходный материал | - | шт | 15
10 | Бинт медицинский нестерильный | Бинт марлевый 70*140мм | Расходный материал | 10 | шт | 100
11 | Цепь для безнопилы | по модели безнопилы Штиль М5 361 | Расходный материал | - | шт | 2 | по модели безнопилы stihl М5 361
12 | Шина для безнопилы | по модели безнопилы Штиль М5 361 | Расходный материал | - | шт | 2 | по модели безнопилы stihl М5 362
13 | Рейка строганная 20х40х3000 | Рейка строганная 20х40х3000 | Расходный материал | - | шт. | 4 | Закладной элемент
14 | Шины Краммера (комплект) | Габаритные размеры: (длина х ширина), в мм Шины для ног - 1200 мм х 110 мм; шины для рук - 800 мм х 80 мм; | Расходный материал | - | шт. | 10
15 | Медицинские перчатки | Латексные, размер L | Расходный материал | - | шт. | 100
16 | Бандаж шейный (шина Шанца) | Бандаж шейный (шина Шанца) для взрослых | Расходный материал | - | шт. | 10
17 | Стальной лист | ЛИСТ СТАЛЬНОЙ Г/К 2Х1250Х2500 | Расходный материал | - | шт. | 2 | Закладной элемент
18 | Кабель | ВВГнг-LS-П 3х2,5 | Расходный материал | - | м. | 20 | Закладной элемент
19 | Петля спасательная | Ширина 1,2т - 20 мм; 3т - 30 мм Длина 3 м Материал стропы Полиамид | Расходный материал | - | шт. | 10
Расходные материалы на всех конкурсантов и экспертов
№ | Наименование | Краткие (рамочные) технические характеристики | Вид | Количество | Единица измерения | Итоговое количество | Комментарии
1 | Ручка шариковая | синие чернила, толщина линии 0.5 мм | Расходные материалы | 1 | шт | 100
2 | Папка-планшет с зажимом | А4 | Расходные материалы | 1 | шт | 80
3 | Бумага офисная А4 | 500 листов/упак | Расходные материалы | 5 | уп. | 10
4 | Скобы к степлеру | 500 шт/упак | Расходные материалы | 1 | шт | 5
5 | Степлер канцелярский |  | Инструмент | 1 | шт | 10

## Личный инструмент участника
Инфраструктурный лист для оснащения конкурсной площадки Чемпионата (Финальный этап) (Пожарная Безопасность)
Личный инструмент конкурсанта
№ | Наименование | Краткие (рамочные) технические характеристики | Вид | Количество | Единица измерения | Примечание
1 | Боевая одежда пожарного (БОП-1 с застежкой на контактной ленте и карабинах) | Боевая одежда пожарного (БОП) предназначена для использования в климатических зонах с умеренным и холодным климатом от минус 50°С до плюс 40°С. | Личное снаряжение | 5 | шт.
2 | Шлем или каска пожарного | Средство защиты от повышенных температур и поражения электрическим током | Личное снаряжение | 5 | шт.
3 | Подшлемник термостойкий | Подшлемник из трикотажного полотна с применением термостойких волокон, используемый в комплекте с СЗО и предназначенный для дополнительной защиты головы пожарного от тепловых и климатических воздействий. | Личное снаряжение | 5 | шт.
4 | Пояс пожарный спасательный (пряжка с язычками) ППС-Э | Пояс имеет довольно простую конструкцию состоит из пряжки, карабинодержателя, хомута, шлевки, ленты пояса и накладки | Личное снаряжение | 5 | шт.
5 | Пожарный карабин | Изготовлен из стальной проволоки определенного сечения и имеет замок, который запирается благодаря пружине. | Личное снаряжение | 5 | шт.
6 | Кобура (для топора пожарного - поясная) | Кобура - для ношения топора пожарного поясного | Личное снаряжение | 5 | шт.
7 | Топор пожарного (носимый) | Топор пожарный поясной ТПП-СТ предназначен для вскрытия кровли, дверей, окон, разборки легких конструктивных элементов зданий и сооружений. Малогабаритный топор также используется пожарными в качестве зацепного устройства при передвижении по крутым скатам кровель, открывания колодцев и пожарных гидрантов. Топорище изготовлено методом ковки из легированной стали. Поясной пожарный топор имеет стальную рукоять. В месте хвата рукоятка имеет удобное резиновое диэлектрическое покрытие. | Личное снаряжение | 5 | шт.
8 | Средства защиты рук (перчатки пожарного с крагой пожарного пяти палые) | Перчатки для работ, связанных со значительными механическими нагрузками, и тепловым воздействием | Личное снаряжение | 5 | шт.
9 | Специальная защитная обувь пожарного (резиновые сапоги пожарного) | Натуральный каучук стальной подносок стальная стелька противоскользящая, износостойкая подошва утеплитель термостойкие термоусадочные водонепроницаемые стойкие к открытому огню | Личное снаряжение | 5 | шт.
10 | Спецобувь (Берцы) | Ботинки с высокими берцами, верх-юфть, подошва-резина. | Личное снаряжение | 5 | шт.
11 | Рукавная задержка | Представляет собой металлический крюк с отрезком прочного троса или веревки с петлей | Личное снаряжение | 5 | шт.
12 | Спец форма МЧС / ХБ костюм спецформа / комбинезон допускается форма своей организации) | Средство индивидуальной защиты, предназначенное для защиты от вредных и опасных факторов для здоровья участника на рабочем месте. | Личное снаряжение | 5 | шт.
13 | Головной убор -фуражка (кепи) летняя полевая для личного состава МЧС России (допускается форма своей организации) | Форменный головной убор | Личное снаряжение | 5 | шт.
14 | Футболка темно-синего цвета МЧС России (допускается форма своей организации) | Форменное нательное белье | Личное снаряжение | 5 | шт.