## Информация о Чемпионате
Компетенция | Промышленная робототехника
Наименование этапа Чемпионата | Региональный этап
Субъект РФ
Базовая организация расположения конкурсной площадки
Адрес конкурсной площадки
Даты проведения
Главный эксперт
Электронная почта ГЭ
Телефон ГЭ
Технический эксперт
Электронная почта ТЭ
Телефон ТЭ
Количество конкурсантов (команд)
Количество рабочих мест | 4
Количество экспертов (в т.ч. с ГЭ)

## Общая инфраструктура
ПРОЕКТ
Инфраструктурный лист для оснащения конкурсной площадки
Региональный этап
по компетенции
Промышленная робототехника
Основная информация о конкурсной площадке:
Субъект Российской Федерации: |  | 0
Базовая организация расположения конкурсной площадки: |  |  | 0
Адрес базовой организации: |  | 0
Главный эксперт: |  | 0 |  | 0 |  | 0
Технический эксперт: |  | 0 |  | 0 |  | 0
Количество экспертов (в т.ч. с главным экспертом): |  | 0
Количество конкурсантов (команд): |  | 0
Количество рабочих мест: |  | 4
Даты проведения: |  | 0
Общая зона конкурсной площадки (оборудование, инструмент, мебель)
Требования к обеспечению зоны (коммуникации, площадь, сети, количество рабочих мест и др.):
Площадь зоны: не менее 15 кв.м.
Освещение: Допустимо верхнее искусственное освещение ( не менее ___ люкс)
Интернет : Подключение ноутбуков к беспроводному интернету (с возможностью подключения к проводному интернету)
Электричество: ___ подключения к сети по (220 Вольт и 380 Вольт)
Контур заземления для электропитания и сети слаботочных подключений (при необходимости) : не требуется
Покрытие пола: ковролин - ___ м2 на всю зону
Подведение/ отведение ГХВС (при необходимости): не требуется
Подведение сжатого воздуха (при необходимости): не требуется
№ | Наименование | Краткие (рамочные) технические характеристики | Вид | Количество | Единица измерения | Итоговое количество | Рекомендации представителей индустрии (указывается конкретное оборудование)
1 | Офисный стол | (ШхГхВ) 1400х600х750 | Мебель | 2 | шт | 2
2 | Стул | на колесиках, без подлокотников синяя или серая обивка расчитанные на вес не менее 100 кг | Мебель | 14 | шт | 14
3 | Мусорная корзина | критически важные характеристики позиции отсутствуют | Оборудование | 1 | шт | 1
4 | Штангенциркуль (цифровой) | 200 мм, точность 30мкм | Инструмент | 1 | шт | 1
5 | Проектор | разрешение FullHD | Оборудование IT | 1 | шт | 1
6 | Экран для проектора | на штативе размер 1400х1700 мм | Оборудование | 1 | шт | 1
7 | Ноутбук | рекомендуемые параметры: CPU i5 8300 / RAM 8 GB DDR4 / HDD 1Tb / nVidia GeForce GTX1050 GPU 4 GB или аналог | Оборудование IT | 1 | шт | 1
8 | Мышь для компьютера оптическая | критически важные характеристики позиции отсутствуют | Оборудование IT | 1 | шт | 1
9 | МФУ | А3 лазерное цветное (с функцией печати и сканирования) | Оборудование IT | 1 | шт | 1
Комната Конкурсантов (оборудование, инструмент, мебель) (по количеству конкурсантов)
Требования к обеспечению зоны (коммуникации, площадь, сети, количество рабочих мест и др.):
Площадь зоны: не менее 12 кв.м.
Освещение: Допустимо верхнее искусственное освещение ( не менее ___ люкс)
Интернет : Подключение ноутбуков к беспроводному интернету (с возможностью подключения к проводному интернету)
Электричество: ___ подключения к сети по (220 Вольт и 380 Вольт)
Контур заземления для электропитания и сети слаботочных подключений (при необходимости) : не требуется
Покрытие пола: ковролин - ___ м2 на всю зону
Подведение/ отведение ГХВС (при необходимости) : не требуется
Подведение сжатого воздуха (при необходимости): не требуется
№ | Наименование | Краткие (рамочные) технические характеристики | Вид | Количество | Единица измерения | Итоговое количество | Рекомендации представителей индустрии (указывается конкретное оборудование)
1 | Офисный стол | Рекомендуемые параметры: (ШхГхВ) 1400х600х750 | Мебель | 1 | шт | 1
2 | Стул | на колесиках синяя или серая обивка расчитанные на вес не менее 100 кг | Мебель | 1 | шт ( на 1 раб.место) | 5
3 | Запираемый шкафчик | не менее 5 запираемых ящиков, (ШхГхВ) 400х500х500 | Мебель | 1 | шт | 1
4 | Вешалка | штанга на колесах, с крючками (не менее 5 крючков) | Оборудование | 1 | шт | 1
5 | Мусорная корзина | критически важные характеристики позиции отсутствуют | Оборудование | 1 | шт | 1
Комната Экспертов (включая комнату Главного эксперта) (оборудование, инструмент, мебель) (по количеству экспертов)
Требования к обеспечению зоны (коммуникации, площадь, сети, количество рабочих мест и др.):
Площадь зоны: не менее 13 кв.м.
Освещение: Допустимо верхнее искусственное освещение ( не менее ___ люкс)
Интернет : Подключение ноутбуков к беспроводному интернету (с возможностью подключения к проводному интернету)
Электричество: ___ подключения к сети по (220 Вольт и 380 Вольт)
Контур заземления для электропитания и сети слаботочных подключений (при необходимости) : не требуется
Покрытие пола: ковролин - ___ м2 на всю зону
Подведение/ отведение ГХВС (при необходимости) : не требуется
Подведение сжатого воздуха (при необходимости): не требуется
№ | Наименование | Краткие (рамочные) технические характеристики | Вид | Количество | Единица измерения | Итоговое количество | Рекомендации представителей индустрии (указывается конкретное оборудование)
1 | Офисный стол | (ШхГхВ) 1400х600х750 столеншница не тоньше 25 мм белая или светл-осерая ламинированная поверхность столешницы | Мебель | 2 | шт | 2
2 | Стол компьютерный | (ШхГхВ) 1200х700х750 | Мебель | 2 | шт | 2
3 | Стул | 4 ножки, без подлокотников | Мебель | 8 | шт | 8
4 | Запираемый шкафчик | не менее 4 запираемых ящиков (ШхГхВ) 400х500х500 | Мебель | 2 | шт | 2
5 | Вешалка | штанга на колесах, с крючками | Оборудование | 1 | шт | 1
6 | Мусорная корзина | критически важные характеристики позиции отсутствуют | Оборудование | 2 | шт | 2
7 | Кресло компьютерное | на колесиках, с подлокотниками синяя или серая обивка расчитанные на вес не менее 100 кг | Мебель | 2 | шт | 2
8 | Стеллаж | Рекомендуемые параметры: (ШхГхВ) 2000х500х2000 металлический, 5 полок | Мебель | 1 | шт | 1
9 | Компьютер | Core i7/ DDR4 2666 mHz 32 GB/ SSD 1Tb/ видеокарта RTX 2070 8GB | Оборудование IT | 2 | шт | 2
10 | Монитор | не менее 24" | Оборудование IT | 2 | шт | 2
11 | Мышь для компьютера | критически важные характеристики позиции отсутствуют | Оборудование IT | 2 | шт | 2
12 | Клавиатура | критически важные характеристики позиции отсутствуют | Оборудование IT | 2 | шт | 2
13 | Сетевой удлинитель (на 5 розеток) | критически важные характеристики позиции отсутствуют | Оборудование | 2 | шт | 2
14 | Источник бесперебойного питания | выходная мощность 1100 ВА / 660 Вт | Оборудование | 2 | шт | 2
15 | Лазерный принтер А4 | критически важные характеристики позиции отсутствуют | Оборудование IT | 1 | шт | 1
16 | Операционная система | Операционная система должна обеспечить: - Работоспособность всего программного обеспечения необходимого для выполнения конкурсного задания в полном объёме - Стабильное и бесперебойное подключение ПК участника к сети Ethernet | ПО | 2 | шт | 2
Охрана труда и техника безопасности
№ | Наименование | Краткие (рамочные) технические характеристики | Вид | Количество | Единица измерения | Итоговое количество | Рекомендации представителей индустрии (указывается конкретное оборудование)
1 | Аптечка | критически важные характеристики позиции отсутствуют | Охрана труда | 1 | шт | 1
2 | Огнетушитель | критически важные характеристики позиции отсутствуют | Охрана труда | 1 | шт | 1
3 | Кулер 19 л (холодная/горячая вода) | критически важные характеристики позиции отсутствуют | Охрана труда | 1 | шт | 1
Складское помещение НЕ ТРЕБУЕТСЯ
Требования к обеспечению зоны (коммуникации, площадь, сети, количество рабочих мест и др.):
Площадь зоны: не менее ____ кв.м.
Освещение: Допустимо верхнее искусственное освещение ( не менее ___ люкс)
Интернет : Подключение ноутбуков к беспроводному интернету (с возможностью подключения к проводному интернету)
Электричество: ___ подключения к сети по (220 Вольт и 380 Вольт)
Контур заземления для электропитания и сети слаботочных подключений (при необходимости) : не требуется
Покрытие пола: ковролин - ___ м2 на всю зону
Подведение/ отведение ГХВС (при необходимости) : не требуется
Подведение сжатого воздуха (при необходимости): не требуется
№ | Наименование | Краткие (рамочные) технические характеристики | Вид | Количество | Единица измерения | Итоговое количество | Рекомендации представителей индустрии (указывается конкретное оборудование)
1
2
3
4
5
10

## Рабочее место конкурсантов
ПРОЕКТ
Инфраструктурный лист для оснащения конкурсной площадки
Региональный этап
по компетенции
Промышленная робототехника
Основная информация о конкурсной площадке:
Субъект Российской Федерации: |  | 0
Базовая организация расположения конкурсной площадки: |  |  | 0
Адрес базовой организации: |  | 0
Главный эксперт: |  | 0 |  | 0 |  | 0
Технический эксперт: |  | 0 |  | 0 |  | 0
Количество экспертов (в т.ч. с главным экспертом): |  | 0
Количество конкурсантов (команд): |  | 0
Количество рабочих мест: |  | 4
Даты проведения: |  | 0
1. Зона для работ предусмотренных в вариативном модуле №1 Онлайн программирование (1 рабочее место)
Рабочее место Конкурсанта (дополнительное оборудование, инструмент для выполнения модуля (по количеству рабочих мест)
Требования к обеспечению зоны (коммуникации, площадь, сети, количество рабочих мест и др.):
Площадь зоны: не менее 12 кв.м.
Освещение: Допустимо верхнее искусственное освещение ( не менее 300люкс)
Интернет : Подключение ноутбуков к беспроводному интернету (с возможностью подключения к проводному интернету)
Электричество: ___ подключения к сети по (220 Вольт и 380 Вольт)
Контур заземления для электропитания и сети слаботочных подключений (при необходимости) : не требуется
Покрытие пола: ковролин, линолиум, плитка, - _12 м2 на всю зону
Подведение/ отведение ГХВС (при необходимости) : не требуется
Подведение сжатого воздуха (при необходимости): требуется
№ | Наименование | Краткие (рамочные) технические характеристики | Вид | Количество | Единица измерения | Итоговое количество | Рекомендации представителей индустрии (указывается конкретное оборудование)
1 | Промышленный робот | Не менее 6 осей. Грузоподъёмности робота должно быть достаточно для перемещения инструмента, выполнения задания в пределах рабочей зоны. Степень защиты робота не ниже IP 40 (ГОСТ 14254-2015). Повторяемость позиционирования не более ± 0,03 мм. Контроллер робота: Технические требования: Количество управляемых осей – не менее 6 шт. Обмен сигналами по интерфейсу Ethernet, наличие дискретных входов/выходов, Позволяет питать и управлять приводами робота-манипулятора Пульт управления роботом : Тип экрана пульта управления – цветной; Кнопка с фиксацией экстренной остановки робота-манипулятора – наличие; Способ ввода информации в пульт управления – сенсорный экран и кнопки; На пульте должны присутствовать 3-х позиционная клавиша безопасного управления в ручном режиме и кнопка аварийной остановки. | Оборудование | 1 | шт | 1
3 | Основание для установки робота | Должен быть предназначен для установки работа манипулятора | Оборудование | 1 | шт | 1
5 | Токарный станок с ЧПУ или его имитация | Минимальный функционал и состав: оснастка для позиционирования и закрепления заготовки с зажимным приводом. | Оборудование | 1 | шт | 1
6 | Захват для промышленного робота | Пневматический (электронный ) захват | Оборудование | 1 | шт | 1
7 | Зонаы загрузки/выгрузки | Позволяет выполнять загрузку и вызгрузку склада оператором. Требование: наличие установочных мест под заготовки и обработанные детали. | Оборудование | 1 | шт | 1
8 | Компрессор | Объём ресивера, не менее - 24 л Производительность, не менее - 50 л/мин Давление, не менее - 6 бар Напряжение питания, не менее - 220 В | Оборудование | 1 | шт | 1
9 | 3d модель комплекса | 3д модель комплекса и её составных компонентов | ПО | 1 | шт | 1
10 | Ноутбук или пк | Минимальные требования CPU i5 / 2,4 GHz/RAM 4 GB / HDD 500 Gb / GPU 2 GB / Win10 / 15.6" Full HD (1280x1024) | Оборудование IT | 1 | шт | 1
11 | Мышь компьютерная | Лазерная | Оборудование IT | 1 | шт | 1
16 | USB флешка | от 2 Gb | Оборудование IT | 1 | шт | 1
17 | Стол | (ШхГхВ) 1400х600х750 столеншница не тоньше 25 мм белая или светл-осерая ламинированная поверхность столешницы | Мебель | 1 | шт | 1
18 | Стул |  | Мебель | 1 | шт | 1
Охрана труда и техника безопасности (дополнительно)
№ | Наименование | Краткие (рамочные) технические характеристики | Вид | Количество | Единица измерения | Итоговое количество | Рекомендации представителей индустрии (указывается конкретное оборудование)
1 | Спецодежда, спецобувь, перчатки |  |  | 1 | шт | конкурсант привозит с собой
1. Зона для работ предусмотренных в вариативном модуле № 2 Оффлайн программирование (1 рабочее место)
Рабочее место Конкурсанта (дополнительное оборудование, инструмент для выполнения модуля (по количеству рабочих мест)
Требования к обеспечению зоны (коммуникации, площадь, сети, количество рабочих мест и др.):
Площадь зоны: не менее 12кв.м.
Освещение: Допустимо верхнее искусственное освещение ( не менее 300 люкс)
Интернет : Подключение ноутбуков к беспроводному интернету (с возможностью подключения к проводному интернету)
Электричество: ___ подключения к сети по (220 Вольт и 380 Вольт)
Контур заземления для электропитания и сети слаботочных подключений (при необходимости) : не требуется
Покрытие пола: ковролин, линолиум, плитка, - 12 м2 на всю зону
Подведение/ отведение ГХВС (при необходимости) : не требуется
Подведение сжатого воздуха (при необходимости): требуется
№ | Наименование | Краткие (рамочные) технические характеристики | Вид | Количество | Единица измерения | Итоговое количество | Рекомендации представителей индустрии (указывается конкретное оборудование)
1 | Промышленный робот | Не менее 6 осей. Грузоподъёмности робота должно быть достаточно для перемещения инструмента, выполнения задания в пределах рабочей зоны. Степень защиты робота не ниже IP 40 (ГОСТ 14254-2015). Повторяемость позиционирования не более ± 0,03 мм. Контроллер робота: Технические требования: Количество управляемых осей – не менее 6 шт. Обмен сигналами по интерфейсу Ethernet, наличие дискретных входов/выходов, Позволяет питать и управлять приводами робота-манипулятора Пульт управления роботом : Тип экрана пульта управления – цветной; Кнопка с фиксацией экстренной остановки робота-манипулятора – наличие; Способ ввода информации в пульт управления – сенсорный экран и кнопки; На пульте должны присутствовать 3-х позиционная клавиша безопасного управления в ручном режиме и кнопка аварийной остановки. |  | 1 | шт | 1
2 | Основание для установки робота | Должен быть предназначен для установки работа манипулятора. Робот так же может крепится и на рабочем столе. |  | 1 | шт | 1
3 | Рабочий стол | Металлический стол должен предусматривать возможность закрепления заготовок посредством крепёжной оснастки. В случае закрепления промышленного робота на столе - должен обеспечивать устойчивость стола при движении робота. |  | 1 | шт | 1
4 | Защитное ограждение | Необходимо для обеспечения безопасности при работе с промышленным роботом. Должно соответствовать ГОСТ ГОСТ Р 60.1.2.1-2016 и ГОСТ Р 60.1.2.2-2016 |  | 1 | шт | 1
5 | Сварочные клещи | Х - образные, пневматические |  | 1 | шт | 1
7 | Станция автоматической заточки электродов | Эмитация |  | 1 | шт | 1
8 | Оборудование по заданию | Заготовки для сварки, комплект оснастки для крепления заготовки |  | 1 | шт | 1
9 | Компрессор | Объём ресивера, не менее - 24 л Производительность, не менее - 50 л/мин Давление, не менее - 6 бар Напряжение питания, не менее - 220 В |  | 1 | шт | 1
11 | 3d модель изделия | - |  | 1 | шт | 1
12 | Программное обеспечение для оффлайн программирования промышленного робота | Программное обеспечение позвляющиее выполнять проектирование и оффлайн программирование роботизированных технологических комплексов | ПО | 1 | шт | 1
13 | CAD система для твердотельного моделирования | Программное обеспечение для проектирования твердотельных объектв | ПО | 1 | шт | 1 | Компас 3D
14 | Ноутбук или пк | Минимальные требования CPU i5 / 2,4 GHz/RAM 4 GB / HDD 500 Gb / GPU 2 GB / Win10 / 15.6" Full HD (1280x1024) | Оборудование IT | 1 | шт | 1
15 | Мышь компьютерная | лазерная | Оборудование IT | 1 | шт | 1
18 | Пилот, 6 розеток | 6 розеток | Оборудование | 1 | шт | 1
19 | USB флешка | от 2 Gb | Оборудование IT | 1 | шт | 1
20 | Стол | (ШхГхВ) 1400х600х750 столеншница не тоньше 25 мм белая или светл-осерая ламинированная поверхность столешницы | Мебель | 1 | шт | 1
21 | Стул |  | Мебель | 1 | шт | 1
Охрана труда и техника безопасности (дополнительно)
№ | Наименование | Краткие (рамочные) технические характеристики | Вид | Количество | Единица измерения | Итоговое количество | Рекомендации представителей индустрии (указывается конкретное оборудование)
1 | Спецодежда, спецобувь, перчатки | Внести необходимую информацию |  | 1 | шт | конкурсант привозит с собой
1. Зона для работ предусмотренных в вариативном модуле № 3 Работа с CAM системой (1 рабочее место)
Рабочее место Конкурсанта (дополнительное оборудование, инструмент для выполнения модуля (по количеству рабочих мест)
Требования к обеспечению зоны (коммуникации, площадь, сети, количество рабочих мест и др.):
Площадь зоны: не менее 12 кв.м.
Освещение: Допустимо верхнее искусственное освещение ( не менее 300 люкс)
Интернет : Подключение ноутбуков к беспроводному интернету (с возможностью подключения к проводному интернету)
Электричество: подключения к сети по (220 Вольт 3 розетки и 380 Вольт 1 розетка)
Контур заземления для электропитания и сети слаботочных подключений (при необходимости) : не требуется
Покрытие пола: ковролин, линолиум, плитка, - 12_ м2 на всю зону
Подведение/ отведение ГХВС (при необходимости) : не требуется
Подведение сжатого воздуха (при необходимости): не требуется
№ | Наименование | Краткие (рамочные) технические характеристики | Вид | Количество | Единица измерения | Итоговое количество | Рекомендации представителей индустрии (указывается конкретное оборудование)
1 | Промышленный робот | Не менее 6 осей. Грузоподъёмности робота должно быть достаточно для перемещения инструмента, выполнения задания в пределах рабочей зоны. Степень защиты робота не ниже IP 40 (ГОСТ 14254-2015). Повторяемость позиционирования не более ± 0,03 мм. Контроллер робота: Технические требования: Количество управляемых осей – не менее 6 шт. Обмен сигналами по интерфейсу Ethernet, наличие дискретных входов/выходов, Позволяет питать и управлять приводами робота-манипулятора Пульт управления роботом: Тип экрана пульта управления – цветной; Кнопка с фиксацией экстренной остановки робота-манипулятора – наличие; Способ ввода информации в пульт управления – сенсорный экран и кнопки; На пульте должны присутствовать 3-х позиционная клавиша безопасного управления в ручном режиме и кнопка аварийной остановки. |  | 1 | шт | 1
2 | Основание для установки робота | Должен быть предназначен для установки работа манипулятора. Робот так же может крепится и на рабочем столе. |  | 1 | шт | 1
3 | Рабочий стол | Металлический стол должен предусматривать возможность закрепления заготовок посредством крепёжной оснастки. В случае закрепления промышленного робота на столе - должен обеспечивать устойчивость стола при движении робота. |  | 1 | шт | 1
4 | Защитное ограждение | Необходимо для обеспечения безопасности при работе с промышленным роботом. Должно соответствовать ГОСТ ГОСТ Р 60.1.2.1-2016 и ГОСТ Р 60.1.2.2-2016 |  | 1 | шт | 1
5 | Шпиндель | Обрабатываемые материалы - модельный пластик. Охлаждение: водяное или воздушное. Частота питающего напряжения - диапазон от 0 до 600 Гц. Набор цанг |  | 1 | шт | 1
6 | Частотный преобразователь | Частотный преобразователь должен быть предназначен для управления электрическим шпинделем. Управление частотным преобразователем должно осуществляться от контроллера робота или отдельного промышленного логического контроллера. |  | 1 | шт | 1
7 | Приспособление для крепления заготовки | Станочные тиски |  | 1 | шт | 1
8 | Промышленный пылесос для удаления стружки | Пылесос 220В |  | 1 | шт | 1
9 | Постпроцессор | Готовый постпроцессор для CAM системы с отрисованной ячейкой (с правильной моделью робота) |  | 1 | шт | 1
10 | CAM система с готовым постпроцессором для ячейки с заданием "Работа с CAM системой" | Программное обеспечение позволяющее генерировать управляющие программы для промышленного робота в зависимости от технологий (например фрезеровка) | ПО | 1 | шт | 1 | SprutCam Robot
11 | Ноутбук или пк | Минимальные требования CPU i5 / 2,4 GHz/RAM 4 GB / HDD 500 Gb / GPU 2 GB / Win10 / 15.6" Full HD (1280x1024) | Оборудование IT | 1 | шт | 1
12 | Пилот, 6 розеток | 6 розеток | Оборудование | 1 | шт | 1
13 | USB флешка | от 2 Gb | Оборудование IT | 1 | шт | 1
14 | Стол | (ШхГхВ) 1400х600х750 столеншница не тоньше 25 мм белая или светл-осерая ламинированная поверхность столешницы | Мебель | 1 | шт | 1
15 | Стул | на ножках | Мебель | 1 | шт | 1
Охрана труда и техника безопасности (дополнительно)
№ | Наименование | Краткие (рамочные) технические характеристики | Вид | Количество | Единица измерения | Итоговое количество | Рекомендации представителей индустрии (указывается конкретное оборудование)
| Спецодежда, спецобувь, перчатки | - |  | 1 | шт | конкурсант привозит с собой
1. Зона для работ предусмотренных в вариативном модуле № 4 Работа с ПЛК и HMI (1 рабочее место)
Рабочее место Конкурсанта (дополнительное оборудование, инструмент для выполнения модуля (по количеству рабочих мест)
Требования к обеспечению зоны (коммуникации, площадь, сети, количество рабочих мест и др.):
Площадь зоны: не менее 12_ кв.м.
Освещение: Допустимо верхнее искусственное освещение ( не менее 300 люкс)
Интернет : Подключение ноутбуков к беспроводному интернету (с возможностью подключения к проводному интернету)
Электричество: ___ подключения к сети по (220 Вольт и 380 Вольт)
Контур заземления для электропитания и сети слаботочных подключений (при необходимости) : не требуется
Покрытие пола: ковролин, линолиум, плитка, - _12 м2 на всю зону
Подведение/ отведение ГХВС (при необходимости) : не требуется
Подведение сжатого воздуха (при необходимости): не требуется
№ | Наименование | Краткие (рамочные) технические характеристики | Вид | Количество | Единица измерения | Итоговое количество | Рекомендации представителей индустрии (указывается конкретное оборудование)
1 | Промышленный робот | Не менее 6 осей. Грузоподъёмности робота должно быть достаточно для перемещения инструмента, выполнения задания в пределах рабочей зоны. Степень защиты робота не ниже IP 40 (ГОСТ 14254-2015). Повторяемость позиционирования не более ± 0,03 мм. Контроллер робота: Технические требования: Количество управляемых осей – не менее 6 шт. Обмен сигналами по интерфейсу Ethernet, наличие дискретных входов/выходов, Позволяет питать и управлять приводами робота-манипулятора Пульт управления роботом : Тип экрана пульта управления – цветной; Кнопка с фиксацией экстренной остановки робота-манипулятора – наличие; Способ ввода информации в пульт управления – сенсорный экран и кнопки; На пульте должны присутствовать 3-х позиционная клавиша безопасного управления в ручном режиме и кнопка аварийной остановки. | Оборудование | 1 | шт | 1
2 | Рабочий стол | Металлический стол должен предусматривать возможность закрепления заготовок посредством крепёжной оснастки. В случае закрепления промышленного робота на столе - должен обеспечивать устойчивость стола при движении робота. | Оборудование | 1 | шт | 1
3 | Защитное ограждение | Необходимо для обеспечения безопасности при работе с промышленным роботом. Должно соответствовать ГОСТ ГОСТ Р 60.1.2.1-2016 и ГОСТ Р 60.1.2.2-2016 | Оборудование | 1 | шт | 1
4 | Основной конвейер | Габаритные размеры конвейера (ДШВ) - не менее 1000*50*100мм Тип привода конвейерной ленты - электрический Натяжитель ленты - наличие Управление конвейером посредством PLC. В конце конвейера должен быть датчик наличия. | Оборудование | 1 | шт | 1
5 | Накопитель деталей | Приводной толкатель - наличие. У толкателя должен быть датчик на состояниее втянут/вытянут. Управление толкателем PLC Габаритные размеры накопителя (ДШВ) - не менее 80*80*400мм | Оборудование | 1 | шт | 1
6 | Комплект заготовок по заданию | Габариты заготовок (ДШВ) не более - 80*60*40мм; Корзина с заготовками в виде бутылок тип 1 - 4шт Паллета с заготовками в виде коробок тип 2 – 4шт Заготовка в виде автодетали тип 1 – 4шт. | Оборудование | 1 | шт | 1
7 | Захват параллельный | Ход на кулачок - не менее 4 мм Тип захвата - пневматический или электрический Рекомендуемая масса заготовки, не менее веса детали Номинальное напряжение для электрического захвата – 24 В Мин. рабочее давление для пневматического захвата – 2 бар | Оборудование | 1 | шт | 1
8 | Автоматическая смена инструмента | Позволяет осуществлять смену параллельного и центричного захвата в автоматическом режиме. Адаптер базовый – 1шт. Резьбовое воздушное соединение для сквозной подачи сжатого воздуха - наличие Передача электрических сигналов - наличие. Адаптер ответный – 2шт. Резьбовое воздушное соединение для сквозной подачи сжатого воздуха - наличие. Передача электрических сигналов - наличие. Стойка хранения инструментов - наличие. | Оборудование | 1 | шт | 1
9 | Система защиты от столкновений | Zimmer | Оборудование | 1 | шт | 1
10 | Шкаф управления линией | В составе должно быть: программируемый логический контроллер должен обеспечивать обмен данными с контроллером промышленного робота по одному из промышленных протоколов: Profinet, EthernetIP, Modbus TCP/IP, EtherCAT, CAN. Количество дискретных входов не менее 16 шт. Количество дискретных входов не менее 16 шт. Сетевой коммутатор с количеством портов не менее 5 шт. Блок питания 24V– 1 шт. Сенсорная панель оператора HMI с диагональю дисплея не менее 7" | Оборудование | 1 | шт | 1
11 | Компрессор | Объём ресивера, не менее - 24 л Производительность, не менее - 50 л/мин Давление, не менее - 6 бар Напряжение, не менее - 220 В | Оборудование | 1 | шт | 1
12 | Промышленный логический контроллер (ПЛК), HMI панель и электрический шкаф управления | HMI панель - не менее 7 дюймов. ПЛК: напряжение питания 24V DC, дискретные входы и выходы 24V DC – 16 входов, 16 выходов; Обмен сигналами по интерфейсу Ethernet, наличие дискретных входов/выходов. Электрический шкаф управления с установленным оборудованием | Оборудование | 1 | шт | 1
13 | Программное обеспечение для конфигурирования ПЛК и HMI | Программное обеспечение позвляющиее выполнять конфигурирование и программирование ПЛК и HMI панелей | ПО | 1 | шт | 1 | Siemens TiaPortal
14 | Ноутбук или пк | Минимальные требования CPU i5 / 2,4 GHz/RAM 4 GB / HDD 500 Gb / GPU 2 GB / Win10 / 15.6" Full HD (1280x1024) | Оборудование IT | 1 | шт | 1
15 | USB флешка | от 2 Gb | Оборудование IT | 1 | шт | 1
16 | Стол | (ШхГхВ) 1400х600х750 столеншница не тоньше 25 мм белая или светл-осерая ламинированная поверхность столешницы | Мебель | 1 | шт | 1
17 | Стул | на усмотрение организатора | Мебель | 1 | шт | 1
18 | Кабель патч-корд | Вилка RJ-45, длина не менее 3м | Оборудование IT | 1 | шт | 4
Охрана труда и техника безопасности (дополнительно)
№ | Наименование | Краткие (рамочные) технические характеристики | Вид | Количество | Единица измерения | Итоговое количество | Рекомендации представителей индустрии (указывается конкретное оборудование)
| Спецодежда, спецобувь | Внести необходимую информацию |  | 1 | шт | конкурсант привозит с собой

## Расходные материалы
ПРОЕКТ
Инфраструктурный лист для оснащения конкурсной площадки
Региональный этап
по компетенции
Промышленная робототехника
Основная информация о конкурсной площадке:
Субъект Российской Федерации: |  | 0
Базовая организация расположения конкурсной площадки: |  |  | 0
Адрес базовой организации: |  | 0
Главный эксперт: |  | 0 |  | 0 |  | 0
Технический эксперт: |  | 0 |  | 0 |  | 0
Количество экспертов (в т.ч. с главным экспертом): |  | 0
Количество конкурсантов (команд): |  | 0
Количество рабочих мест: |  | 4
Даты проведения: |  | 0
1. Зона для работ предусмотренных в Модулях обязательных к выполнению (инвариант) (по количеству конкурсантов)
Рабочее место Конкурсанта (расходные материалы по количеству конкурсантов)
№ | Наименование | Краткие (рамочные) технические характеристики | Вид | Количество | Единица измерения | Итоговое количество | Рекомендации представителей индустрии (указывается конкретное оборудование)
1 | Модельный пластик (лист) | (ШхГхВ) 400х400х150. Размеры могут измениться, в зависимости от технических характеристик станочных тисков. Модельный пластик необходим для фрезеровки роботом | Расходные материалы | 2 | шт ( на 1 конкурсанта) | 20
2 | Фреза концевая | концевая 8мм 4 зуба, общая длина до 60 мм | Расходные материалы | 1 | шт ( на 1 конкурсанта) | 10
3 | Фреза сферическая | сферическая 4мм общая длина до 60 мм | Расходные материалы | 1 | шт ( на 1 конкурсанта) | 10
4 | Фитинг 5мм d4 | Металический | Расходные материалы | 1 | шт ( на 1 конкурсанта) | 10
5 | Фитинг 5мм d5 | Металический | Расходные материалы | 1 | шт ( на 1 конкурсанта) | 10
6 | Бумага А4 (упаковка) | Металический | Расходные материалы | 1 | шт ( на 1 конкурсанта) | 5
7 | Ручка шариковая | Металический | Расходные материалы | 1 | шт ( на 1 конкурсанта) | 100
8 | Файлы канцелярские | Металический | Расходные материалы | 1 | шт ( на 1 конкурсанта) | 100
9 | Предохранитель | LM - 23 1A | Расходные материалы | 1 | шт ( на 1 конкурсанта) | 10
10 | Предохранитель | LM - 22 3.2A | Расходные материалы | 1 | шт ( на 1 конкурсанта) | 10
Охрана труда и техника безопасности
№ | Наименование | Краткие (рамочные) технические характеристики | Вид | Количество | Единица измерения | Итоговое количество | Рекомендации представителей индустрии (указывается конкретное оборудование)
1 | Защитные очки | защитные очки пластиковые | Охрана труда | 5 | шт | 5
2 | Защитная полумаска | Защитная полумаска органов дыхания | Охрана труда | 5 | шт | 5
4
Расходные материалы на всех конкурсантов и экспертов
№ | Наименование | Краткие (рамочные) технические характеристики | Вид | Количество | Единица измерения | Итоговое количество | Рекомендации представителей индустрии (указывается конкретное оборудование)
1 | Бумага А4 | Пачка 500 листов | Расходные материалы | 3 | шт | 3
2 | Ручка шариковая | Шариковая ручка | Расходные материалы | 15 | шт | 15
3 | Дырокол для листов | толщина пробивки 30 листов | Расходные материалы | 3 | шт | 1
4 | Простой карандаш | критически важные характеристики позиции отсутствуют | Расходные материалы | 10 | шт | 1
5 | Точилка для карандашей | критически важные характеристики позиции отсутствуют | Расходные материалы | 1 | шт | 1
6 | Нож канцелярский | критически важные характеристики позиции отсутствуют | Расходные материалы | 2 | шт | 1
7 | Пластиковые хомутики для стяжки проводов | критически важные характеристики позиции отсутствуют | Расходные материалы | 5 | уп | 1
8 | Сигнальная лента | критически важные характеристики позиции отсутствуют | Расходные материалы | 5 | шт | 1
9 | Армированный скотч | критически важные характеристики позиции отсутствуют | Расходные материалы | 2 | шт | 1
Охрана труда и техника безопасности
№ | Наименование | Краткие (рамочные) технические характеристики | Вид | Количество | Единица измерения | Итоговое количество | Рекомендации представителей индустрии (указывается конкретное оборудование)
1 | Респиратор | критически важные характеристики позиции отсутствуют | Охрана труда | 1 | шт | 1
2 | Перчатки | критически важные характеристики позиции отсутствуют | Охрана труда | 1 | шт | 1

## Личный инструмент участника
ПРОЕКТ
Инфраструктурный лист для оснащения конкурсной площадки
Региональный этап
по компетенции
Промышленная робототехника
Личный инструмент конкурсанта
№ | Наименование | Краткие (рамочные) технические характеристики | Вид | Количество | Единица измерения | Примечание
1 | Защитная обвуь | Ботинки с металлическим подноском |  | 1 | шт
2 | Защитная одежда, головной убор и перчатки | - |  | 1 | шт
3 | Защитные перчатки | - |  | 1 | шт
4 | Защитные очки | - |  | 1 | шт
5 | Набор шестигранных ключей | 1 - 10 мм |  | 1 | шт
6 | Металическая линейка | Длина не менее 200 мм |  | 1 | шт
7 | Рулетка | до 3 м |  | 1 | шт
8 | Штангенциркуль | Щ-1 или электронный |  | 1 | шт