## Общая инфраструктура
Инфраструктурный лист для оснащения конкурсной площадки Чемпионата (Финальный этап) Ремонт беспилотных летательных аппаратов
Основная информация о конкурсной площадке:
Субъект Российской Федерации:
Базовая организация расположения конкурсной площадки: Наименование организации
Адрес базовой организации:
Главный эксперт:
Технический эксперт: ___________________ (ФИО, Контактные данные (телефон, электронная почта)
Количество экспертов (в том числе с главным экспертом):
Количество конкурсантов (команд): 10
Количество рабочих мест: 10
Даты проведения:
Общая зона конкурсной площадки (оборудование, инструмент, мебель, канцелярия)
Требования к обеспечению зоны (коммуникации, площадь, сети, количество рабочих мест и др.):
Интернет : Подключение ноутбуков к беспроводному интернету (с возможностью подключения к проводному интернету)
Электричество: _220__ подключения к сети по (220 Вольт и 380 Вольт)
Контур заземления для электропитания и сети слаботочных подключений (при необходимости) : не требуется
Подведение/ отведение ГХВС (при необходимости) :
Подведение сжатого воздуха (при необходимости):
№ | Наименование | Краткие (рамочные) технические характеристики | Вид | Количество | Единица измерения | Итоговое количество | Комментарии
1 | Стол - тип 2 | Ширина стола 1400 мм Глубина стола 650 мм Высота стола 750 мм Конструкция каркаса представляет собой боковые опоры, царгу На каркас устанавливается столешница прямоугольной формы Материал изготовления столешницы ламинированная фанера Толщина столешницы 15 мм Торцы столешницы имеют завал, торец зашлифован, имеет покрытие лаком бесцветным либо закрашен краской Материал изготовления боковин ЛДСП Толщина боковин 16 мм Торцы боковин облицованы кромочным материалом Тип кромочного материала боковин ПВХ Толщина кромки на скрытых и видимых торцах боковин 0,45 мм Высота боковин 735 мм Между боковин установлена царга Материал изготовления царги ЛДСП Толщина царги 16 мм Торцы царги облицованы кромочным материалом Тип кромочного материала царги ПВХ Толщина кромки на скрытых и видимых торцах царги 0,45 мм Сборка осуществляется на шкант твердолиственных пород дерева, эксцентрик и шток Диаметр х Длина шканта 8 мм х 30 мм Диаметр х Высота эксцентрика 15 мм х 12,5 мм Шлиц эксцентрика крестообразный Диаметр х Длина штока 6 мм х 34 мм В основание конструкции врезаны регулируемые опоры, в комплект которых входят футорки и ножки мебельные Футорки изготовлены из стали, представляют собой втулку с наружной резьбой для вкручивания в боковину и с внутренней резьбой для ввинчивания в нее резьбовой части мебельной ножки Наружный диаметр футорки 8,5 мм Внутренний диаметр футорки 6 мм Высота футорки 15 мм Материал изготовления ножек металл Диаметром резьбы ввинчиваемой части ножек в футорку 6 мм Длина резьбы ввинчиваемой части ножек в футорку 19 мм Высота шляпки ножки 8 мм | Мебель | - | шт | 6
2 | Стол рабочий монтажный | Размер мм Не более 1200х700 Толщина столешницы мм Не более 25 Тип столешницы антистатическая | Мебель | - | шт | 2
3 | Стул - тип 1 | Конструкция состоит из каркаса, сиденья и спинки Каркас сварной Сиденье и спинка равной ширины Вид каркаса изготовлен из металлической плоскоовальной трубы Сечение труб каркаса (ШхВ) 30 мм х 15 мм Толщина стенки трубы каркаса 1,2 мм Покрытие каркаса порошковой краской Количество слоев покрытия каркаса 2 слоя Опоры каркаса «П-образной» формы (вид сбоку), соединённые трубами круглого сечения Диаметр труб для соединения опор каркаса 18 мм Толщина стенки труб для соединения опор каркаса 1,2 мм Опоры каркаса оборудованы наружными пластиковыми заглушками (для фиксации трубы внутри заглушки сделаны упоры) Заглушки не деформируют напольное покрытие Толщина внешних стенок заглушек 2 мм Заглушки надеваются на глубину глубже 20 мм Цвет заглушек черный Сиденье и спинка представляют собой 2 элемента из монолитного полипропилена Поверхность сиденья и спинки шагрень Высота от пола до сиденья 460 мм Ширина сиденья 460 мм Глубина сиденья 420 мм Вид сиденья имеет скругленный край Ширина спинки 460 мм Высота спинки 275 мм Спинка прямоугольной формы со скругленными углами Спинка стула имеет эргономичный изгиб под спину Материал мягкого наполнения сиденья и спинки поролон Плотность мягкого наполнения сиденья и спинки 25-40 кг/м3 Толщина мягкого наполнения сиденья 30 мм Толщина мягкого наполнения спинки 30 мм Материал обивки сиденья и спинки искусственная кожа Толщина обивки 0,8 мм Нагрузка на стул до 120 кг | Мебель | - | шт | 12
4 | Монтажная стена к столу рабочему | Материал Листовая сталь Габариты мм 1 190 х 325 Комплект поставки: Панель перфорированная стальная, Комплект крепежных элементов | Мебель | - | шт | 2
5 | Стул - тип 2 | Тип вращающийся, без подлокотников Вид оснащен пятилучевой крестовиной с пятью роликами Материал крестовины пластик Корпус немонолитный Спинка эргономичной формы, с эргономичным прогибом в области поясницы Вид спинки сконструирована с учетом анатомического строения человека и обеспечивает правильную посадку Верхняя часть спинки выгнута назад Материал спинки выполнена из пластика, армированного прутком, обтянута обивочным материалом Сечение прутка спинки 9 мм Сиденье эргономичное, с закругленным и отогнутым вперед передним краем Каркас сиденья из фанеры Толщина фанеры каркаса сиденья 10 мм Обивка сидения экокожа Толщина обивки сиденья 1,2 мм Цвет обивки черный Материал мягкого наполнения сиденья поролон Плотность мягкого наполнения сиденья 25-40 кг/м3 Глубина сиденья 460 мм Ширина сиденья 470 мм Диапазон высоты сиденья 460-490 мм Лучи крестовины имеют плоскую форму, заужены в вертикальной плоскости, имеют переменную толщину Диаметр крестовины 580 мм Ролики нейлоновые Диаметр роликов 50 мм Диаметр штока роликов 11 мм Подлокотники отсутствуют Цвет подлокотников отсутствуют Цвет опоры черный Опора типа «газлифт» с регулировкой высоты сиденья Свойство имеет пружинный механизм поддержки спины Нагрузка на изделие до 100 кг | Мебель | - | шт | 2
6 | Стеллаж 4 полки | Материал изготовления металл Габаритная ширина изделия 1000 мм Габаритная высота изделия 2000 мм Глубина изделия 450 мм Вид стеллажа окрашен порошковой/полимерной краской Стеллаж комплектуется четырьмя стойками, полками, четырьмя подпятниками, крепежом, уголками жёсткости Стойки имеют сложный фигурный профиль Шаг перфорации стоек 25 мм Диаметр перфорации стоек 7 мм Полки стеллажа из стального листа Крепление полки к стеллажу производится при помощи крепежных уголков Эксплуатационная нагрузка на полку до 150 кг Элементы стеллажей не имеют острых углов и кромок Окрашенные поверхности стеллажей однородные, ровные, без подтёков, пятен и пузырей Отслаивание и шелушение покрытий отсутствует Конструкция стеллажей позволяет крепить их между собой и к капитальным конструкциям зданий По трём сторонам на каждом уровне хранения ограничители, представляющие собой стальные пластины, закрепленные к стойкам | Мебель | - | шт | 2
7 | Телевизор (плазменная панель) | Диагональ экрана Дюйм ≥ 55 Разрешение экрана Пиксель ≥ 3840х2160 Частота обновления Гц ≥ 60 Модель процессора - MT9602RAATAC Технология подсветки - DLED Стандарт HDR - HDR10+ Decoding Версия HbbTV - ≥ 2.0.3 Количество разъёмов HDMI шт ≥ 3 Количество разъёмов USB шт ≥ 2 Количество разъёмов RJ45 шт ≥ 1 Стандарт Wi-Fi - 802.11 a/b/g/n/ac Версия Bluetooth - ≥ 5 | Оборудование IT | - | шт | 1
8 | Кабель HDMI | HDMI-HDMI, 3м | Оборудование IT | - | шт | 1
9 | Напольная стойка под телевизор | Встроенные колёса для премещения - Наличие Полка для дополнительной техники - Наличие Встроенный кабель-канал - Наличие Возможность фиксации стойки встроенным тормозом - Наличие Максимальная нагрузка кг ≥ 45,5 Минимальная диагональ панели (телевизора) Дюйм ≤ 32 Максимальная диагональ панели (телевизора) Дюйм ≥ 65 Совместимость с креплениями VESA мм 100х100, 200х300, 200х400, 600х400 Диапазон регулировок по высоте мм ≥ 300 | Оборудование IT | - | шт | 1
10 | Сетевой фильтр | 6 розеток, длина кабеля 5м | Оборудование IT | - | шт | 4
11 | Корзина для мусора | Корзина для мусора должна быть объемом не менее 13 л и не более 14,5 л и изготовлена из полипропилена. Корзина должна быть предназначена для утилизации и временного хранения мусора. Подходит для использования в любых помещениях. Должна быть легкая, прочная, отличный вариант для офиса и дома. Корпус должен расширяться к верху, без перфорации. Корзина должна быть круглой формы размер диаметра по верхнему краю не менее 29 см, диаметр дна не более 19 см, высота должна быть 30 см. Цвет корзины должен быть черный. Ширина и высота рекомендуемого мешка не более 47*55 мм. Объем рекомендуемого мешка не более 28 л. | Мебель | - | шт | 7
12 | БВС Мультироторного типа для осуществление ремонта БВС и его составных компонентов | Взлетный вес без полезной нагрузки г Не более 2200 Размеры в разложенном виде (Д×Ш×В) мм Не более 450×450×150 Макс. Горизонтальная скорость км/ч Не менее 70 Макс. высота полета над уровнем моря м Не менее 5000 Макс. время полета без полезной нагрузки (в штиль) Минут Не менее 50 Макс. время полета с полезной нагрузкой (2 кг) Минут Не менее 15 Макс. расстояние полета (в штиль) км 10 Диапазон рабочих температур Градус От не более - 15 и до не менее +40 Аккумуляторная батарея Не менее Li-Po 6s 15000mah Материал корпуса Пластик, композит на основе углеволокна Тип БВС Квадрокоптер Спутниковые системы позиционирования GPS/ГЛОНАСС/BeiDou Типы разъемов полетного контроллера Micro USB (Type-B) | Оборудование | - | шт | 2
15 | Стенд для испытания ДВС | Габариты ДхШхВ мм Не менее 800x815x1000 Вес кг Не более 50 Питание 220В Измерительные и технические характеристики стенда: Наличие Возможность измерения и вывода числовых показаний двигателя внутреннего сгорания/бесколлекторного электродвигателя Наличие Возможность измерения тяги ДВС/ бесколлекторного Наличие Возможность измерения мощности ДВС/ бесколлекторного Наличие Возможность измерения температуры двигателя (t) Наличие Возможность измерения оборотов ДВС/ бесколлекторного Наличие Возможность измерения расхода АКБ ( mAh) Наличие | Оборудование | - | шт | 2
16 | Паяльная станция с феном | Вид цифровая Мощность Вт Не более 750 Напряжение В Не более 220 Форма жала конус Температура нагрева °С Не более 200-480 Термофен Наличие | Оборудование | - | шт | 2
17 | Дымоуловитель (Дымопоглотитель) настольный | Комплект поставки: Переключатель питания Наличие Ручка Наличие Подставка Наличие Фильтр Наличие Решетка фильтра Наличие Напряжение В Не более 220 | Оборудование | - | шт | 2
18 | 3D принтер | Способ печати FDM/FFF. Область построения мм Не более 325x325x350 Температура экструдера °C. 400 Интерфейс Wi-Fi, USB Дисплей многофункциональная панель управления Скорость печати мм/сек. не менее 15 Толщина слоя мм не менее 0,05 | Оборудование | - | шт | 2
19 | Мультиметр | Количество измерений в секунду 2 Коэффициент усиления транзисторов h21 Не более 1000 Входное сопротивление R МОм Не более 1 Сопротивление R 200Ом/2кОм/20кОм/200кОм±0.8% 2MОм±1.0% Наличие Постоянный ток I= 200мкА/2мА/20мA±1.0%, 200мA±1.5%, 10A±3.0% Наличие Постоянное напряжение U= 200мВ/2/20/200В±0.5%, 600В±0.8% Наличие | Оборудование | - | шт | 2
20 | Кусачки | Тип кусачек Диагональный Материал ручки Двухкомпонентный пластик Длина мм Не более 115 | Инструмент | - | шт | 2
21 | Клеевой пистолет | Напряжение Не Не более 220 Диаметр клеевого стержня Мм Не более 7 Выход клея г/мин Не менее 5 Время нагрева Мин Не более 5 | Инструмент | - | шт | 2
22 | Набор надфилей | Тип по металлу Количество в наборе шт 10 Форма плоский Наличие полукруглый Наличие круглый Наличие трехгранный Наличие квадратный Наличие Материал рукояти резина длина мм Не более 160 | Инструмент | - | шт | 2
23 | Штангенциркуль | Тип цифровой Глубиномер Наличие Измерение в мм/дюймы Материал штанги сталь Материал губок сталь Диапазон мм От не более 0- до не более 150 | Инструмент | - | шт | 2
24 | Плоскогубцы | Форма губок прямая с полукругом и режущей кромкой Длина мм Не более 160 Возможность перекусить проволоку Наличие | Инструмент | - | шт | 2
25 | Вороток | Формфактор Т-образный Длина мм Не более 250 Материал CrV Покрытие никелирование Посадочный квадрат дюйма 1/2 | Инструмент | - | шт | 2
26 | Третья рука | Назначение Прочный металлический корпус.Зажимы "крокодильчики". Линза с увеличение в 2.5 раза. Подвижная система зажимов и линзы Длина мм Не более 340 Высота мм Не более 95 | Инструмент | - | шт | 2
27 | Пинцет | Длина Мм Не более 140 Антистатическое покрытие Наличие Антимагнитный Наличие | Инструмент | - | шт | 2
28 | Коврик для пайки | Тип силикагель Устойчивость к высоким температурам (500 °C) Наличие Защита от скольжения Наличие | Инструмент | - | шт | 2
29 | Рулетка | Длина м Не менее 5 Материал ленты сталь Магнитный зацеп Наличие Материал корпуса обрезиненный пластик | Инструмент | - | шт | 2
30 | Зажим для моторов | Материал алюминиевый сплав Размер резьбы гаек: M3..M8 Наличие | Инструмент | - | шт | 2
31 | Отвертка шестигранник 1.5 | Тип наконечника Внешний шестигранник Длина стержня мм Не более 50 Материал стержня CrV | Инструмент | - | шт | 2
32 | Отвертка шестигранник 2 | Тип наконечника Внешний шестигранник Длина стержня мм Не более 50 Материал стержня CrV Длина мм Не менее 150 | Инструмент | - | шт | 2
33 | Отвертка шестигранник 2.5 | Форма ручки Г-образная Длина мм 124 Длина стержня мм Не более 110 Намагниченный наконечник Наличие | Инструмент | - | шт | 2
34 | Шарнирный трехлапый съемник | Шарнирный трехлапый съемник 75 мм Дело Техники 815107 предназначен для снятия внутренних или внешних подшипников в автомастреских. Изготовлен из прочной стали, которая обладает надежностью и долгим сроком службы. Оснащен тремя лапами и шарнирным механизмом, для регулировки инструмента по размеру детали. | Инструмент
35 | Крестовая отвертка | Размер шлица PH0 Длина стержня мм Не более 60 Диаметр стержня мм Не более 3 Диэлектрическое покрытие Наличие | Инструмент | - | шт | 2
36 | Таблички с нумерацией мест | Цветные, Ламинированные А4, с надписями "№ рабочего места" WS / WSJ, оформленные в соответствии с техническим описанием компании | Оборудование | - | комплект | 1
37 | Стеллаж 4 полки | Материал изготовления металл Габаритная ширина изделия 1000 мм Габаритная высота изделия 2000 мм Глубина изделия 450 мм Вид стеллажа окрашен порошковой/полимерной краской Стеллаж комплектуется четырьмя стойками, полками, четырьмя подпятниками, крепежом, уголками жёсткости Стойки имеют сложный фигурный профиль Шаг перфорации стоек 25 мм Диаметр перфорации стоек 7 мм Полки стеллажа из стального листа Крепление полки к стеллажу производится при помощи крепежных уголков Эксплуатационная нагрузка на полку до 150 кг Элементы стеллажей не имеют острых углов и кромок Окрашенные поверхности стеллажей однородные, ровные, без подтёков, пятен и пузырей Отслаивание и шелушение покрытий отсутствует Конструкция стеллажей позволяет крепить их между собой и к капитальным конструкциям зданий По трём сторонам на каждом уровне хранения ограничители, представляющие собой стальные пластины, закрепленные к стойкам | Мебель | - | шт | 2
38 | Совок и щётка | Набор для сухой уборки должен включать в себя совок-ловушку и щетку. Может использоваться для сбора мусора дома, в автомобиле, офисе, парикмахерской и т. д. Щетка должна быть оснащена длинными, плотно посаженными пучками синтетического ворса. Совок должен быть оснащен резинкой, которая идеально прилегает к поверхности пола для более удобного сбора мусора. Для подвешивания на крючок в ручке совка должно быть предусмотрено отверстие. Должно отмываться под струей воды с любым средством бытовой химии. Материал изготовления комплекта должен быть полипропилен. Общая длина комплекта не менее 295 мм. Ширина рабочей части должна быть 210 мм. Цвет корпуса щетки и совка должен быть салатовый. | Мебель | - | шт | 2
39 | Ноутбук - тип 1 | Наименование характеристики Единица измерения Предлагаемое значение Количество ядер процессора Штука 4 Количество потоков процессора Штука 8 Объем кэш памяти третьего уровня процессора (L3) Мегабайт 8 Частота процессора базовая Гигагерц 2,4 Частота процессора максимальная Гигагерц 4,2 Общий объем установленной оперативной памяти Гигабайт 8 Частота ОЗУ максимальная Гигагерц 3,2 Объем SSD накопителя Гигабайт 256 Наличие встроенного устройства для чтения карт памяти - Да Разрешение вэб-камеры Мпиксель 2 Встроенный модуль беспроводной связи с поддержкой 802.11ax - Да Версия Bluetooth - 5,2 Количество встроенных в корпус портов USB 3.2 Gen 1 (USB 3.1 Gen 1, USB 3.0) Штука 2 Количество встроенных в корпус портов USB Type-C Штука 2 Количество аудио разъёмов Штука 1 Количество разъёмов HDMI Штука 1 Наличие Touchpad с функцией распознавания нескольких касаний - Да Русифицированная полноразмерная клавиатура с цифровым блоком и подсветкой - Да Количество встроенных динамиков Штука 2 Количество встроенных микрофонов Штука 2 Диагональ экрана Дюйм 15,6 Разрешение экрана Пиксель 1920 x 1080 Матовый экран - Да Емкость батареи Ватт-час 53 Размеры Мм 360 х 234 х18,6 Вес Кг 1,7 Наличие в реестре российской радиоэлектронной продукции или реестре промышленной продукции, произведенной на территории Российской Федерации или в реестр промышленной продукции, произведенной на территории государства - члена Евразийского экономического союза», Участник в составе заявки предоставляет копии выписки из Реестра с указанием № реестровой записи и даты внесения в Реестр на предлагаемый к поставке Товар. - Да | Оборудование IT | - | шт | 2
40 | Коврик для мыши | Коврик для мыши должен быть с прошитыми краями и гладким влагоотталкивающим покрытием Speed для максимальной скорости перемещения мыши. Материал поверхности должна быть ткань (шелк). Основание ковра должно быть выполнено из вспененной натуральной резины высокой плотности. Уникальная резиновая основа должна не позволять коврику скользить по столу. Влагоотталкивающее покрытие должно быть устойчиво к загрязнениям. Специальное покрытие должно легко очищаться от загрязнений и не деформироваться при попадании на него жидкости. Размеры коврика должны быть не менее 265*315*2,7 мм и не более 272*322*3,1 мм. Цвет коврика должен быть черный. Наличие шумопоглощения при приземлении мыши и сглаживания мелких неровностей поверхности стола. Наличие индивидуальной упаковки размером не более 5*5*27,3 см. | Оборудование IT | - | шт | 2
41 | Мышь компьютерная - тип 1 | Тип сенсора - Оптический Интерфейс подключения - Беспроводная (радио) Разрешения сенсора Точек/дюйм ≥ 1000 | Оборудование IT | - | шт | 1
42 | Халат | Антистатический Наличие Цвет Белый | СИЗ | - | шт | 2
43 | Защитные очки | Очки должны быть защитные открытые с мягким носоупором, предназначены для защиты органов зрения от уф-излучения, летящих частиц, осколков. Широко используются при слесарных, монтажных, токарных работах. Должны иметь твердое покрытие, которое устойчиво к истираниям и потертостям. Наличие первого оптического класса, что позволяет видеть без искажения и не портит зрение, даже если носить в течение длительного времени. Должно быть защитное покрытие Super против запотевания, царапин и истирания, обладать самополирующим эффектом, антистатик, устойчиво к химическому воздействию. Материал линзы и оправы/корпуса должен быть прозрачный бесцветный поликарбонат. Диапазон рабочих температур должен быть от -50 до + 80°C. Светофильтр должен быть 2С-1,2 РС. Наличие индивидуальной упаковки. | СИЗ | - | шт | 2
44 | Кулер для воды напольный | Куллер для воды с электронным охлаждением и нагревом с диспенсером на 19л | Охрана труда | - | шт | -
45 | Корзина для мусора 14л | Корзина для мусора должна быть объемом не менее 13 л и не более 14,5 л и изготовлена из полипропилена. Корзина должна быть предназначена для утилизации и временного хранения мусора. Подходит для использования в любых помещениях. Должна быть легкая, прочная, отличный вариант для офиса и дома. Корпус должен расширяться к верху, без перфорации. Корзина должна быть круглой формы размер диаметра по верхнему краю не менее 29 см, диаметр дна не более 19 см, высота должна быть 30 см. Цвет корзины должен быть черный. Ширина и высота рекомендуемого мешка не более 47*55 мм. Объем рекомендуемого мешка не более 28 л. | Мебель | - | шт | 2
Комната Конкурсантов (по количеству конкурсантов)
Требования к обеспечению зоны (коммуникации, площадь, сети, количество рабочих мест и др.):
Интернет : Подключение ноутбуков к беспроводному интернету (с возможностью подключения к проводному интернету)
Электричество: _220__ подключения к сети по (220 Вольт и 380 Вольт)
Контур заземления для электропитания и сети слаботочных подключений (при необходимости) : не требуется
Подведение/ отведение ГХВС (при необходимости) :
Подведение сжатого воздуха (при необходимости):
№ | Наименование | Краткие (рамочные) технические характеристики | Вид | Количество | Единица измерения | Итоговое количество | Комментарии
1 | Стол - тип 2 | Ширина стола 1400 мм Глубина стола 650 мм Высота стола 750 мм Конструкция каркаса представляет собой боковые опоры, царгу На каркас устанавливается столешница прямоугольной формы Материал изготовления столешницы ламинированная фанера Толщина столешницы 15 мм Торцы столешницы имеют завал, торец зашлифован, имеет покрытие лаком бесцветным либо закрашен краской Материал изготовления боковин ЛДСП Толщина боковин 16 мм Торцы боковин облицованы кромочным материалом Тип кромочного материала боковин ПВХ Толщина кромки на скрытых и видимых торцах боковин 0,45 мм Высота боковин 735 мм Между боковин установлена царга Материал изготовления царги ЛДСП Толщина царги 16 мм Торцы царги облицованы кромочным материалом Тип кромочного материала царги ПВХ Толщина кромки на скрытых и видимых торцах царги 0,45 мм Сборка осуществляется на шкант твердолиственных пород дерева, эксцентрик и шток Диаметр х Длина шканта 8 мм х 30 мм Диаметр х Высота эксцентрика 15 мм х 12,5 мм Шлиц эксцентрика крестообразный Диаметр х Длина штока 6 мм х 34 мм В основание конструкции врезаны регулируемые опоры, в комплект которых входят футорки и ножки мебельные Футорки изготовлены из стали, представляют собой втулку с наружной резьбой для вкручивания в боковину и с внутренней резьбой для ввинчивания в нее резьбовой части мебельной ножки Наружный диаметр футорки 8,5 мм Внутренний диаметр футорки 6 мм Высота футорки 15 мм Материал изготовления ножек металл Диаметром резьбы ввинчиваемой части ножек в футорку 6 мм Длина резьбы ввинчиваемой части ножек в футорку 19 мм Высота шляпки ножки 8 мм | Мебель | - | шт | 4
2 | Стул - тип 1 | Конструкция состоит из каркаса, сиденья и спинки Каркас сварной Сиденье и спинка равной ширины Вид каркаса изготовлен из металлической плоскоовальной трубы Сечение труб каркаса (ШхВ) 30 мм х 15 мм Толщина стенки трубы каркаса 1,2 мм Покрытие каркаса порошковой краской Количество слоев покрытия каркаса 2 слоя Опоры каркаса «П-образной» формы (вид сбоку), соединённые трубами круглого сечения Диаметр труб для соединения опор каркаса 18 мм Толщина стенки труб для соединения опор каркаса 1,2 мм Опоры каркаса оборудованы наружными пластиковыми заглушками (для фиксации трубы внутри заглушки сделаны упоры) Заглушки не деформируют напольное покрытие Толщина внешних стенок заглушек 2 мм Заглушки надеваются на глубину глубже 20 мм Цвет заглушек черный Сиденье и спинка представляют собой 2 элемента из монолитного полипропилена Поверхность сиденья и спинки шагрень Высота от пола до сиденья 460 мм Ширина сиденья 460 мм Глубина сиденья 420 мм Вид сиденья имеет скругленный край Ширина спинки 460 мм Высота спинки 275 мм Спинка прямоугольной формы со скругленными углами Спинка стула имеет эргономичный изгиб под спину Материал мягкого наполнения сиденья и спинки поролон Плотность мягкого наполнения сиденья и спинки 25-40 кг/м3 Толщина мягкого наполнения сиденья 30 мм Толщина мягкого наполнения спинки 30 мм Материал обивки сиденья и спинки искусственная кожа Толщина обивки 0,8 мм Нагрузка на стул до 120 кг | Мебель | - | шт | 8
3 | Стеллаж 4 полки | Материал изготовления металл Габаритная ширина изделия 1000 мм Габаритная высота изделия 2000 мм Глубина изделия 450 мм Вид стеллажа окрашен порошковой/полимерной краской Стеллаж комплектуется четырьмя стойками, полками, четырьмя подпятниками, крепежом, уголками жёсткости Стойки имеют сложный фигурный профиль Шаг перфорации стоек 25 мм Диаметр перфорации стоек 7 мм Полки стеллажа из стального листа Крепление полки к стеллажу производится при помощи крепежных уголков Эксплуатационная нагрузка на полку до 150 кг Элементы стеллажей не имеют острых углов и кромок Окрашенные поверхности стеллажей однородные, ровные, без подтёков, пятен и пузырей Отслаивание и шелушение покрытий отсутствует Конструкция стеллажей позволяет крепить их между собой и к капитальным конструкциям зданий По трём сторонам на каждом уровне хранения ограничители, представляющие собой стальные пластины, закрепленные к стойкам | Мебель | - | шт | 2
4 | Пилот, 6 розеток | на усмотрение организатора | Оборудование IT | - | шт | 2
4 | Запираемый шкафчик (локер) | Габариты (ШхГхВ) 300 мм х 490 мм х 1850 мм Конструкция каркаса представляет собой две боковины, перегородку, дно Материал изготовления каркаса ЛДСП Толщина элементов каркаса 16 мм Торцы каркаса облицованы кромкой Тип кромки торцов каркаса ПВХ Толщина кромки на скрытых и видимых торцах каркаса 0,45 мм Материал топа ЛДСП Толщина топа 16 мм Торцы топа облицованы кромкой Тип кромки торцов топа ПВХ Толщина кромки на скрытых и видимых торцах топа 0,45 и 2 мм Внутреннее наполнение разделено тремя горизонтальными элементами на четыре равных между собой ячеек Каждая ячейка закрыта фасадом и запирается на замок Материал изготовления фасадов ЛДСП Толщина фасадов 16 мм Торцы фасадов облицованы кромкой Тип кромки торцов фасадов ПВХ Толщина кромки на скрытых и видимых торцах фасадов 0,45 мм Вид фасадов навешиваются на петли Все шарниры петель имеют трехмерное регулирование с устройством, фиксирующим фасад в закрытом состоянии и предотвращающим самопроизвольное открывание Материал чашки петли никелированная сталь Угол открывания петли каждого фасада 95 градусов Каждый фасад оснащен металлической ручкой дугообразной формы Межосевое расстояние ручек 96 мм Сборка осуществляется на шкант твердолиственных пород дерева, эксцентрик и шток Диаметр х Длина шканта 8 мм х 30 мм Диаметр х Высота эксцентрика 15 мм х 12,5 мм Шлиц эксцентрика крестообразный Диаметр х Длина штока 6 мм х 34 мм В основание конструкции врезаны регулируемые опоры, в комплект которых входят футорки и ножки мебельные Футорки изготовлены из стали, представляют собой втулку с наружной резьбой для вкручивания в боковину и с внутренней резьбой для ввинчивания в нее резьбовой части мебельной ножки Наружный диаметр футорки 8,5 мм Внутренний диаметр футорки 6 мм Высота футорки 15 мм Материал изготовления ножек металл Диаметром резьбы ввинчиваемой части ножек в футорку 6 мм Длина резьбы ввинчиваемой части ножек в футорку 19 мм Высота шляпки ножки 8 мм | Мебель | - | шт | 3
5 | Вешалка гардеробная | Габариты (ШхВхГ) 1200 мм х 1800 мм х 600 мм Каркас сварной металлический из профильной трубы квадратного сечения Сечение трубы каркаса (ШхВ) 25 мм х 25 мм Конструкция каркаса состоит из двух боковин, каждая из которых имеет горизонтальный элемент, к которому приварены 2 вертикальных элемента, между которых монтируется в верхней части панель Материал панели ЛДСП Толщина панели 16 мм Торцы панели облицованы кромкой Тип кромки торцов панели ПВХ Толщина кромки на скрытых и видимых торцах панели 0,45 и 2 мм К панели закреплены крючки металлические Количество крючков с каждой стороны 6 шт Торцы труб каркаса закрыты заглушками пластиковыми Металлические элементы каркаса окрашены порошковой краской | Мебель | - | шт | 1
6 | Корзина для мусора 14л | Корзина для мусора должна быть объемом не менее 13 л и не более 14,5 л и изготовлена из полипропилена. Корзина должна быть предназначена для утилизации и временного хранения мусора. Подходит для использования в любых помещениях. Должна быть легкая, прочная, отличный вариант для офиса и дома. Корпус должен расширяться к верху, без перфорации. Корзина должна быть круглой формы размер диаметра по верхнему краю не менее 29 см, диаметр дна не более 19 см, высота должна быть 30 см. Цвет корзины должен быть черный. Ширина и высота рекомендуемого мешка не более 47*55 мм. Объем рекомендуемого мешка не более 28 л. | Мебель | - | шт | 2
Комната Экспертов (включая Главного эксперта) (по количеству экспертов)
Требования к обеспечению зоны (коммуникации, площадь, сети, количество рабочих мест и др.):
Интернет : Подключение ноутбуков к беспроводному интернету (с возможностью подключения к проводному интернету)
Электричество: _220__ подключения к сети по (220 Вольт и 380 Вольт)
Контур заземления для электропитания и сети слаботочных подключений (при необходимости) : не требуется
Подведение/ отведение ГХВС (при необходимости) :
Подведение сжатого воздуха (при необходимости):
№ | Наименование | Краткие (рамочные) технические характеристики | Вид | Количество | Единица измерения | Итоговое количество | Комментарии
1 | Ноутбук - тип 1 | Наименование характеристики Единица измерения Предлагаемое значение Количество ядер процессора Штука 4 Количество потоков процессора Штука 8 Объем кэш памяти третьего уровня процессора (L3) Мегабайт 8 Частота процессора базовая Гигагерц 2,4 Частота процессора максимальная Гигагерц 4,2 Общий объем установленной оперативной памяти Гигабайт 8 Частота ОЗУ максимальная Гигагерц 3,2 Объем SSD накопителя Гигабайт 256 Наличие встроенного устройства для чтения карт памяти - Да Разрешение вэб-камеры Мпиксель 2 Встроенный модуль беспроводной связи с поддержкой 802.11ax - Да Версия Bluetooth - 5,2 Количество встроенных в корпус портов USB 3.2 Gen 1 (USB 3.1 Gen 1, USB 3.0) Штука 2 Количество встроенных в корпус портов USB Type-C Штука 2 Количество аудио разъёмов Штука 1 Количество разъёмов HDMI Штука 1 Наличие Touchpad с функцией распознавания нескольких касаний - Да Русифицированная полноразмерная клавиатура с цифровым блоком и подсветкой - Да Количество встроенных динамиков Штука 2 Количество встроенных микрофонов Штука 2 Диагональ экрана Дюйм 15,6 Разрешение экрана Пиксель 1920 x 1080 Матовый экран - Да Емкость батареи Ватт-час 53 Размеры Мм 360 х 234 х18,6 Вес Кг 1,7 Наличие в реестре российской радиоэлектронной продукции или реестре промышленной продукции, произведенной на территории Российской Федерации или в реестр промышленной продукции, произведенной на территории государства - члена Евразийского экономического союза», Участник в составе заявки предоставляет копии выписки из Реестра с указанием № реестровой записи и даты внесения в Реестр на предлагаемый к поставке Товар. - Да | Оборудование IT | - | шт | 2
2 | Мышь компьютерная - тип 1 | Тип сенсора - Оптический Интерфейс подключения - Беспроводная (радио) Разрешения сенсора Точек/дюйм ≥ 1000 | Оборудование IT | - | шт | 2
3 | МФУ Лазерное А3 | Устройство - Принтер/Сканер/Копир Технология печати - Лазерная Цветность печати - Цветная Максимальный формат печати - А3 Способ подключения - Ethernet 10 base-T/100 base-TX/1000 base-T, USB 2.0 Режим сканирования - На USB-накопитель; В сетевую папку; На электронную почту; Скорость черно-белой печати в формате А4 по ISO/IEC 24734 стр/мин ≥ 20 Количество печати страниц в месяц стр ≥ 40000 Возможность автоматической двухсторонней печати - Наличие Устройство автоподачи сканера - Наличие Емкость устройства автоматической подачи документов лист ≥ 100 Суммарная емкость лотков подачи бумаги для печати стр ≥ 650 Суммарная емкость выходных лотков стр ≥ 500 ЖК-дисплей - Наличие Время выхода первого черно-белого отпечатка сек ≤ 5,5 Время выхода первого цветного отпечатка сек ≤ 7,7 Максимальное разрешение печати dpi ≥ 1200 х 1200 Диапазон масштабирования % 25 - 400 Совместимые операционные системы - Windows; Mac OS; UNIX Поддерживаемая предельная плотность бумаги г/м2 ≥300 Частота процессора ГГц ≥ 1,2 Объем установленной оперативной памяти Мб ≥ 2048 Ресурс чёрного картриджа(-ей) в комплекте поставки стр А4 ≥ 18000 Ресурс цв. картриджа(-ей) в комплекте поставки стр А4 ≥ 7500 | Оборудование IT | - | шт | 1
4 | Пилот, 6 розеток | Не менее 6 розеток, длина шнура не менее 5 метров | Оборудование IT | - | шт | 3
3 | Стол - тип 2 | Ширина стола 1400 мм Глубина стола 650 мм Высота стола 750 мм Конструкция каркаса представляет собой боковые опоры, царгу На каркас устанавливается столешница прямоугольной формы Материал изготовления столешницы ламинированная фанера Толщина столешницы 15 мм Торцы столешницы имеют завал, торец зашлифован, имеет покрытие лаком бесцветным либо закрашен краской Материал изготовления боковин ЛДСП Толщина боковин 16 мм Торцы боковин облицованы кромочным материалом Тип кромочного материала боковин ПВХ Толщина кромки на скрытых и видимых торцах боковин 0,45 мм Высота боковин 735 мм Между боковин установлена царга Материал изготовления царги ЛДСП Толщина царги 16 мм Торцы царги облицованы кромочным материалом Тип кромочного материала царги ПВХ Толщина кромки на скрытых и видимых торцах царги 0,45 мм Сборка осуществляется на шкант твердолиственных пород дерева, эксцентрик и шток Диаметр х Длина шканта 8 мм х 30 мм Диаметр х Высота эксцентрика 15 мм х 12,5 мм Шлиц эксцентрика крестообразный Диаметр х Длина штока 6 мм х 34 мм В основание конструкции врезаны регулируемые опоры, в комплект которых входят футорки и ножки мебельные Футорки изготовлены из стали, представляют собой втулку с наружной резьбой для вкручивания в боковину и с внутренней резьбой для ввинчивания в нее резьбовой части мебельной ножки Наружный диаметр футорки 8,5 мм Внутренний диаметр футорки 6 мм Высота футорки 15 мм Материал изготовления ножек металл Диаметром резьбы ввинчиваемой части ножек в футорку 6 мм Длина резьбы ввинчиваемой части ножек в футорку 19 мм Высота шляпки ножки 8 мм | Мебель | - | шт | 3
6 | Стул - тип 1 | Конструкция состоит из каркаса, сиденья и спинки Каркас сварной Сиденье и спинка равной ширины Вид каркаса изготовлен из металлической плоскоовальной трубы Сечение труб каркаса (ШхВ) 30 мм х 15 мм Толщина стенки трубы каркаса 1,2 мм Покрытие каркаса порошковой краской Количество слоев покрытия каркаса 2 слоя Опоры каркаса «П-образной» формы (вид сбоку), соединённые трубами круглого сечения Диаметр труб для соединения опор каркаса 18 мм Толщина стенки труб для соединения опор каркаса 1,2 мм Опоры каркаса оборудованы наружными пластиковыми заглушками (для фиксации трубы внутри заглушки сделаны упоры) Заглушки не деформируют напольное покрытие Толщина внешних стенок заглушек 2 мм Заглушки надеваются на глубину глубже 20 мм Цвет заглушек черный Сиденье и спинка представляют собой 2 элемента из монолитного полипропилена Поверхность сиденья и спинки шагрень Высота от пола до сиденья 460 мм Ширина сиденья 460 мм Глубина сиденья 420 мм Вид сиденья имеет скругленный край Ширина спинки 460 мм Высота спинки 275 мм Спинка прямоугольной формы со скругленными углами Спинка стула имеет эргономичный изгиб под спину Материал мягкого наполнения сиденья и спинки поролон Плотность мягкого наполнения сиденья и спинки 25-40 кг/м3 Толщина мягкого наполнения сиденья 30 мм Толщина мягкого наполнения спинки 30 мм Материал обивки сиденья и спинки искусственная кожа Толщина обивки 0,8 мм Нагрузка на стул до 120 кг | Мебель | - | шт | 3
7 | Запираемый шкафчик (локер) | Габариты (ШхГхВ) 300 мм х 490 мм х 1850 мм Конструкция каркаса представляет собой две боковины, перегородку, дно Материал изготовления каркаса ЛДСП Толщина элементов каркаса 16 мм Торцы каркаса облицованы кромкой Тип кромки торцов каркаса ПВХ Толщина кромки на скрытых и видимых торцах каркаса 0,45 мм Материал топа ЛДСП Толщина топа 16 мм Торцы топа облицованы кромкой Тип кромки торцов топа ПВХ Толщина кромки на скрытых и видимых торцах топа 0,45 и 2 мм Внутреннее наполнение разделено тремя горизонтальными элементами на четыре равных между собой ячеек Каждая ячейка закрыта фасадом и запирается на замок Материал изготовления фасадов ЛДСП Толщина фасадов 16 мм Торцы фасадов облицованы кромкой Тип кромки торцов фасадов ПВХ Толщина кромки на скрытых и видимых торцах фасадов 0,45 мм Вид фасадов навешиваются на петли Все шарниры петель имеют трехмерное регулирование с устройством, фиксирующим фасад в закрытом состоянии и предотвращающим самопроизвольное открывание Материал чашки петли никелированная сталь Угол открывания петли каждого фасада 95 градусов Каждый фасад оснащен металлической ручкой дугообразной формы Межосевое расстояние ручек 96 мм Сборка осуществляется на шкант твердолиственных пород дерева, эксцентрик и шток Диаметр х Длина шканта 8 мм х 30 мм Диаметр х Высота эксцентрика 15 мм х 12,5 мм Шлиц эксцентрика крестообразный Диаметр х Длина штока 6 мм х 34 мм В основание конструкции врезаны регулируемые опоры, в комплект которых входят футорки и ножки мебельные Футорки изготовлены из стали, представляют собой втулку с наружной резьбой для вкручивания в боковину и с внутренней резьбой для ввинчивания в нее резьбовой части мебельной ножки Наружный диаметр футорки 8,5 мм Внутренний диаметр футорки 6 мм Высота футорки 15 мм Материал изготовления ножек металл Диаметром резьбы ввинчиваемой части ножек в футорку 6 мм Длина резьбы ввинчиваемой части ножек в футорку 19 мм Высота шляпки ножки 8 мм | Мебель | - | шт | 2
8 | Корзина для мусора | Корзина для мусора должна быть объемом не менее 13 л и не более 14,5 л и изготовлена из полипропилена. Корзина должна быть предназначена для утилизации и временного хранения мусора. Подходит для использования в любых помещениях. Должна быть легкая, прочная, отличный вариант для офиса и дома. Корпус должен расширяться к верху, без перфорации. Корзина должна быть круглой формы размер диаметра по верхнему краю не менее 29 см, диаметр дна не более 19 см, высота должна быть 30 см. Цвет корзины должен быть черный. Ширина и высота рекомендуемого мешка не более 47*55 мм. Объем рекомендуемого мешка не более 28 л. | Мебель | - | шт | 2
9 | Стеллаж 4 полки | Материал изготовления металл Габаритная ширина изделия 1000 мм Габаритная высота изделия 2000 мм Глубина изделия 450 мм Вид стеллажа окрашен порошковой/полимерной краской Стеллаж комплектуется четырьмя стойками, полками, четырьмя подпятниками, крепежом, уголками жёсткости Стойки имеют сложный фигурный профиль Шаг перфорации стоек 25 мм Диаметр перфорации стоек 7 мм Полки стеллажа из стального листа Крепление полки к стеллажу производится при помощи крепежных уголков Эксплуатационная нагрузка на полку до 150 кг Элементы стеллажей не имеют острых углов и кромок Окрашенные поверхности стеллажей однородные, ровные, без подтёков, пятен и пузырей Отслаивание и шелушение покрытий отсутствует Конструкция стеллажей позволяет крепить их между собой и к капитальным конструкциям зданий По трём сторонам на каждом уровне хранения ограничители, представляющие собой стальные пластины, закрепленные к стойкам | Мебель | - | шт | 1
10 | Вешалка | Габариты (ШхВхГ) 1200 мм х 1800 мм х 600 мм Каркас сварной металлический из профильной трубы квадратного сечения Сечение трубы каркаса (ШхВ) 25 мм х 25 мм Конструкция каркаса состоит из двух боковин, каждая из которых имеет горизонтальный элемент, к которому приварены 2 вертикальных элемента, между которых монтируется в верхней части панель Материал панели ЛДСП Толщина панели 16 мм Торцы панели облицованы кромкой Тип кромки торцов панели ПВХ Толщина кромки на скрытых и видимых торцах панели 0,45 и 2 мм К панели закреплены крючки металлические Количество крючков с каждой стороны 6 шт Торцы труб каркаса закрыты заглушками пластиковыми Металлические элементы каркаса окрашены порошковой краской | Мебель | - | шт | 1
Охрана труда и техника безопасности
№ | Наименование | Краткие (рамочные) технические характеристики | Вид | Количество | Единица измерения | Итоговое количество | Комментарии
1 | Аптечка | Аптечка первой помощи работникам должна соответствовать приказу Минздрава России от 15.12.2020 №1331н «Об утверждении требований к комплектации медицинскими изделиями аптечки для оказания первой помощи работникам». Должна представлять собой бокс из полистирола с наполнением. Бокс должен надежно защищать медицинские изделия от влияния внешних факторов, что способствует их сохранности. Размер бокса должен быть: длина не менее 285 мм, ширина не более 100 мм, высота не менее 255 мм. Состав наполнения должен быть: маска медицинская нестерильная одноразовая не менее 10 шт., перчатки медицинские нестерильные, размером не менее М не менее 2 пары, устройство для проведения искусственного дыхания «Рот-Устройство-Рот» не менее 1 шт., жгут кровоостанавливающий для остановки артериального кровотечения не менее 1 шт., бинт марлевый медицинский размером не менее 5 м х 10 см не менее 4 шт., бинт марлевый медицинский размером не менее 7 м х 14 см не менее 4 шт., салфетки марлевые медицинские стерильные размером не менее 16×14 см № 10 не менее 2 упак., лейкопластырь фиксирующий рулонный размером не менее 2×500 см не менее 1 шт., лейкопластырь бактерицидный размером не менее 1,9×7,2 см не менее 10 шт., лейкопластырь бактерицидный размером не менее 4×10 см не менее 2 шт., покрывало спасательное изотермическое размером не менее 160×210 см не менее 2 шт., ножницы для разрезания повязок не менее 1 шт., инструкция по оказанию первой помощи с применением аптечки для оказания первой помощи работникам. Аптечка должна быть рассчитана на количество до 10 чел. | Охрана труда | - | шт | -
2 | Огнетушитель - тип 1 | Огнетушитель углекислотный должен быть закачной огнетушитель высокого давления с зарядом жидкой двуокиси углерода (ГОСТ 8050-85), находящейся под давлением жидких паров. Должен применяться для первичного тушения пожаров и возгораний класса B, C, E (горючие и легковоспламеняющиеся жидкости, горючие газы, электроустановки, не превышающие напряжение 10000 Вольт). Углекислотный огнетушитель должен быть предназначен для быстрого охлаждения поверхности и рассеивания газа. Благодаря действию диоксида углерода материальные ценности практически не разрушаются, на них не остается разводов и пятен. Возгорание прекращается за счет охлаждения области горения. Огнетушитель особенно эффективен для локализации пожара на начальной стадии и тех видов возгорания, где запрещено применение воды. Конструкция должна быть переносной. Материал корпуса должен быть изготовлен из металла. Максимальная длина струи огнетушителя не менее 2 м. Продолжительность подачи огнетушащего вещества должна быть не менее 6 с. Максимальная масса заряженного огнетушителя должна быть не более 4,5 кг. Должен быть выполнен в цилиндрическом корпусе красного цвета. Диаметр должен быть 92 мм. Объем не менее 1,34 л. Вес пустого баллона не более 3,5 кг. | Охрана труда | - | шт | 1
Складское помещение
Требования к обеспечению зоны (коммуникации, площадь, сети, количество рабочих мест и др.):
Интернет : Подключение ноутбуков к беспроводному интернету (с возможностью подключения к проводному интернету)
Электричество: _220__ подключения к сети по (220 Вольт и 380 Вольт)
Контур заземления для электропитания и сети слаботочных подключений (при необходимости) : не требуется
Подведение/ отведение ГХВС (при необходимости) :
Подведение сжатого воздуха (при необходимости):
№ | Наименование | Краткие (рамочные) технические характеристики | Вид | Количество | Единица измерения | Итоговое количество | Комментарии
1 | Стол - тип 2 | Ширина стола 1400 мм Глубина стола 650 мм Высота стола 750 мм Конструкция каркаса представляет собой боковые опоры, царгу На каркас устанавливается столешница прямоугольной формы Материал изготовления столешницы ламинированная фанера Толщина столешницы 15 мм Торцы столешницы имеют завал, торец зашлифован, имеет покрытие лаком бесцветным либо закрашен краской Материал изготовления боковин ЛДСП Толщина боковин 16 мм Торцы боковин облицованы кромочным материалом Тип кромочного материала боковин ПВХ Толщина кромки на скрытых и видимых торцах боковин 0,45 мм Высота боковин 735 мм Между боковин установлена царга Материал изготовления царги ЛДСП Толщина царги 16 мм Торцы царги облицованы кромочным материалом Тип кромочного материала царги ПВХ Толщина кромки на скрытых и видимых торцах царги 0,45 мм Сборка осуществляется на шкант твердолиственных пород дерева, эксцентрик и шток Диаметр х Длина шканта 8 мм х 30 мм Диаметр х Высота эксцентрика 15 мм х 12,5 мм Шлиц эксцентрика крестообразный Диаметр х Длина штока 6 мм х 34 мм В основание конструкции врезаны регулируемые опоры, в комплект которых входят футорки и ножки мебельные Футорки изготовлены из стали, представляют собой втулку с наружной резьбой для вкручивания в боковину и с внутренней резьбой для ввинчивания в нее резьбовой части мебельной ножки Наружный диаметр футорки 8,5 мм Внутренний диаметр футорки 6 мм Высота футорки 15 мм Материал изготовления ножек металл Диаметром резьбы ввинчиваемой части ножек в футорку 6 мм Длина резьбы ввинчиваемой части ножек в футорку 19 мм Высота шляпки ножки 8 мм | Мебель | - | шт | 1
2 | Стул - тип 2 | Тип вращающийся, без подлокотников Вид оснащен пятилучевой крестовиной с пятью роликами Материал крестовины пластик Корпус немонолитный Спинка эргономичной формы, с эргономичным прогибом в области поясницы Вид спинки сконструирована с учетом анатомического строения человека и обеспечивает правильную посадку Верхняя часть спинки выгнута назад Материал спинки выполнена из пластика, армированного прутком, обтянута обивочным материалом Сечение прутка спинки 9 мм Сиденье эргономичное, с закругленным и отогнутым вперед передним краем Каркас сиденья из фанеры Толщина фанеры каркаса сиденья 10 мм Обивка сидения экокожа Толщина обивки сиденья 1,2 мм Цвет обивки черный Материал мягкого наполнения сиденья поролон Плотность мягкого наполнения сиденья 25-40 кг/м3 Глубина сиденья 460 мм Ширина сиденья 470 мм Диапазон высоты сиденья 460-490 мм Лучи крестовины имеют плоскую форму, заужены в вертикальной плоскости, имеют переменную толщину Диаметр крестовины 580 мм Ролики нейлоновые Диаметр роликов 50 мм Диаметр штока роликов 11 мм Подлокотники отсутствуют Цвет подлокотников отсутствуют Цвет опоры черный Опора типа «газлифт» с регулировкой высоты сиденья Свойство имеет пружинный механизм поддержки спины Нагрузка на изделие до 100 кг | Мебель | - | шт | 1
3 | Стеллаж 4 полки | Материал изготовления металл Габаритная ширина изделия 1000 мм Габаритная высота изделия 2000 мм Глубина изделия 450 мм Вид стеллажа окрашен порошковой/полимерной краской Стеллаж комплектуется четырьмя стойками, полками, четырьмя подпятниками, крепежом, уголками жёсткости Стойки имеют сложный фигурный профиль Шаг перфорации стоек 25 мм Диаметр перфорации стоек 7 мм Полки стеллажа из стального листа Крепление полки к стеллажу производится при помощи крепежных уголков Эксплуатационная нагрузка на полку до 150 кг Элементы стеллажей не имеют острых углов и кромок Окрашенные поверхности стеллажей однородные, ровные, без подтёков, пятен и пузырей Отслаивание и шелушение покрытий отсутствует Конструкция стеллажей позволяет крепить их между собой и к капитальным конструкциям зданий По трём сторонам на каждом уровне хранения ограничители, представляющие собой стальные пластины, закрепленные к стойкам | Мебель | - | шт | 4
4 | Корзина для мусора 14л | Корзина для мусора должна быть объемом не менее 13 л и не более 14,5 л и изготовлена из полипропилена. Корзина должна быть предназначена для утилизации и временного хранения мусора. Подходит для использования в любых помещениях. Должна быть легкая, прочная, отличный вариант для офиса и дома. Корпус должен расширяться к верху, без перфорации. Корзина должна быть круглой формы размер диаметра по верхнему краю не менее 29 см, диаметр дна не более 19 см, высота должна быть 30 см. Цвет корзины должен быть черный. Ширина и высота рекомендуемого мешка не более 47*55 мм. Объем рекомендуемого мешка не более 28 л. | Мебель | - | шт | 1
5 | Совок и щётка | Набор для сухой уборки должен включать в себя совок-ловушку и щетку. Может использоваться для сбора мусора дома, в автомобиле, офисе, парикмахерской и т. д. Щетка должна быть оснащена длинными, плотно посаженными пучками синтетического ворса. Совок должен быть оснащен резинкой, которая идеально прилегает к поверхности пола для более удобного сбора мусора. Для подвешивания на крючок в ручке совка должно быть предусмотрено отверстие. Должно отмываться под струей воды с любым средством бытовой химии. Материал изготовления комплекта должен быть полипропилен. Общая длина комплекта не менее 295 мм. Ширина рабочей части должна быть 210 мм. Цвет корпуса щетки и совка должен быть салатовый. | Мебель | - | шт | 1

## Рабочее место конкурсантов
Инфраструктурный лист для оснащения конкурсной площадки Чемпионата (Финальный этап) Ремонт беспилотных летательных аппаратов
Основная информация о конкурсной площадке:
Субъект Российской Федерации:
Базовая организация расположения конкурсной площадки: Наименование организации
Адрес базовой организации:
Главный эксперт:
Технический эксперт: ___________________ (ФИО, Контактные данные (телефон, электронная почта)
Количество экспертов (в том числе с главным экспертом):
Количество конкурсантов (команд): 10
Количество рабочих мест: 10
Даты проведения:
Рабочее место Конкурсанта (основное оборудование, вспомогательное оборудование, инструмент (по количеству рабочих мест)
Требования к обеспечению зоны (коммуникации, площадь, сети, количество рабочих мест и др.):
Интернет : Подключение ноутбуков к беспроводному интернету (с возможностью подключения к проводному интернету)
Электричество: _220__ подключения к сети по (220 Вольт и 380 Вольт)
Контур заземления для электропитания и сети слаботочных подключений (при необходимости) : не требуется
Подведение/ отведение ГХВС (при необходимости) :
Подведение сжатого воздуха (при необходимости):
№ | Наименование | Краткие (рамочные) технические характеристики | Вид | Количество | Единица измерения | Итоговое количество | Комментарии
1 | Стул - тип 2 | Тип вращающийся Вид оснащен пятилучевой крестовиной с пятью роликами Материал крестовины пластик Корпус немонолитный Спинка эргономичной формы, с эргономичным прогибом в области поясницы Вид спинки сконструирована с учетом анатомического строения человека и обеспечивает правильную посадку Верхняя часть спинки выгнута назад Материал спинки выполнена из пластика, армированного прутком, обтянута обивочным материалом Сечение прутка спинки 9 мм Сиденье эргономичное, с закругленным и отогнутым вперед передним краем Каркас сиденья из фанеры Толщина фанеры каркаса сиденья 10 мм Обивка сидения экокожа Толщина обивки сиденья 1,2 мм Цвет обивки черный Материал мягкого наполнения сиденья поролон Плотность мягкого наполнения сиденья 25-40 кг/м3 Глубина сиденья 460 мм Ширина сиденья 470 мм Диапазон высоты сиденья 460-490 мм Лучи крестовины имеют плоскую форму, заужены в вертикальной плоскости, имеют переменную толщину Диаметр крестовины 580 мм Ролики нейлоновые Диаметр роликов 50 мм Диаметр штока роликов 11 мм Подлокотники отсутствуют Цвет подлокотников отсутствуют Цвет опоры черный Опора типа «газлифт» с регулировкой высоты сиденья Свойство имеет пружинный механизм поддержки спины Нагрузка на изделие до 100 кг | Мебель | 1 | шт | 10
2 | Стол рабочий монтажный | Размер мм Не более 1200х700 Толщина столешницы мм Не более 25 Тип столешницы антистатическая | Мебель | 1 | шт | 10
3 | БВС Мультироторного типа для осуществление ремонта БВС и его составных компонентов | Взлетный вес без полезной нагрузки г Не более 2200 Размеры в разложенном виде (Д×Ш×В) мм Не более 450×450×150 Макс. Горизонтальная скорость км/ч Не менее 70 Макс. высота полета над уровнем моря м Не менее 5000 Макс. время полета без полезной нагрузки (в штиль) Минут Не менее 50 Макс. время полета с полезной нагрузкой (2 кг) Минут Не менее 15 Макс. расстояние полета (в штиль) км 10 Диапазон рабочих температур Градус От не более - 15 и до не менее +40 Аккумуляторная батарея Не менее Li-Po 6s 15000mah Материал корпуса Пластик, композит на основе углеволокна Тип БВС Квадрокоптер Спутниковые системы позиционирования GPS/ГЛОНАСС/BeiDou Типы разъемов полетного контроллера Micro USB (Type-B) | Оборудование | 1 | шт | 10
4 | Двигатель внутреннего сгорания 2 тактный | Тип топлива Бензин Тип 2-тактный бензиновый двигатель поршневого типа для самолета Рабочий объем (куб.см) 15 куб. см (.91 куб. дюймов) Диаметр цилиндра x ход поршня (мм) 1,3 дюйма (32 мм)*0,8 дюйма (19,6 мм) Рекомендуемый реквизит 13 х 6, 14 х6,13Х8,15Х8,15Х6 Максимальная производительность 2,4 л.с./1,76 кВт Электропитание 7,4-14 В | Оборудование | 1 | шт | 10
5 | Стенд для испытания двигателей внутреннего сгорания БПЛА | Габариты ДхШхВ мм Не менее 800x815x1000 Вес кг Не более 50 Питание Не более 220В Измерительные и технические характеристики стенда: Наличие Возможность измерения и вывода числовых показаний двигателя внутреннего сгорания/бесколлекторного электродвигателя Наличие Возможность измерения тяги ДВС/ бесколлекторного Наличие Возможность измерения мощности ДВС/ бесколлекторного Наличие Возможность измерения температуры двигателя (t) Наличие Возможность измерения оборотов ДВС/ бесколлекторного Наличие Возможность измерения расхода АКБ ( mAh) Наличие | Оборудование | 1 | шт | 10
6 | Элементы БВС самолетного типа | Элемент консоли крыла БВС самолетного типа Композитные материалы на основе углеволокна или стекловолокна | Оборудование | - | шт | 10
7 | Стендовая модель БВС самолетного типа | Состав стенда (комплект электроники) Плата расределения питания 1 Х Автопилот 1 Х Имитатор полезной-нагрузки 1 Х Плата спутниковой навигационной системы 1 Х Сервопривода механизмов БЛА с проводкой в составе: Консоли левой 1 Х Консоли правой 1 Х Руля направления 1 Х Руля высоты 1 Х Аккумулятор 1 Х Регулятор скорости 1 Двигатель ходовой 1 | Оборудование | - | шт | 10
8 | Паяльная станция с феном | Вид цифровая Мощность Вт Не более 750 Напряжение В Не более 220 Форма жала конус Температура нагрева °С Не более 200-480 Термофен Наличие | Оборудование | 1 | шт | 10
9 | 3D принтер | Способ печати FDM/FFF. Область построения мм Не более 325x325x350 Температура экструдера °C. 400 Интерфейс Wi-Fi, USB Дисплей многофункциональная панель управления Скорость печати мм/сек. не менее 15 Толщина слоя мм не менее 0,05 | Оборудование | 1 | шт | 10
10 | Дымоуловитель (Дымопоглотитель) настольный с встроенной лампой | Комплект поставки: Переключатель питания Наличие Ручка Наличие Подставка Наличие Фильтр Наличие Решетка фильтра Наличие Напряжение В Не более 220 | Оборудование | 1 | шт | 10
11 | Мультиметр | Количество измерений в секунду 2 Коэффициент усиления транзисторов h21 Не более 1000 Входное сопротивление R МОм Не более 1 Сопротивление R 200Ом/2кОм/20кОм/200кОм±0.8% 2MОм±1.0% Наличие Постоянный ток I= 200мкА/2мА/20мA±1.0%, 200мA±1.5%, 10A±3.0% Наличие Постоянное напряжение U= 200мВ/2/20/200В±0.5%, 600В±0.8% Наличие | Оборудование | 1 | шт | 10
12 | Струбцина универсальная, быстрозажимная, F-образная, 200 х 315 х 45 мм, пластиковый корпус | Вид струбцины быстрозажимная Тип зажима рычажный Назначение по дереву и металлу Глубина зажима мм Не более 45 Ширина зажима мм Не более 200 | Инструмент | 1 | шт | 10
13 | Кусачки | Тип кусачек Диагональный Материал ручки Двухкомпонентный пластик Длина мм Не более 115 | Инструмент | 1 | шт | 10
14 | Набор надфилей | Тип по металлу Количество в наборе шт 10 Форма плоский Наличие полукруглый Наличие круглый Наличие трехгранный Наличие квадратный Наличие Материал рукояти резина длина мм Не более 160 | Инструмент | 1 | шт | 10
15 | Штангенциркуль | Тип цифровой Глубиномер Наличие Измерение в мм/дюймы Материал штанги сталь Материал губок сталь Диапазон мм От не более 0- до не более 150 | Инструмент | 1 | шт | 10
16 | Маркер белый (разметочный) | Тип маркер-краска Тип маркера жидкая краска Цвет белый Мах толщина линии мм Не менее 2 | Инструмент | 1 | шт | 10
17 | Шпатель (прорезиненный) | Материал лезвия нержавеющая сталь Материал рукояти резина Ширина мм Не более 50 | Инструмент | 1 | шт | 10
18 | Молоток | Форма бойка комбинированный Вес бойка г Не более 200 Назначение для слесарных работ Кованый Наличие | Инструмент | 1 | шт | 10
19 | Плоскогубцы | Форма губок прямая с полукругом и режущей кромкой Длина мм Не более 160 Возможность перекусить проволоку Наличие | Инструмент | 1 | шт | 10
20 | Вороток | Формфактор Т-образный Длина мм Не более 250 Материал CrV Покрытие никелирование Посадочный квадрат дюйма 1/2 | Инструмент | 1 | шт | 10
21 | Третья рука | Назначение Прочный металлический корпус.Зажимы "крокодильчики". Линза с увеличение в 2.5 раза. Подвижная система зажимов и линзы Длина мм Не более 340 Высота мм Не более 95 Ширина мм 275 | Инструмент | 1 | шт | 10
22 | Пинцет | Длина Мм Не более 140 Антистатическое покрытие Наличие Антимагнитный Наличие | Инструмент | 1 | шт | 10
23 | Коврик для пайки | Тип силикагель Устойчивость к высоким температурам (500 °C) Наличие Защита от скольжения Наличие | Инструмент | 1 | шт | 10
24 | Шарнирный трехлапый съемник | Шарнирный трехлапый съемник 75 мм Дело Техники 815107 предназначен для снятия внутренних или внешних подшипников в автомастреских. Изготовлен из прочной стали, которая обладает надежностью и долгим сроком службы. Оснащен тремя лапами и шарнирным механизмом, для регулировки инструмента по размеру детали. | Инструмент
25 | Рулетка | Длина м Не менее 5 Материал ленты сталь Магнитный зацеп Наличие Материал корпуса обрезиненный пластик | Инструмент | 1 | шт | 10
26 | Зажим для моторов | Материал алюминиевый сплав Размер резьбы гаек: M3..M8 Наличие | Инструмент | 1 | шт | 10
27 | Отвертка шестигранник 1.5 | Тип наконечника Внешний шестигранник Длина стержня мм Не более 50 Материал стержня CrV | Инструмент | 1 | шт | 10
28 | Отвертка шестигранник 2 | Тип наконечника Внешний шестигранник Длина стержня мм Не более 50 Материал стержня CrV Длина мм Не менее 150 | Инструмент | 1 | шт | 10
29 | Крестовая отвертка | Размер шлица PH0 Длина стержня мм Не более 60 Диаметр стержня мм Не более 3 Диэлектрическое покрытие Наличие | Инструмент | 1 | шт | 10
30 | Сигнальные карточки | на усмотрение организатора | Оборудование | 1 | шт | 10 | печать на площадке
31 | Стеллаж 4 полки | Материал изготовления металл Габаритная ширина изделия 1000 мм Габаритная высота изделия 2000 мм Глубина изделия 450 мм Вид стеллажа окрашен порошковой/полимерной краской Стеллаж комплектуется четырьмя стойками, полками, четырьмя подпятниками, крепежом, уголками жёсткости Стойки имеют сложный фигурный профиль Шаг перфорации стоек 25 мм Диаметр перфорации стоек 7 мм Полки стеллажа из стального листа Крепление полки к стеллажу производится при помощи крепежных уголков Эксплуатационная нагрузка на полку до 150 кг Элементы стеллажей не имеют острых углов и кромок Окрашенные поверхности стеллажей однородные, ровные, без подтёков, пятен и пузырей Отслаивание и шелушение покрытий отсутствует Конструкция стеллажей позволяет крепить их между собой и к капитальным конструкциям зданий По трём сторонам на каждом уровне хранения ограничители, представляющие собой стальные пластины, закрепленные к стойкам | Мебель | 1 | шт | 10 | Типовая позиция
32 | Совок и щётка | Набор для сухой уборки должен включать в себя совок-ловушку и щетку. Может использоваться для сбора мусора дома, в автомобиле, офисе, парикмахерской и т. д. Щетка должна быть оснащена длинными, плотно посаженными пучками синтетического ворса. Совок должен быть оснащен резинкой, которая идеально прилегает к поверхности пола для более удобного сбора мусора. Для подвешивания на крючок в ручке совка должно быть предусмотрено отверстие. Должно отмываться под струей воды с любым средством бытовой химии. Материал изготовления комплекта должен быть полипропилен. Общая длина комплекта не менее 295 мм. Ширина рабочей части должна быть 210 мм. Цвет корпуса щетки и совка должен быть салатовый. | Мебель | 1 | шт | 10 | Типовая позиция
33 | Ноутбук - Тип 1 | Наименование характеристики Единица измерения Предлагаемое значение Количество ядер процессора Штука 4 Количество потоков процессора Штука 8 Объем кэш памяти третьего уровня процессора (L3) Мегабайт 8 Частота процессора базовая Гигагерц 2,4 Частота процессора максимальная Гигагерц 4,2 Общий объем установленной оперативной памяти Гигабайт 8 Частота ОЗУ максимальная Гигагерц 3,2 Объем SSD накопителя Гигабайт 256 Наличие встроенного устройства для чтения карт памяти - Да Разрешение вэб-камеры Мпиксель 2 Встроенный модуль беспроводной связи с поддержкой 802.11ax - Да Версия Bluetooth - 5,2 Количество встроенных в корпус портов USB 3.2 Gen 1 (USB 3.1 Gen 1, USB 3.0) Штука 2 Количество встроенных в корпус портов USB Type-C Штука 2 Количество аудио разъёмов Штука 1 Количество разъёмов HDMI Штука 1 Наличие Touchpad с функцией распознавания нескольких касаний - Да Русифицированная полноразмерная клавиатура с цифровым блоком и подсветкой - Да Количество встроенных динамиков Штука 2 Количество встроенных микрофонов Штука 2 Диагональ экрана Дюйм 15,6 Разрешение экрана Пиксель 1920 x 1080 Матовый экран - Да Емкость батареи Ватт-час 53 Размеры Мм 360 х 234 х18,6 Вес Кг 1,7 Наличие в реестре российской радиоэлектронной продукции или реестре промышленной продукции, произведенной на территории Российской Федерации или в реестр промышленной продукции, произведенной на территории государства - члена Евразийского экономического союза», Участник в составе заявки предоставляет копии выписки из Реестра с указанием № реестровой записи и даты внесения в Реестр на предлагаемый к поставке Товар. - Да | Оборудование IT | 1 | шт | 10 | Типовая позиция
34 | Коврик для компьютерной мыши | Коврик для мыши должен быть с прошитыми краями и гладким влагоотталкивающим покрытием Speed для максимальной скорости перемещения мыши. Материал поверхности должна быть ткань (шелк). Основание ковра должно быть выполнено из вспененной натуральной резины высокой плотности. Уникальная резиновая основа должна не позволять коврику скользить по столу. Влагоотталкивающее покрытие должно быть устойчиво к загрязнениям. Специальное покрытие должно легко очищаться от загрязнений и не деформироваться при попадании на него жидкости. Размеры коврика должны быть не менее 265*315*2,7 мм и не более 272*322*3,1 мм. Цвет коврика должен быть черный. Наличие шумопоглощения при приземлении мыши и сглаживания мелких неровностей поверхности стола. Наличие индивидуальной упаковки размером не более 5*5*27,3 см. | Оборудование IT | 1 | шт | 10 | Типовая позиция
35 | Компьютерная мышь | Тип сенсора - Оптический Интерфейс подключения - Беспроводная (радио) Разрешения сенсора Точек/дюйм ≥ 1000 | Оборудование IT | 1 | шт | 10 | Типовая позиция
36 | Халат | Антистатический Наличие Цвет Белый | СИЗ | 1 | шт | 10
37 | Защитные очки | Очки должны быть защитные открытые с мягким носоупором, предназначены для защиты органов зрения от уф-излучения, летящих частиц, осколков. Широко используются при слесарных, монтажных, токарных работах. Должны иметь твердое покрытие, которое устойчиво к истираниям и потертостям. Наличие первого оптического класса, что позволяет видеть без искажения и не портит зрение, даже если носить в течение длительного времени. Должно быть защитное покрытие Super против запотевания, царапин и истирания, обладать самополирующим эффектом, антистатик, устойчиво к химическому воздействию. Материал линзы и оправы/корпуса должен быть прозрачный бесцветный поликарбонат. Диапазон рабочих температур должен быть от -50 до + 80°C. Светофильтр должен быть 2С-1,2 РС. Наличие индивидуальной упаковки. | СИЗ | 1 | шт | 10 | Типовая позиция
38 | Корзина для мусора 14л | Корзина для мусора должна быть объемом не менее 13 л и не более 14,5 л и изготовлена из полипропилена. Корзина должна быть предназначена для утилизации и временного хранения мусора. Подходит для использования в любых помещениях. Должна быть легкая, прочная, отличный вариант для офиса и дома. Корпус должен расширяться к верху, без перфорации. Корзина должна быть круглой формы размер диаметра по верхнему краю не менее 29 см, диаметр дна не более 19 см, высота должна быть 30 см. Цвет корзины должен быть черный. Ширина и высота рекомендуемого мешка не более 47*55 мм. Объем рекомендуемого мешка не более 28 л. | Мебель | - | шт | 10 | Типовая позиция

## Расходные материалы
Инфраструктурный лист для оснащения конкурсной площадки Чемпионата (Финальный этап) Ремонт беспилотных летательных аппаратов
Основная информация о конкурсной площадке:
Субъект Российской Федерации:
Базовая организация расположения конкурсной площадки: Наименование организации
Адрес базовой организации:
Главный эксперт:
Технический эксперт: ___________________ (ФИО, Контактные данные (телефон, электронная почта)
Количество экспертов (в том числе с главным экспертом):
Количество конкурсантов (команд): 10
Количество рабочих мест: 10
Даты проведения:
1. Зона для работ предусмотренных в Модулях обязательных к выполнению (инвариант) (по количеству конкурсантов)
Рабочее место Конкурсанта (расходные материалы по количеству конкурсантов)
№ | Наименование | Краткие (рамочные) технические характеристики | Вид | Количество | Единица измерения | Итоговое количество | Комментарии
1 | Клей для 3д-печати | Назначение Клей предназначен для использования в печати по FDM технологии на рабочей подогреваемой поверхности, сочетается с любыми материалами Объем мл Не менее 250 | Расходные материалы | 10 | шт | 10
2 | Припой | Вес г Не менее 100 Вид Катушка Диаметр припоя мм Не более 1 Состав sn40pb60 | Расходные материалы | 10 | шт | 10
3 | Флюс | Объем мл Не менее 20 Тип активный Температура пайки 110-250 °С Наличие | Расходные материалы | 10 | шт | 10
4 | Средство фиксации винтов | Объем мл Не менее 5 Вид фасовки Индивидуальная упаковка | Расходные материалы | 10 | шт | 10
5 | Очиститель жал паяльника | Материал омедненная проволока | Расходные материалы | 10 | шт | 10
6 | Силиконовый провод 14AWG | Длина м Не менее 1 Сечение мм2 Не более 2.07 Допустимый ток А Не более 55,6 | Расходные материалы | 10 | шт | 10
7 | Силиконовый провод 18AWG | Длина м 10 Сечение мм2 Не более 0,75 Допустимый ток А Не более 22 | Расходные материалы | 10 | шт | 10
8 | Набор термоусадочной трубки | Диаметры до усадки от 3.2 до 9.5 мм Наличие Кол-во цветов 3 Длина мм 100 Материал полиолефин | Расходные материалы | 10 | шт | 10
9 | Пропеллеры для мультикоптера с типоразмером 5045 | Лопастей шт Не более 3 Материал ПК пластик Диаметр дюймов Не менее 5 Центральное отверстие мм Не более 5 Высота центральной части мм Не более 8 | Расходные материалы | 10 | шт | 10
10 | Алкалиновые батарейки типа АА | Тип АА Напряжение В Не менее 1,5 Тип электролита Алкалиновая | Расходные материалы | 10 | шт | 10
11 | Батарея "Крона" для мультиметра | Типоразмер Крона Элемент щелочной/алкалиновый(LR) Напряжение В Не более 9 | Расходные материалы | 10 | шт | 10
12 | Телескопичный провод MicroUSB-USB | Тип кабель USB Номинальная сила тока А Не менее 2 Длина кабеля м Не менее 0,3 | Расходные материалы | 10 | шт | 10
13 | Хомут пластиковый 3х200 мм, 50 шт | Тип стяжка Материал нейлон Длина мм Не менее 200 | Расходные материалы | 10 | шт | 10
14 | Салфетки влажные гигиенические | Количество в упаковке шт Не менее 30 Материал нетканый материал Гипоаллергенные Наличие | Расходные материалы | 10 | шт | 10
15 | Салфетки тканевые для уборки | Материал вискоза Размеры см Не более 22х23 Количество листов шт Не менее 70 | Расходные материалы | 10 | шт | 10
16 | Ремкомплект для осуществления модульного ремонта БВС Мультироторного типа | Регулятор скорости шт Не менее 2 Бесколлекторный электродвигатель шт Не менее 2 Плата распределения питания шт Не менее 1 Провод с силиконовой изоляцией AWG18 шт Не менее 1 | Расходные материалы | 1 | шт | 10
17 | Пластик для 3д печати | Тип материала PETG Диаметр прутка мм Не более 1,75 Вес нетто кг Не менее 0,5 | Расходные материалы | 1 | шт | 10
18 | Комплексный набор расходных материалов для осуществление обслуживания и ремонта двигателя внутреннего сгорания БВС | Поршень шт Не менее 1 поршневые кольца шт Не менее 2 сальники коленчатого вала шт Не менее 2 подшипники коленчатого вала шт Не менее 2 Карбюратор шт Не менее 1 Свечи зажигания Шт Не менее 1 | Расходные материалы | 1 | шт | 10
19 | Комплексный набор расходных материалов для осуществления ремонта и обслуживания фюзеляжа и конслей крыла БВС с помощью композитных материалов | Эпоксидная смола шт Не менее 1 Отвердитель Шт Не менее 1 Кисточки Шт Не менее 2 Стекловолокно См2 Не менее 50 Углеволокно См2 Не менее 50 Шпатель прорезиненный Шт Не менее 1 Перчатки Шт Не менее 1 Полиэтилен Шт Не менее 1 | Расходные материалы | 1 | шт | 10
20 | Клейкая лента двусторонняя прозрачная | Состав полиэфир - 50 %, хлопок - 50%, плотность 215 г/м² Застежка на кнопках Карманы нагрудный с клапаном и накладные нижние карманы | Расходные материалы | 10 | шт | 10
Охрана труда и техника безопасности
№ | Наименование | Краткие (рамочные) технические характеристики | Вид | Количество | Единица измерения | Итоговое количество | Комментарии
1 | Защитные очки - тип 1 | Очки должны быть защитные открытые с мягким носоупором, предназначены для защиты органов зрения от уф-излучения, летящих частиц, осколков. Широко используются при слесарных, монтажных, токарных работах. Должны иметь твердое покрытие, которое устойчиво к истираниям и потертостям. Наличие первого оптического класса, что позволяет видеть без искажения и не портит зрение, даже если носить в течение длительного времени. Должно быть защитное покрытие Super против запотевания, царапин и истирания, обладать самополирующим эффектом, антистатик, устойчиво к химическому воздействию. Материал линзы и оправы/корпуса должен быть прозрачный бесцветный поликарбонат. Диапазон рабочих температур должен быть от -50 до + 80°C. Светофильтр должен быть 2С-1,2 РС. Наличие индивидуальной упаковки. | Охрана труда | 1 | шт | 10 | Типовая позиция
2 | Халат рабочий | Антистатический Наличие Цвет Белый | Охрана труда | 1 | шт | 10
3 | Перчатки | Свойства: бесшовные вязаные перчатки из полиэстера с полиуретановым покрытием в области кончиков пальцев и ладонной части. | Охрана труда |  | упак | 10