## Общая инфраструктура
ПРОЕКТ
Инфраструктурный лист для оснащения конкурсной площадки Чемпионата Региональный этапа по компетенции Столярное дело Юниоры
Основная информация о конкурсной площадке:
Субъект Российской Федерации: Наименование субъекта РФ
Базовая организация расположения конкурсной площадки: Наименование организации
Адрес базовой организации: город, улица, дом.
Главный эксперт: __________________ (ФИО, Контактные данные (телефон, электронная почта)
Технический эксперт: ___________________ (ФИО, Контактные данные (телефон, электронная почта)
Количество экспертов (в том числе с главным экспертом):6
Количество конкурсантов (команд): 5
Количество рабочих мест:5
Даты проведения: _______________
Общая зона конкурсной площадки (оборудование, инструмент, мебель, канцелярия)
Требования к обеспечению зоны (коммуникации, площадь, сети, количество рабочих мест и др.):
Площадь зоны: не менее 100 кв.м.
Освещение: Допустимо верхнее искусственное освещение ( не менее 500 люкс)
Интернет : Подключение ноутбуков к беспроводному интернету (с возможностью подключения к проводному интернету)
Электричество: 5 точек подключения к сети по (220 Вольт и 380 Вольт)
Контур заземления для электропитания и сети слаботочных подключений (при необходимости) : не требуется
Покрытие пола: промышленное покрытие - 100 м2 на всю зону
Подведение/ отведение ГХВС (при необходимости) : не требуется
Подведение сжатого воздуха (при необходимости): не требуется
№ | Наименование | Краткие (рамочные) технические характеристики | Вид | Количество | Единица измерения | Итоговое количество | Рекомендации представителей индустрии (указывается конкретное оборудование)
1 | Стойка для струбцины | возможность разместить длинну 1500 мм | Оборудование | 1 | шт | 1
2 | Комплект свёрел | сверла по дереву, 3, 4, 5, 6, 8, 10 мм | Оборудование | 1 | шт | 5
3 | Пакеты для мусора 120 л. | одноразовые | Оборудование | 1 | шт | 5
Комната Конкурсантов (по количеству конкурсантов)
Требования к обеспечению зоны (коммуникации, площадь, сети, количество рабочих мест и др.):
Площадь зоны: не менее 30 кв.м.
Освещение: Допустимо верхнее искусственное освещение ( не менее ___ люкс)
Интернет : Подключение ноутбуков к беспроводному интернету (с возможностью подключения к проводному интернету)
Электричество: 2 точки подключения подключения к сети по 220 Вольт
Контур заземления для электропитания и сети слаботочных подключений (при необходимости) : не требуется
Покрытие пола: ковролин - 30 м2 на всю зону
Подведение/ отведение ГХВС (при необходимости) : не требуется
Подведение сжатого воздуха (при необходимости): не требуется
№ | Наименование | Краткие (рамочные) технические характеристики | Вид | Количество | Единица измерения | Итоговое количество | Рекомендации представителей индустрии (указывается конкретное оборудование)
1 | Офисный стол | (ШхГхВ) 1400х600х750 столеншница не тоньше 25 мм белая или светл-осерая ламинированная поверхность столешницы | Мебель | 1 | шт | 1
2 | Стул | без подлокотников синяя или серая обивка расчитанные на вес не менее 100 кг | Мебель | 7 | шт | 7
3 | Стеллаж | (ШхГхВ) 2000х500х2000 металлический, 5 полок | Мебель | 2 | шт | 2
4 | Запираемый шкафчик | не менее 14 запираемых ящиков (ШхГхВ) 400х500х500 | Мебель | 1 | шт | 1
5 | Вешалка | штанга на колесах, с крючками (не менее 7 крючков) | Мебель | 2 | шт | 2
6 | Огнетушитель углекислотный ОУ-1 | обьем 26,8 литра | Мебель | 1 | шт | 1
7 | Мусорная корзина | обьем 20 литров | Мебель | 2 | шт | 2
Комната Экспертов (включая Главного эксперта) (по количеству экспертов)
Требования к обеспечению зоны (коммуникации, площадь, сети, количество рабочих мест и др.):
Площадь зоны: не менее 20 кв.м.
Освещение: Допустимо верхнее искусственное освещение ( не менее 300 люкс)
Интернет : Подключение ноутбуков к беспроводному интернету (с возможностью подключения к проводному интернету)
Электричество: 1 подключения к сети по (220 Вольт)
Контур заземления для электропитания и сети слаботочных подключений (при необходимости) : не требуется
Покрытие пола: не требуется
Подведение/ отведение ГХВС (при необходимости) : не требуется
Подведение сжатого воздуха (при необходимости): не требуется
№ | Наименование | Краткие (рамочные) технические характеристики | Вид | Количество | Единица измерения | Итоговое количество | Рекомендации представителей индустрии (указывается конкретное оборудование)
1 | Персональный компьютер с проводным выходом в интернет | Монитор 19-22 дюйма, Системный блок (i3, 4 Гб, HDD 500 Гб либо SSD 256 Гб , lan, интегрированная видеокарта) | Оборудование IT |  | шт. | 1
2 | сетевое МФУ | лазерная цветная печать на А4 и А3, с функциями копирования, сканирования, факса | Оборудование IT |  | шт. | 1
3 | подставка для МФУ | тумба из древесных материалов, размер 600*600*600
4 | Проектор | (DLP, 2700 люмен, 10000:1, 1280x800, D-Sub, HDMI, RCA, S-Video, USB, LAN, ПДУ, 2D / 3D) | Оборудование IT |  | шт. | 1
5 | Аудиосистема | 2 колонки, беспроводной микрофон | Оборудование IT |  | шт. | 1
6 | Экран для проектора | На штативе, 16:9 | Оборудование IT |  | шт. | 1
7 | Пилот, 6 розеток | критически важные характеристики позиции отсутствуют | Оборудование |  | шт. | 2
8 | Запасной картридж для МФУ | в соответствии с МФУ | расходные материалы |  | шт. | 1
9 | Стол переговорный | размер от 1800*600*760, возможность двустороннего размещения, материал - дерево или древесные материалы | мебель |  | шт. | 4
10 | Стол компьютерный | древесные материалы, размер от 1400*700*760 | мебель |  | шт. | 1
11 | Шкафчик запираемый | металлический, размер около 500*500*500, замок/ключ | мебель |  | шт. | 10
12 | Стул | офисный мягкий, со спинкой, размер около 85*54*56 см, нагрузка до 120 кг | мебель |  | шт. | 10
13 | ВЕШАЛКA НАПОЛЬНАЯ | Ширина: 38, глубина: 38, Высота: 180, металл | мебель |  | шт. | 1
14 | Часы настенные | электронные или механические, крупные цифры, секундный счет, размер не менее 300*300 мм | мебель |  | шт. | 1
15 | Корзина для мусора | твердая пластмасса, объем не менее 10 л | мебель |  | шт. | 3
16 | система Windows Х10 | полный пакет офисных программ и программ работы со звуком | ПО |  | шт. | 1
Охрана труда и техника безопасности
№ | Наименование | Краткие (рамочные) технические характеристики | Вид | Количество | Единица измерения | Итоговое количество | Рекомендации представителей индустрии (указывается конкретное оборудование)
1 | Аптечка | критически важные характеристики позиции отсутствуют | Охрана труда | 1 | шт | 2
2 | Огнетушитель | углекислотный ОУ-1 | Охрана труда | 1 | шт | 1
3 | Кулер 19 л (холодная/горячая вода) | критически важные характеристики позиции отсутствуют | Охрана труда | 1 | шт | 3
Складское помещение
Требования к обеспечению зоны (коммуникации, площадь, сети, количество рабочих мест и др.):
Площадь зоны: не менее 20 кв.м.
Освещение: Допустимо верхнее искусственное освещение ( не менее 300 люкс)
Интернет : Подключение ноутбуков к беспроводному интернету (с возможностью подключения к проводному интернету)
Электричество: 2 подключения к сети по (220 Вольт )
Контур заземления для электропитания и сети слаботочных подключений (при необходимости) : не требуется
Покрытие пола: не трубуется
Подведение/ отведение ГХВС (при необходимости) : не требуется
Подведение сжатого воздуха (при необходимости): не требуется
№ | Наименование | Краткие (рамочные) технические характеристики | Вид | Количество | Единица измерения | Итоговое количество | Рекомендации представителей индустрии (указывается конкретное оборудование)
1 | Стол переговорный | размер от 1800*600*760, возможность двустороннего размещения, материал - дерево или древесные материалы | Мебель | 1 | шт | 1
2 | Стул | офисный мягкий, со спинкой, размер около 85*54*56 см, нагрузка до 120 кг | Мебель | 3 | шт | 3
3 | Корзина для мусора | твердая пластмасса, объем не менее 10 л | Мебель | 1 | шт | 1
4 | пилот с 5 розетками | критически важные характеристики позиции отсутствуют | оборудование | 1 | шт | 1
5 | Стеллаж сборный | Металл, Габариты, мм: 2000х1130х400, Кол-во полок, шт: 4, Нагрузка на полку, кг: 200 | Мебель | 2 | шт | 2

## Рабочее место конкурсантов
ПРОЕКТ
Инфраструктурный лист для оснащения конкурсной площадки Чемпионата Региональный этапа по компетенции Столярное дело
Основная информация о конкурсной площадке:
Субъект Российской Федерации: Наименование субъекта РФ
Базовая организация расположения конкурсной площадки: Наименование организации
Адрес базовой организации: город, улица, дом.
Главный эксперт: __________________ (ФИО, Контактные данные (телефон, электронная почта)
Технический эксперт: ___________________ (ФИО, Контактные данные (телефон, электронная почта)
Количество экспертов (в том числе с главным экспертом):____
Количество конкурсантов (команд): 5
Количество рабочих мест:5
Даты проведения: _______________
1. Зона для работ предусмотренных в Модулях обязательных к выполнению (инвариант) ( 5 рабочих мест)
Рабочее место Конкурсанта (основное оборудование, вспомогательное оборудование, инструмент (по количеству рабочих мест)
Требования к обеспечению зоны (коммуникации, площадь, сети, количество рабочих мест и др.):
Площадь зоны: не менее 15 кв.м.
Освещение: Допустимо верхнее искусственное освещение ( не менее 500 люкс)
Интернет : Подключение ноутбуков к беспроводному интернету (с возможностью подключения к проводному интернету)
Электричество: 5 подключения к сети по (220 Вольт), по одному на рабочее место
Контур заземления для электропитания и сети слаботочных подключений (при необходимости) : не требуется
Покрытие пола: промышленное покрытие
Подведение/ отведение ГХВС (при необходимости) : не требуется
Подведение сжатого воздуха (при необходимости): не требуется
№ | Наименование | Краткие (рамочные) технические характеристики | Вид | Количество | Единица измерения | Итоговое количество | Рекомендации представителей индустрии (указывается конкретное оборудование)
1 | АППАРАТ ПЫЛЕУДАЛЯЮЩИЙ | вместимость от 26 литров, с возможностью подключения электроинструмента | Оборудование | 1 | шт | 5
2 | Стол рабочий, многофункциональный | стол с перфорированной поверхностью, с Т образным профилем по пиреметру | Оборудование | 1 | шт | 5
3 | Дрель аккумуляторная | Наличие посветки в рабочей зоне | Оборудование | 1 | шт | 5
4 | Струбцины, комплект из 2 шт. | наличие быстрозажимного механизма | Мебель | 1 | шт | 5
5 | Аккумуляторный маятниковый лобзик | быстрая смена пильного полотна, наличие подсветки рабочей зоны | Мебель | 1 | шт | 5
6 | Эксцентриковая шлифовальная машинка | возможность подключения к пылесосу | Инструмент | 1 | шт | 5
7 | Струбцыны для склейки двересины 500мм-1500мм | ширина 100 мм, давление от 150 кг | Инструмент | 3 | шт | 5
8 | Удлинитель промышленный не менее 5метров | наличие заземления и предохранителя | Инструмент | 1 | шт | 5
9 | Совок для мусора | пластиковый | Мебель | 1 | шт | 5
10 | Щетка малая | с ручкой | Оборудование | 1 | шт | 5
11 | Щетка большая | для пола | Оборудование | 1 | шт | 5
Охрана труда и техника безопасности
№ | Наименование | Краткие (рамочные) технические характеристики | Вид | Количество | Единица измерения | Итоговое количество | Рекомендации представителей индустрии (указывается конкретное оборудование)
1 | Аптечка | критически важные характеристики позиции отсутствуют | Охрана труда | 1 | шт | 2
2 | Огнетушитель | углекислотный ОУ-1 | Охрана труда | 1 | шт | 1
3 | Кулер 19 л (холодная/горячая вода) | критически важные характеристики позиции отсутствуют | Охрана труда | 1 | шт | 3
4 | Спецодежда, спецобувь | Внести необходимую информацию |  | 1 | шт | конкурсант привозит с собой
1. Зона для работ предусмотренных в вариативном модуле № 5 Создание чертежей и конструирование (2 рабочих места на 5 участников)
Рабочее место Конкурсанта (дополнительное оборудование, инструмент для выполнения модуля (по количеству рабочих мест)
Требования к обеспечению зоны (коммуникации, площадь, сети, количество рабочих мест и др.):
Площадь зоны: не менее 10 кв.м.
Освещение: Допустимо верхнее искусственное освещение ( не менее 300 люкс)
Интернет : Подключение ноутбуков к беспроводному интернету (с возможностью подключения к проводному интернету)
Электричество: 2 подключения к сети по (220 Вольт )
Контур заземления для электропитания и сети слаботочных подключений (при необходимости) : не требуется
Покрытие пола: Не требуется
Подведение/ отведение ГХВС (при необходимости) : не требуется
Подведение сжатого воздуха (при необходимости): не требуется
№ | Наименование | Краткие (рамочные) технические характеристики | Вид | Количество | Единица измерения | Итоговое количество | Рекомендации представителей индустрии (указывается конкретное оборудование)
2 | ноутбук | разрешение экрана от 2К, 10бит, монитор на IPS матрице, 64-разрядный процессор, от 2-х ядер, опертаивная память от 16 ГБ, SSD-диск, разрешение экрана: 1280×1024 и выше | Оборудование | 2 | шт | 2
4 | CAD/CAE/CAM программный инструмент для проектирования мебели | Система Базис или аналог | ПО | 1 | лицензия | 1
Охрана труда и техника безопасности (дополнительно)
№ | Наименование | Краткие (рамочные) технические характеристики | Вид | Количество | Единица измерения | Итоговое количество | Рекомендации представителей индустрии (указывается конкретное оборудование)
1 | Аптечка | критически важные характеристики позиции отсутствуют | Охрана труда | 1 | шт | 2
2 | Огнетушитель | углекислотный ОУ-1 | Охрана труда | 1 | шт | 1
3 | Кулер 19 л (холодная/горячая вода) | критически важные характеристики позиции отсутствуют | Охрана труда | 1 | шт | 3
4 | Спецодежда, спецобувь | Внести необходимую информацию |  | 1 | шт | конкурсант привозит с собой
1. Зона для работ предусмотренных в вариативном модуле №6 (2 рабочих места на 5 участников)
Рабочее место Конкурсанта (дополнительное оборудование, инструмент для выполнения модуля (по количеству рабочих мест)
Требования к обеспечению зоны (коммуникации, площадь, сети, количество рабочих мест и др.):
Площадь зоны: не менее 10 кв.м.
Освещение: Допустимо верхнее искусственное освещение ( не менее 500 люкс)
Интернет : Подключение ноутбуков к беспроводному интернету (с возможностью подключения к проводному интернету)
Электричество: 3 подключения к сети по (220 Вольт и 380 Вольт)
Контур заземления для электропитания и сети слаботочных подключений (при необходимости) : не требуется
Покрытие пола: Не требуется
Подведение/ отведение ГХВС (при необходимости) : не требуется
Подведение сжатого воздуха (при необходимости): не требуется
№ | Наименование | Краткие (рамочные) технические характеристики | Вид | Количество | Единица измерения | Итоговое количество | Рекомендации представителей индустрии (указывается конкретное оборудование)
1 | Оборудование для модуля n, | Внести необходимую информацию | Мебель | 3 | шт | 3
2 | Инструмент для модуля n | Внести необходимую информацию | Мебель | 10 | шт | 10
3 | Vебель для модуля n | Внести необходимую информацию | Мебель | 5 | шт | 5
4 | ПО для модуля n
5
Охрана труда и техника безопасности (дополнительно)
№ | Наименование | Краткие (рамочные) технические характеристики | Вид | Количество | Единица измерения | Итоговое количество | Рекомендации представителей индустрии (указывается конкретное оборудование)
1 | ЧПУ Станок | 3 осевое исполнение ( xyz) минимальные размеры стола 825мм х 429мм, высота оси Z 160мм, двигатель от 1000 Вт | оборудование | 1 | шт | 1
2 | ноутбук для составления программы для станка с ЧПУ | разрешение экрана от 2К, 10бит, монитор на IPS матрице, 64-разрядный процессор, от 2-х ядер, опертаивная память от 16 ГБ, SSD-диск, разрешение экрана: 1280×1024 и выше | Мебель | 3 | шт | 3
3 | флешкарта для внесения программы на станок с ЧПУ | критически важные характеристики позиции отсутствуют | Мебель | 5 | шт | 5
4 | CAD/CAE/CAM программный инструмент для проектирования мебели | Система Базис или аналог | ПО | 1 | лицензия | 1

## Расходные материалы
ПРОЕКТ
Инфраструктурный лист для оснащения конкурсной площадки Чемпионата Региональный этапа по компетенции Столярное дело Юниоры
Основная информация о конкурсной площадке:
Субъект Российской Федерации: Наименование субъекта РФ
Базовая организация расположения конкурсной площадки: Наименование организации
Адрес базовой организации: город, улица, дом.
Главный эксперт: __________________ (ФИО, Контактные данные (телефон, электронная почта)
Технический эксперт: ___________________ (ФИО, Контактные данные (телефон, электронная почта)
Количество экспертов (в том числе с главным экспертом):____
Количество конкурсантов (команд): 5
Количество рабочих мест: 5
Даты проведения: _______________
1. Зона для работ предусмотренных в Модулях обязательных к выполнению (инвариант) (5 участников)
Рабочее место Конкурсанта (расходные материалы по количеству конкурсантов)
№ | Наименование | Краткие (рамочные) технические характеристики | Вид | Количество | Единица измерения | Итоговое количество | Рекомендации представителей индустрии (указывается конкретное оборудование)
1 | сиденье | Лиственная порода (мягкая) | Расходные материалы | 2 | шт ( на 1 конкурсанта) | 10
2 | ножка | Лиственная порода (мягкая) | Расходные материалы | 4 | шт ( на 1 конкурсанта) | 20
3 | царга боковая | Лиственная порода (мягкая) | Расходные материалы | 2 | шт ( на 1 конкурсанта) | 10
4 | царга | Лиственная порода (мягкая) | Расходные материалы | 1 | шт ( на 1 конкурсанта) | 5
5 | Тестовый брусок | Лиственная порода (твердая) | Расходные материалы | 1 | шт ( на 1 конкурсанта) | 5
6 | Вспомогательный материал | МДФ | Расходные материалы | 1 | шт ( на 1 конкурсанта) | 5
7 | Разметочный скотч | полиэтиленовый скотч в белом цвете с красными полосками. Ширина рулона 2,4 сантиметра, длина рулона 50 метров | Расходные материалы | 1 | шт. | 3
8 | Материал шлифовальный | Вид (форма) абразива круг, Размеры абразива диаметр 150 мм, в упаковке 50 шт., Зернистость 120 | Расходные материалы | 0.2 | уп. | 0
9 | Материал шлифовальный | Диаметр 150 мм, Зернистость P220, форма круг, в упаковке 50 шт. | Расходные материалы | 0.2 | уп. | 0
10 | скотч малярный | белая бумажная лента с односторонним клеевым слоем | Расходные материалы | 1 | шт. | 0
11 | скотч двусторонний | лента с клеевым слоем на 2-х сторонах | Расходные материалы | 1 | шт. | 0
12 | столярный клей повышенной прочности | Основа: эмульсия алифатической смолы; Состояние: вязкая жидкость; Цвет: кремовый, после высыхания полупрозрачный кремовый; Сухой остаток: 48%; Вязкость: 4000 мПа*с Кислотность ph: 3 Стойкость к замораживанию: стабилен Срок хранения: 24 мес в заводской упаковке при 20°С Температура применения: + 12°C Температура эксплуатации: от -30 до +50°C Расход: 180 г/м2 Рабочее время: 10-20 мин в зависимости от условий Замораживание не меняет структуру клея, но приводит к его загустению, Влагостойкий, объем 473мл или аналог | Расходные материалы | 1 | шт. | 0
13 | Фанера 1500х1500х12 для защитных ограждений на станки | критически важные характеристики позиции отсутствуют | Расходные материалы | 1 | шт. | 5
Охрана труда и техника безопасности
№ | Наименование | Краткие (рамочные) технические характеристики | Вид | Количество | Единица измерения | Итоговое количество | Рекомендации представителей индустрии (указывается конкретное оборудование)
1 | Брюки рабочие | брюки из плотной ткани с карманами | Охрана труда | 1 | шт | 5
2 | Куртка рабочая | куртка из плотной ткани | Охрана труда | 1 | шт | 5
3 | Ботинки или полуботинки с усиленным носком и нескользящей подошвой | обувь с метеллическим\из жесткой пластмассы носом (20Дж) | Охрана труда | 1 | пара | 5
4 | Средства защиты зрения - очки |  | Охрана труда | 1 | шт | 0
5 | Средства защиты слуха - наушники или беруши |  | Охрана труда | 1 | шт | 0
6 | Средства защиты органов дыхания - респиратор |  | Охрана труда | 1 | шт | 0
Расходные материалы на всех конкурсантов и экспертов
№ | Наименование | Краткие (рамочные) технические характеристики | Вид | Количество | Единица измерения | Итоговое количество | Рекомендации представителей индустрии (указывается конкретное оборудование)
1 | Ручки | Внести необходимую информацию | Расходные материалы | 1 | шт | 1
2 | Карандаши | Внести необходимую информацию | Расходные материалы | 1 | шт | 1
3 | Бумага | Внести необходимую информацию | Расходные материалы | 1 | шт | 1

## Личный инструмент участника
ПРОЕКТ
Инфраструктурный лист для оснащения конкурсной площадки Чемпионата Региональный этапа по компетенции Столярное дело Юниоры
Личный инструмент конкурсанта
№ | Наименование | Краткие (рамочные) технические характеристики | Вид | Количество | Единица измерения | Примечание
1 | Нож для шпона/шпонарезка | характеристики на усмотрение участника | инструмент | 1 | шт. | при выборе 4 модуля (вариатив)
2 | Тиски Моксона | критически важные характеристики отсутствуют | оборудование | 1 | шт.
3 | Рубанок с двойным ножом | характеристики на усмотрение участника | инструмент | 1 | шт.
4 | Шлифтик | характеристики на усмотрение участника | инструмент | 1 | шт.
5 | Карандаш | твердость грифеля нормальный, твердый | инструмент | 1 | шт.
6 | Металлическая линейка 1000 мм | значения в мм, тонкие риски, верхняя градуировка - 1мм, нижняя - 0,5мм; ребра параллельны | инструмент | 1 | шт.
7 | Металлическая линейка 500 мм | значения в мм, тонкие риски, верхняя градуировка - 1мм, нижняя - 0,5мм; ребра параллельны | инструмент | 1 | шт.
8 | Металлическая линейка 300 мм | значения в мм, тонкие риски, верхняя градуировка - 1мм, нижняя - 0,5мм; ребра параллельны | инструмент | 1 | шт.
9 | Металлическая линейка 150 мм | значения в мм, тонкие риски, верхняя градуировка - 1мм, нижняя - 0,5мм; ребра параллельны | инструмент | 1 | шт.
10 | Угольник 300 мм | Отсчет от внешнего и внутреннего угла инструмента. Материал нерж. сталь. Разметка в мм. Цена деления - мм. Матовая поверхность и точная гравированная разметка, ширина угольника -20мм,толщина - 2мм | инструмент | 1 | шт.
11 | Малка | для копирования углов и разметки. Размер 250 х 220, в сложенном состоянии 250 х 19 х 5.5 мм. Материал малки нерж. сталь, материал зажимной гайки - латунь. Масса 202 г | инструмент | 1 | шт.
12 | Рейсмус | Деревянный рейсмус с разметочными пластинами, путем их перестановки имеется возможность размечать как шип так и паз. | инструмент | 1 | шт.
13 | Киянка | характеристики на усмотрение участника | инструмент | 1 | шт.
14 | Молоток | характеристики на усмотрение участника | инструмент | 1 | шт.
15 | Пила (ножовка) для смешанного пиления (мелкий зуб) | закаленная сталь, передняя кромка зубьев перпендикулярна направлению движения. Заточка с двух сторон | инструмент | 1 | шт.
16 | Пила (ножовка) с обушком | закаленная сталь, обушок на длину полотна, передняя кромка зубьев перпендикулярна направлению движения | инструмент | 1 | шт.
17 | Пила ножовка японская односторонняя | закаленная сталь, заточка с двух сторон | инструмент | 1 | шт.
18 | Пила ножовка японская двусторонняя для смешанного пиления | закаленная сталь | инструмент | 1 | шт.
19 | Набор стамесок 6-32 мм | характеристики на усмотрение участника | инструмент | 1 | шт.
20 | Рулетка | измерительная лента из тонкой гибкой стали, заключенная в металлический или пластмассовый корпус, дина 3000 мм, 5000 мм | инструмент | 1 | шт.
21 | Струбцины 250 мм | характеристики на усмотрение участника | оборудование | 4 | шт.
22 | Струбцины 500 мм | характеристики на усмотрение участника | оборудование | 4 | шт.
23 | Струбцины рычажные | Зажимное усилие до 8500 Н, ослабляющий рычаг с защитой против соскальзывания, длина на усмотрение участника | оборудование | 4 | шт.