## Информация о Чемпионате
Компетенция | Монтаж и обслуживание промышленных роботов
Наименование этапа Чемпионата | Региональный этап
Субъект РФ
Базовая организация расположения конкурсной площадки
Адрес конкурсной площадки
Даты проведения
Главный эксперт
Электронная почта ГЭ
Телефон ГЭ
Технический эксперт
Электронная почта ТЭ
Телефон ТЭ
Количество конкурсантов (команд)
Количество рабочих мест | 4
Количество экспертов (в т.ч. с ГЭ)

## Общая инфраструктура
ПРОЕКТ
Инфраструктурный лист для оснащения конкурсной площадки
Региональный этап
по компетенции
Монтаж и обслуживание промышленных роботов
Основная информация о конкурсной площадке:
Субъект Российской Федерации: |  | 0
Базовая организация расположения конкурсной площадки: |  |  | 0
Адрес базовой организации: |  | 0
Главный эксперт: |  | 0 |  | 0 |  | 0
Технический эксперт: |  | 0 |  | 0 |  | 0
Количество экспертов (в т.ч. с главным экспертом): |  | 0
Количество конкурсантов (команд): |  | 0
Количество рабочих мест: |  | 4
Даты проведения: |  | 0
Общая зона конкурсной площадки (оборудование, инструмент, мебель)
Требования к обеспечению зоны (коммуникации, площадь, сети, количество рабочих мест и др.):
Площадь зоны: не менее 15 кв.м.
Освещение: Допустимо верхнее искусственное освещение ( не менее ___ люкс)
Интернет : Подключение ноутбуков к беспроводному интернету (с возможностью подключения к проводному интернету)
Электричество: ___ подключения к сети по (220 Вольт и 380 Вольт)
Контур заземления для электропитания и сети слаботочных подключений (при необходимости) : не требуется
Покрытие пола: ковролин - ___ м2 на всю зону
Подведение/ отведение ГХВС (при необходимости): не требуется
Подведение сжатого воздуха (при необходимости): не требуется
№ | Наименование | Краткие (рамочные) технические характеристики | Вид | Количество | Единица измерения | Итоговое количество | Рекомендации представителей индустрии (указывается конкретное оборудование)
1 | Офисный стол | (ШхГхВ) 1400х600х750 | Мебель | 3 | шт | 3
2 | Стул | на колесиках, без подлокотников синяя или серая обивка расчитанные на вес не менее 100 кг | Мебель | 7 | шт | 7
Комната Конкурсантов (оборудование, инструмент, мебель) (по количеству конкурсантов)
Требования к обеспечению зоны (коммуникации, площадь, сети, количество рабочих мест и др.):
Площадь зоны: не менее 12 кв.м.
Освещение: Допустимо верхнее искусственное освещение ( не менее ___ люкс)
Интернет : Подключение ноутбуков к беспроводному интернету (с возможностью подключения к проводному интернету)
Электричество: ___ подключения к сети по (220 Вольт и 380 Вольт)
Контур заземления для электропитания и сети слаботочных подключений (при необходимости) : не требуется
Покрытие пола: ковролин - ___ м2 на всю зону
Подведение/ отведение ГХВС (при необходимости) : не требуется
Подведение сжатого воздуха (при необходимости): не требуется
№ | Наименование | Краткие (рамочные) технические характеристики | Вид | Количество | Единица измерения | Итоговое количество | Рекомендации представителей индустрии (указывается конкретное оборудование)
1 | Офисный стол | Рекомендуемые параметры: (ШхГхВ) 1400х600х750 | Мебель | 1 | шт | 5
2 | Стул | на колесиках синяя или серая обивка расчитанные на вес не менее 100 кг | Мебель | 1 | шт ( на 1 раб.место) | 12
3 | Вешалка | штанга на колесах, с крючками (не менее 5 крючков) | Оборудование | 1 | шт | 1
4 | Мусорная корзина | критически важные характеристики позиции отсутствуют | Оборудование | 1 | шт | 1
Комната Экспертов (включая комнату Главного эксперта) (оборудование, инструмент, мебель) (по количеству экспертов)
Требования к обеспечению зоны (коммуникации, площадь, сети, количество рабочих мест и др.):
Площадь зоны: не менее 13 кв.м.
Освещение: Допустимо верхнее искусственное освещение ( не менее ___ люкс)
Интернет : Подключение ноутбуков к беспроводному интернету (с возможностью подключения к проводному интернету)
Электричество: ___ подключения к сети по (220 Вольт и 380 Вольт)
Контур заземления для электропитания и сети слаботочных подключений (при необходимости) : не требуется
Покрытие пола: ковролин - ___ м2 на всю зону
Подведение/ отведение ГХВС (при необходимости) : не требуется
Подведение сжатого воздуха (при необходимости): не требуется
№ | Наименование | Краткие (рамочные) технические характеристики | Вид | Количество | Единица измерения | Итоговое количество | Рекомендации представителей индустрии (указывается конкретное оборудование)
1 | Офисный стол | (ШхГхВ) 1400х600х750 столеншница не тоньше 25 мм белая или светл-осерая ламинированная поверхность столешницы | Мебель | 2 | шт | 2
2 | Запираемый шкафчик | не менее 4 запираемых ящиков (ШхГхВ) 400х500х500 | Мебель | 2 | шт | 2
3 | Мусорная корзина | критически важные характеристики позиции отсутствуют | Оборудование | 2 | шт | 2
4 | Кресло компьютерное | на колесиках, с подлокотниками синяя или серая обивка расчитанные на вес не менее 100 кг | Мебель | 2 | шт | 2
5 | Компьютер | Core i7/ DDR4 2666 mHz 32 GB/ SSD 1Tb/ видеокарта RTX 2070 8GB | Оборудование IT | 2 | шт | 2
6 | Монитор | не менее 24" | Оборудование IT | 2 | шт | 2
7 | Мышь для компьютера | критически важные характеристики позиции отсутствуют | Оборудование IT | 2 | шт | 2
8 | Клавиатура | критически важные характеристики позиции отсутствуют | Оборудование IT | 2 | шт | 2
9 | Сетевой удлинитель (на 5 розеток) | критически важные характеристики позиции отсутствуют | Оборудование | 2 | шт | 2
10 | Лазерный принтер А4 | критически важные характеристики позиции отсутствуют | Оборудование IT | 1 | шт | 1
11 | Операционная система | Операционная система должна обеспечить: - Работоспособность всего программного обеспечения необходимого для выполнения конкурсного задания в полном объёме - Стабильное и бесперебойное подключение ПК участника к сети Ethernet | ПО | 2 | шт | 2
Охрана труда и техника безопасности
№ | Наименование | Краткие (рамочные) технические характеристики | Вид | Количество | Единица измерения | Итоговое количество | Рекомендации представителей индустрии (указывается конкретное оборудование)
1 | Аптечка | критически важные характеристики позиции отсутствуют | Охрана труда | 1 | шт | 1
2 | Огнетушитель | критически важные характеристики позиции отсутствуют | Охрана труда | 1 | шт | 1
3 | Кулер 19 л (холодная/горячая вода) | критически важные характеристики позиции отсутствуют | Охрана труда | 1 | шт | 1
Складское помещение
Требования к обеспечению зоны (коммуникации, площадь, сети, количество рабочих мест и др.):
Площадь зоны: не менее ____ кв.м.
Освещение: Допустимо верхнее искусственное освещение ( не менее ___ люкс)
Интернет : Подключение ноутбуков к беспроводному интернету (с возможностью подключения к проводному интернету)
Электричество: ___ подключения к сети по (220 Вольт и 380 Вольт)
Контур заземления для электропитания и сети слаботочных подключений (при необходимости) : не требуется
Покрытие пола: ковролин - ___ м2 на всю зону
Подведение/ отведение ГХВС (при необходимости) : не требуется
Подведение сжатого воздуха (при необходимости): не требуется
№ | Наименование | Краткие (рамочные) технические характеристики | Вид | Количество | Единица измерения | Итоговое количество | Рекомендации представителей индустрии (указывается конкретное оборудование)
1 | Стеллаж металлический | 4 яруса |  | 2 | шт. | 2
2

## Рабочее место конкурсантов
ПРОЕКТ
Инфраструктурный лист для оснащения конкурсной площадки
Региональный этап
по компетенции
Монтаж и обслуживание промышленных роботов
Основная информация о конкурсной площадке:
Субъект Российской Федерации: |  | 0
Базовая организация расположения конкурсной площадки: |  |  | 0
Адрес базовой организации: |  | 0
Главный эксперт: |  | 0 |  | 0 |  | 0
Технический эксперт: |  | 0 |  | 0 |  | 0
Количество экспертов (в т.ч. с главным экспертом): |  | 0
Количество конкурсантов (команд): |  | 0
Количество рабочих мест: |  | 4
Даты проведения: |  | 0
Рабочее место Конкурсанта (дополнительное оборудование, инструмент для выполнения модуля (по количеству рабочих мест)
Требования к обеспечению зоны (коммуникации, площадь, сети, количество рабочих мест и др.):
Площадь зоны: не менее 12 кв.м.
Освещение: Допустимо верхнее искусственное освещение ( не менее 300люкс)
Интернет : Подключение ноутбуков к беспроводному интернету (с возможностью подключения к проводному интернету)
Электричество: ___ подключения к сети по (220 Вольт и 380 Вольт)
Контур заземления для электропитания и сети слаботочных подключений (при необходимости) : не требуется
Покрытие пола: ковролин, линолиум, плитка, - _12 м2 на всю зону
Подведение/ отведение ГХВС (при необходимости) : не требуется
Подведение сжатого воздуха (при необходимости): требуется
№ | Наименование | Краткие (рамочные) технические характеристики | Вид | Количество | Единица измерения | Итоговое количество | Рекомендации представителей индустрии (указывается конкретное оборудование)
1 | Промышленный робот | Не менее 6 осей. Грузоподъёмности робота должно быть достаточно для перемещения инструмента, выполнения задания в пределах рабочей зоны. Степень защиты робота не ниже IP 40 (ГОСТ 14254-2015). Повторяемость позиционирования не более ± 0,03 мм. Контроллер робота: Технические требования: Количество управляемых осей – не менее 6 шт. Обмен сигналами по интерфейсу Ethernet, наличие дискретных входов/выходов, Позволяет питать и управлять приводами робота-манипулятора Пульт управления роботом : Тип экрана пульта управления – цветной; Кнопка с фиксацией экстренной остановки робота-манипулятора – наличие; Способ ввода информации в пульт управления – сенсорный экран и кнопки; На пульте должны присутствовать 3-х позиционная клавиша безопасного управления в ручном режиме и кнопка аварийной остановки. | Оборудование | 1 | шт | 1
2 | Основание для установки робота | Должен быть предназначен для установки работа манипулятора | Оборудование | 1 | шт | 1
3 | Захват для промышленного робота | Пневматический (электронный ) захват | Оборудование | 1 | шт | 1
4 | Зонаы загрузки/выгрузки | Позволяет выполнять загрузку и вызгрузку склада оператором. Требование: наличие установочных мест под заготовки и обработанные детали. | Оборудование | 1 | шт | 1
5 | Компрессор | Объём ресивера, не менее - 24 л Производительность, не менее - 50 л/мин Давление, не менее - 6 бар Напряжение питания, не менее - 220 В | Оборудование | 1 | шт | 1
6 | 3d модель комплекса | 3д модель комплекса и её составных компонентов | ПО | 1 | шт | 1
7 | Стол | (ШхГхВ) 1400х600х750 столеншница не тоньше 25 мм белая или светл-осерая ламинированная поверхность столешницы | Мебель | 1 | шт | 1
8 | Стул |  | Мебель | 1 | шт | 1
9 | Промышленный робот | Не менее 6 осей. Грузоподъёмности робота должно быть достаточно для перемещения инструмента, выполнения задания в пределах рабочей зоны. Степень защиты робота не ниже IP 40 (ГОСТ 14254-2015). Повторяемость позиционирования не более ± 0,03 мм. Контроллер робота: Технические требования: Количество управляемых осей – не менее 6 шт. Обмен сигналами по интерфейсу Ethernet, наличие дискретных входов/выходов, Позволяет питать и управлять приводами робота-манипулятора Пульт управления роботом : Тип экрана пульта управления – цветной; Кнопка с фиксацией экстренной остановки робота-манипулятора – наличие; Способ ввода информации в пульт управления – сенсорный экран и кнопки; На пульте должны присутствовать 3-х позиционная клавиша безопасного управления в ручном режиме и кнопка аварийной остановки. | Оборудование | 1 | шт | 1
10 | Основание для установки робота | Должен быть предназначен для установки работа манипулятора. Робот так же может крепится и на рабочем столе. | Оборудование | 1 | шт | 1
11 | Рабочий стол | Металлический стол должен предусматривать возможность закрепления заготовок посредством крепёжной оснастки. В случае закрепления промышленного робота на столе - должен обеспечивать устойчивость стола при движении робота. | Оборудование | 1 | шт | 1
12 | Защитное ограждение | Необходимо для обеспечения безопасности при работе с промышленным роботом. Должно соответствовать ГОСТ ГОСТ Р 60.1.2.1-2016 и ГОСТ Р 60.1.2.2-2016 | Оборудование | 1 | шт | 1
13 | Коммутатор | Коммутатор не менее 6 портов | Оборудование IT | 1 | шт | 1
14 | Система радиочастотной идентификации или её аналог | Система радиочастотной идентификации изделий (RFID) предназначен для определения типа детали на основном конвейере. Должна иметь в своём составе RFID считыватель и передатчик, передающий данные об изделии в программируемый логический контроллер – 1 шт. RFID метки - 12 шт (по 1 шт на деталь). Монтажные аксессуары, комплект (кронштейн для Din-рейки, кабель-каналы, хомуты, и др.) – 1 шт. | Оборудование | 1 | шт | 1
15 | Промышленный логический контроллер (ПЛК), HMI панель и электрический шкаф управления | HMI панель - не менее 7 дюймов. ПЛК: напряжение питания 24V DC, дискретные входы и выходы 24V DC – 16 входов, 16 выходов; Обмен сигналами по интерфейсу Ethernet, наличие дискретных входов/выходов. Электрический шкаф управления с установленным оборудованием | Оборудование | 1 | шт | 1
16 | Программное обеспечение для конфигурирования ПЛК и HMI | Программное обеспечение позвляющиее выполнять конфигурирование и программирование ПЛК и HMI панелей | Оборудование | 1 | шт | 1
17 | Ноутбук или пк | Минимальные требования CPU i5 / 2,4 GHz/RAM 4 GB / HDD 500 Gb / GPU 2 GB / Win10 / 15.6" Full HD (1280x1024) | Оборудование IT | 1 | шт | 1
18 | Программное обеспечение для оффлайн программирования промышленного робота | Программное обеспечение позвляющиее выполнять проектирование и оффлайн программирование роботизированных технологических комплексов | ПО | 1 | шт | 1
19 | Мышь компьютерная | Характеристики на усмотрение организатора | ПО | 1 | шт | 1
20 | Монитор (если будет ПК) | Характеристики на усмотрение организатора | Оборудование IT | 1 | шт | 1
21 | Клавиатура (если будет ПК) | Характеристики на усмотрение организатора | Оборудование IT | 1 | шт | 1
22 | Пилот, 6 розеток | Характеристики на усмотрение организатора | Оборудование | 1 | шт | 1
23 | USB флешка | от 2 Gb | Оборудование IT | 1 | шт | 1
24 | Стол | (ШхГхВ) 1400х600х750 столеншница не тоньше 25 мм белая или светл-осерая ламинированная поверхность столешницы | Мебель | 1 | шт | 1
25 | Стул | на усмотрение организатора | Мебель | 1 | шт | 1
26 | Кабель патч-корд | Вилка RJ-45, длина не менее 3м | Оборудование IT | 1 | шт | 1
27 | Промышленный робот | Не менее 6 осей. Грузоподъёмности робота должно быть достаточно для перемещения инструмента, выполнения задания в пределах рабочей зоны. Степень защиты робота не ниже IP 40 (ГОСТ 14254-2015). Повторяемость позиционирования не более ± 0,03 мм. Контроллер робота: Технические требования: Количество управляемых осей – не менее 6 шт. Обмен сигналами по интерфейсу Ethernet, наличие дискретных входов/выходов, Позволяет питать и управлять приводами робота-манипулятора Пульт управления роботом: Тип экрана пульта управления – цветной; Кнопка с фиксацией экстренной остановки робота-манипулятора – наличие; Способ ввода информации в пульт управления – сенсорный экран и кнопки; На пульте должны присутствовать 3-х позиционная клавиша безопасного управления в ручном режиме и кнопка аварийной остановки. |  | 1 | шт | 1
28 | Основание для установки робота | Должен быть предназначен для установки работа манипулятора. Робот так же может крепится и на рабочем столе. |  | 1 | шт | 1
29 | Рабочий стол | Металлический стол должен предусматривать возможность закрепления заготовок посредством крепёжной оснастки. В случае закрепления промышленного робота на столе - должен обеспечивать устойчивость стола при движении робота. |  | 1 | шт | 1
30 | Защитное ограждение | Необходимо для обеспечения безопасности при работе с промышленным роботом. Должно соответствовать ГОСТ ГОСТ Р 60.1.2.1-2016 и ГОСТ Р 60.1.2.2-2016 |  | 1 | шт | 1
31 | Оборудование для юстировки/мастеризации | Оборудование для юстировки/мастеризации |  | 1 | шт | 1
32 | Сменные аккумуляторы | Сменные аккумуляторы |  | 1 | шт | 1
33 | Предохранительные устройства | Предохранительные устройства |  | 1 | шт | 1
34 | Захват для промышленного робота | Пневматический (электронный ) захват |  | 1 | шт | 1
35 | Оборудования для калибровки РТК | Оборудования для калибровки РТК |  | 1 | шт | 1
36 | Пилот, 6 розеток | 6 розеток | Оборудование | 1 | шт | 1
37 | USB флешка | от 2 Gb | Оборудование IT | 1 | шт | 1
38 | Стол | (ШхГхВ) 1400х600х750 столеншница не тоньше 25 мм белая или светл-осерая ламинированная поверхность столешницы | Мебель | 1 | шт | 1
39 | Стул | на ножках | Мебель | 1 | шт | 1
40 | Программное обеспечение текстовые редакторы | Программное обеспечение позвляющиее редактировать файлы word формата | ПО | 1 | шт | 1 | Siemens TiaPortal
41 | Ноутбук или пк | Минимальные требования CPU i5 / 2,4 GHz/RAM 4 GB / HDD 500 Gb / GPU 2 GB / Win10 / 15.6" Full HD (1280x1024) | Оборудование IT | 1 | шт | 1
42 | USB флешка | от 2 Gb | Оборудование IT | 1 | шт | 1
43 | Стол | (ШхГхВ) 1400х600х750 столеншница не тоньше 25 мм белая или светл-осерая ламинированная поверхность столешницы | Мебель | 1 | шт | 1
44 | Стул | на усмотрение организатора | Мебель | 1 | шт | 1
45 | Кабель патч-корд | Вилка RJ-45, длина не менее 3м | Оборудование IT | 1 | шт | 4
Охрана труда и техника безопасности (дополнительно)
№ | Наименование | Краткие (рамочные) технические характеристики | Вид | Количество | Единица измерения | Итоговое количество | Рекомендации представителей индустрии (указывается конкретное оборудование)
| Спецодежда, спецобувь | Внести необходимую информацию |  | 1 | шт | конкурсант привозит с собой

## Расходные материалы
ПРОЕКТ
Инфраструктурный лист для оснащения конкурсной площадки
Региональный этап
по компетенции
Монтаж и обслуживание промышленных роботов
Основная информация о конкурсной площадке:
Субъект Российской Федерации: |  | 0
Базовая организация расположения конкурсной площадки: |  |  | 0
Адрес базовой организации: |  | 0
Главный эксперт: |  | 0 |  | 0 |  | 0
Технический эксперт: |  | 0 |  | 0 |  | 0
Количество экспертов (в т.ч. с главным экспертом): |  | 0
Количество конкурсантов (команд): |  | 0
Количество рабочих мест: |  | 4
Даты проведения: |  | 0
Рабочее место Конкурсанта (расходные материалы по количеству конкурсантов)
№ | Наименование | Краткие (рамочные) технические характеристики | Вид | Количество | Единица измерения | Итоговое количество | Рекомендации представителей индустрии (указывается конкретное оборудование)
1 | Модельный пластик (лист) | (ШхГхВ) 400х400х150. Размеры могут измениться, в зависимости от технических характеристик станочных тисков. Модельный пластик необходим для фрезеровки роботом | Расходные материалы | 2 | шт ( на 1 конкурсанта) | 20
2 | Фреза концевая | концевая 8мм 4 зуба, общая длина до 60 мм | Расходные материалы | 1 | шт ( на 1 конкурсанта) | 10
3 | Фреза сферическая | сферическая 4мм общая длина до 60 мм | Расходные материалы | 1 | шт ( на 1 конкурсанта) | 10
4 | Фитинг 5мм d4 | Металический | Расходные материалы | 1 | шт ( на 1 конкурсанта) | 10
5 | Фитинг 5мм d5 | Металический | Расходные материалы | 1 | шт ( на 1 конкурсанта) | 10
6 | Бумага А4 (упаковка) | Металический | Расходные материалы | 1 | шт ( на 1 конкурсанта) | 5
7 | Ручка шариковая | Металический | Расходные материалы | 1 | шт ( на 1 конкурсанта) | 100
8 | Файлы канцелярские | Металический | Расходные материалы | 1 | шт ( на 1 конкурсанта) | 100
9 | Предохранитель | LM - 23 1A | Расходные материалы | 1 | шт ( на 1 конкурсанта) | 10
10 | Предохранитель | LM - 22 3.2A | Расходные материалы | 1 | шт ( на 1 конкурсанта) | 10
Охрана труда и техника безопасности
№ | Наименование | Краткие (рамочные) технические характеристики | Вид | Количество | Единица измерения | Итоговое количество | Рекомендации представителей индустрии (указывается конкретное оборудование)
1 | Защитные очки | защитные очки пластиковые | Охрана труда | 5 | шт | 5
2 | Защитная полумаска | Защитная полумаска органов дыхания | Охрана труда | 5 | шт | 5
4
Расходные материалы на всех конкурсантов и экспертов
№ | Наименование | Краткие (рамочные) технические характеристики | Вид | Количество | Единица измерения | Итоговое количество | Рекомендации представителей индустрии (указывается конкретное оборудование)
1 | Бумага А4 | Пачка 500 листов | Расходные материалы | 3 | шт | 3
2 | Ручка шариковая | Шариковая ручка | Расходные материалы | 15 | шт | 15
3 | Дырокол для листов | толщина пробивки 30 листов | Расходные материалы | 3 | шт | 1
4 | Простой карандаш | критически важные характеристики позиции отсутствуют | Расходные материалы | 10 | шт | 1
5 | Точилка для карандашей | критически важные характеристики позиции отсутствуют | Расходные материалы | 1 | шт | 1
6 | Нож канцелярский | критически важные характеристики позиции отсутствуют | Расходные материалы | 2 | шт | 1
7 | Пластиковые хомутики для стяжки проводов | критически важные характеристики позиции отсутствуют | Расходные материалы | 5 | уп | 1
8 | Сигнальная лента | критически важные характеристики позиции отсутствуют | Расходные материалы | 5 | шт | 1
9 | Армированный скотч | критически важные характеристики позиции отсутствуют | Расходные материалы | 2 | шт | 1
Охрана труда и техника безопасности
№ | Наименование | Краткие (рамочные) технические характеристики | Вид | Количество | Единица измерения | Итоговое количество | Рекомендации представителей индустрии (указывается конкретное оборудование)
1 | Респиратор | критически важные характеристики позиции отсутствуют | Охрана труда | 1 | шт | 1
2 | Перчатки | критически важные характеристики позиции отсутствуют | Охрана труда | 1 | шт | 1

## Личный инструмент участника
ПРОЕКТ
Инфраструктурный лист для оснащения конкурсной площадки
Региональный этап
по компетенции
Монтаж и обслуживание промышленных роботов
Личный инструмент конкурсанта
№ | Наименование | Краткие (рамочные) технические характеристики | Вид | Количество | Единица измерения | Примечание
1 | Защитная обвуь | Ботинки с металлическим подноском |  | 1 | шт
2 | Защитная одежда, головной убор и перчатки | - |  | 1 | шт
3 | Защитные перчатки | - |  | 1 | шт
4 | Защитные очки | - |  | 1 | шт
5 | Набор шестигранных ключей | 1 - 10 мм |  | 1 | шт
6 | Металическая линейка | Длина не менее 200 мм |  | 1 | шт
7 | Рулетка | до 3 м |  | 1 | шт
8 | Штангенциркуль | Щ-1 или электронный |  | 1 | шт