## Информация о Чемпионате
Компетенция | Оптоэлектроника (юниоры)
Наименование этапа Чемпионата
Субъект РФ
Базовая организация расположения конкурсной площадки
Адрес конкурсной площадки
Даты проведения
Главный эксперт
Электронная почта ГЭ
Телефон ГЭ
Технический эксперт
Электронная почта ТЭ
Телефон ТЭ
Количество конкурсантов (команд) | 5
Количество рабочих мест | 5
Количество экспертов (в т.ч. с ГЭ) | 6

## Общая инфраструктура
ПРОЕКТ
Инфраструктурный лист для оснащения конкурсной площадки
0
по компетенции
Оптоэлектроника (юниоры)
Основная информация о конкурсной площадке:
Субъект Российской Федерации: |  | 0
Базовая организация расположения конкурсной площадки: |  |  | 0
Адрес базовой организации: |  | 0
Главный эксперт: |  | 1 |  | 0 |  | 0
Технический эксперт: |  | 1 |  | 0 |  | 0
Количество экспертов (в т.ч. с главным экспертом): |  | 6
Количество конкурсантов (команд): |  | 5
Количество рабочих мест: |  | 5
Даты проведения: |  | 0
Общая зона конкурсной площадки (оборудование, инструмент, мебель)
Требования к обеспечению зоны (коммуникации, площадь, сети, количество рабочих мест и др.):
Площадь зоны: не менее 15 кв.м.
Освещение: Допустимо верхнее искусственное освещение ( не менее 300 люкс)
Интернет : Подключение ноутбуков к беспроводному интернету (с возможностью подключения к проводному интернету)
Электричество: 1 подключение к сети 220 Вольт
Контур заземления для электропитания и сети слаботочных подключений (при необходимости) : не требуется
Покрытие пола: линолеум или ковролин - 15 м2 на всю зону
Подведение/ отведение ГХВС (при необходимости): не требуется
Подведение сжатого воздуха (при необходимости): не требуется
№ | Наименование | Краткие (рамочные) технические характеристики | Вид | Количество | Единица измерения | Итоговое количество | Рекомендации представителей индустрии (указывается конкретное оборудование)
1 | Офисный стол | (ШхГхВ) 1400х600х750 | Мебель | 5 | шт | 5
2 | Стул | на колесиках, без подлокотников синяя или серая обивка расчитанные на вес не менее 100 кг | Мебель | 12 | шт | 12
3 | Мусорная корзина | критически важные характеристики позиции отсутствуют | Оборудование | 1 | шт | 1
4 | Мультимедийная панель | Диагональ не менее 65 дюймов, разрешение FullHD | Оборудование IT | 1 | шт | 1
5 | Кабель HDMI | HDMI-HDMI, 3м | Оборудование IT | 1 | шт | 1
6 | Ноутбук | рекомендуемые параметры: CPU i5 8300 / RAM 8 GB DDR4 / HDD 1Tb / nVidia GeForce GTX1050 GPU 4 GB или аналог | Оборудование IT | 1 | шт | 1
7 | Мышь для компьютера оптическая | критически важные характеристики позиции отсутствуют | Оборудование IT | 1 | шт | 1
8 | МФУ | А4 лазерное цветное (с функцией печати и сканирования) | Оборудование IT | 1 | шт | 1
Комната Конкурсантов (оборудование, инструмент, мебель) (по количеству конкурсантов)
Требования к обеспечению зоны (коммуникации, площадь, сети, количество рабочих мест и др.):
Площадь зоны: не менее 12 кв.м.
Освещение: Допустимо верхнее искусственное освещение ( не менее 150 люкс)
Интернет : не требуется
Электричество: 1 подключение к сети 220 Вольт
Контур заземления для электропитания и сети слаботочных подключений (при необходимости) : не требуется
Покрытие пола: линолеум или ковролин - 12 м2 на всю зону
Подведение/ отведение ГХВС (при необходимости) : не требуется
Подведение сжатого воздуха (при необходимости): не требуется
№ | Наименование | Краткие (рамочные) технические характеристики | Вид | Количество | Единица измерения | Итоговое количество | Рекомендации представителей индустрии (указывается конкретное оборудование)
1 | Офисный стол | Рекомендуемые параметры: (ШхГхВ) 1400х600х750 | Мебель | 1 | шт | 1
2 | Стул | на колесиках синяя или серая обивка расчитанные на вес не менее 100 кг | Мебель | 1 | шт ( на 1 раб.место) | 5
3 | Запираемый шкаф | не менее 5 запираемых ящиков, (ШхГхВ) 400х500х500 | Мебель | 1 | шт | 1
4 | Вешалка | штанга на колесах, с крючками (не менее 5 крючков) | Оборудование | 1 | шт | 1
5 | Мусорная корзина | критически важные характеристики позиции отсутствуют | Оборудование | 1 | шт | 1
Комната Экспертов (включая комнату Главного эксперта) (оборудование, инструмент, мебель) (по количеству экспертов)
Требования к обеспечению зоны (коммуникации, площадь, сети, количество рабочих мест и др.):
Площадь зоны: не менее 15 кв.м.
Освещение: Допустимо верхнее искусственное освещение ( не менее 300 люкс)
Интернет : Подключение ноутбуков к беспроводному интернету (с возможностью подключения к проводному интернету)
Электричество: 2 подключения к сети 220 Вольт
Контур заземления для электропитания и сети слаботочных подключений (при необходимости) : требуется, сопротивление не более 4Ом
Покрытие пола: линолеум или ковролин - 15 м2 на всю зону
Подведение/ отведение ГХВС (при необходимости) : не требуется
Подведение сжатого воздуха (при необходимости): не требуется
№ | Наименование | Краткие (рамочные) технические характеристики | Вид | Количество | Единица измерения | Итоговое количество | Рекомендации представителей индустрии (указывается конкретное оборудование)
1 | Офисный стол | (ШхГхВ) 1400х600х750 столеншница не тоньше 25 мм белая или светл-осерая ламинированная поверхность столешницы | Мебель | 2 | шт | 2
2 | Стул | 4 ножки, без подлокотников | Мебель | 8 | шт | 8
3 | Запираемый шкаф | не менее 4 запираемых ящиков (ШхГхВ) 400х500х500 | Мебель | 2 | шт | 2
4 | Вешалка | штанга на колесах, с крючками | Оборудование | 1 | шт | 1
5 | Мусорная корзина | критически важные характеристики позиции отсутствуют | Оборудование | 2 | шт | 2
6 | Стеллаж | Рекомендуемые параметры: (ШхГхВ) 2000х500х2000 металлический, 5 полок | Мебель | 1 | шт | 1
7 | Компьютер настольный или моноблок | Процессор с частотой не менее 3200 МГц, Оперативная память типа DDR4 2666 МГц 32 GB/ накопитель SSD 1Tb/ видеокарта с памятью не менее 8GB | Оборудование IT | 2 | шт | 2
8 | Монитор | не менее 24" | Оборудование IT | 2 | шт | 2
9 | Мышь для компьютера | критически важные характеристики позиции отсутствуют | Оборудование IT | 2 | шт | 2
10 | Клавиатура | критически важные характеристики позиции отсутствуют | Оборудование IT | 2 | шт | 2
11 | Сетевой удлинитель (на 5 розеток) | критически важные характеристики позиции отсутствуют | Оборудование | 2 | шт | 2
12 | Источник бесперебойного питания | выходная мощность 1100 ВА / 660 Вт | Оборудование | 2 | шт | 2
13 | Операционная система | Операционная система должна обеспечить: - Работоспособность всего программного обеспечения необходимого для выполнения конкурсного задания в полном объёме - Стабильное и бесперебойное подключение ПК участника к сети Ethernet | ПО | 2 | шт | 2
14 | Пакет для моделирования электронных схем на основе SPICE моделей | Возможность моделирования аналоговых и цифровых цепей электрических схем, возможность | ПО | 2 | шт | 2 | Предпочтительны пакеты САПР NI Multisim или DeltaDesign
15 | Программное обеспечение для просмотра файлов в формате .pdf | ПО для просмотра файлов в формате .pdf должно обеспечивать: - Открытие файлов в формате .pdf (как одностраничных, так и много страничных) - Возможность масштабировать и изменять ориентацию изображения | ПО | 2 | шт | 2
16 | Пакет офисных программ | Пакет офисных программ должен обеспечить: - Работу с текстовыми файлами в формате .doc, .docx - Работу с электронными таблицами в формате .xlsx и его интерпритации - Чтение и создание документов и их сохранение в выше указанных форматах - Работу с табличными данными, текстом, изображением | ПО | 2 | шт | 2
17 | Программа для разработки ПО | Программа должна обеспечивать разработку программного обеспечения на языке С и компиляцию для запуска на базе Arduino-совместимых платформ | ПО | 2 | шт | 2
18 | Стол антистатический | Высота 1600 мм. Глубина столешницы: 800 мм. Ширина столешницы не менее 1,8м. Полка 2 шт. Светильник под нижней полкой. Рама для крепления верхнего светильника со светильником верхнего освещения. Блок электрических розеток не менее 12шт. Тумба на три ящика.Подставка для ног. Типовое сопротивление к земле: RG = 100 - 110 Ом. Устройство защитного отключения. | Оборудование | 1 | шт | 1
19 | Стул антистатический полиуретановый | Основание с проводящими колесами. Пневматический подъемник с регулировкой. Типовое сопротивление к земле: RG = 100 - 110 Ом | Оборудование | 1 | шт | 1
20 | Лупа со светодиодной подсветкой настольная | Лупа с лампой для равномерного освещения рабочего места, лампа оснащена стеклянной увеличительной линзой. Штатив лампы должен обеспечивать возможность поворота в любом направлении. Напряжение: 240 B. Частота: 50-60 Гц. Диаметр линзы не менее 5’’. Увеличение: 8Х. Освещенность не менее 1000 Люкс. Струбцинное крепление к столу. | Оборудование | 1 | шт | 1
21 | Коврик антистатический | Типовое сопротивление к земле: RG = 100 - 110 Ом. Размер: 610 x 900мм. Cтойкость к нагреву и припою. Oбъемная проводимость. Tолщина не менее 2 мм. 2 кнопки 10 мм, скругленные углы. | Оборудование | 1 | шт | 1
22 | Коробка антистатическая заземления | 3 кнопки по 10ММ | Оборудование | 1 | шт | 1
23 | Браслет заземления антистатический | Браслет регулируемый, растягивающийся, с изолирующей поверхность, сопротивление к земле 1МОм, кнопка 10мм | Оборудование | 1 | шт | 1
24 | Витой провод заземления антистатический | Характеристики на усмотрение организаторов, кнопка 10мм | Оборудование | 1 | шт | 1
25 | Источник питания | Источник питания постоянного тока должен быть предназначен для использования в производственных помещениях, мастерских, лабораториях и обладать техническими характеристиками не хуже нижеперечисленных: не менее 2-ух независимых регулируемых канала с напряжением не менее 30 В, сила тока не менее 3 А; тип преобразования – линейный; возможность последовательного и параллельного соединение каналов, напряжение не менее 60 В, сила тока не менее 6 А; максимальное разрешение напряжения не более 10 мВ; максимальное разрешение силы тока не более 1мА; нестабильность напряжения – не более 0,01%+3мВ при изменении напряжения питания; уровень пульсаций – не более 1 мВср.кв. (в диапазоне 5 Гц … 1 МГц); время установления – не более 100 мкс; нестабильность силы тока не более 0,2%+3мА при изменении напряжения питания; уровень пульсаций – не более 3 мАср.кв; аналоговое управление включения выхода; формат индикации – не менее 4 разряда для напряжения и для силы тока; дискретность индикации – не более 10мВ (напряжение), не более 1мА (сила тока); не менее 1 фиксированного канала, напряжение 5 В с выходным током не менее 5 A; нестабильность напряжения фиксированного канала – не более 3мВ при изменении напряжения питания; уровень пульсаций фиксированного канала – не более 1 мВср.кв.; функции защиты выхода от перегрузки и переполюсовки – сохранение работоспособности при ошибках пользователя; функции электронного отключения выхода – защита нагрузки при включении/выключении прибора; максимальная мощность – не менее 190 Вт; измерительный провод ПВХ с двумя зажимами типа "крокодил" (в изоляции) и коннекторами типа "под винт" 6 мм, длинной не менее 1 м – не менее 3 шт; руководство по эксплуатации на русском языке. | Оборудование | 1 | шт | 1
26 | Цифровой осциллограф реального времени смешанных сигналов | Осциллограф цифровой запоминающий должен быть предназначен для использования в производственных помещениях, мастерских, лабораториях, и обладать техническими характеристиками не хуже нижеперечисленных: количество каналов – не менее 4; полоса пропускания – не менее 100 МГц; максимальная частота дискретизации – не менее 1 ГГц (не менее 2 ГГц при объединении); объем памяти на канал – не менее 100 МБ (не менее 200 МБ при объединении); режимы сбора данных должны включать следующие режимы: выборка, пиковый детектор (не хуже 1 нс), режим увеличенного разрешения АЦП; разрядность АЦП – не хуже 10 бит; сопротивления входа, должно включать следующие значения: 50 Ом, 1МОм; логические каналы – не менее 16, частота дискретизации не менее 500 МГц; не менее 256 уровней интенсивности свечения луча (яркостная или цветовая градация частоты разверток в зависимости от частоты их повторения); интерполяция: Sin X/х, линейная; не менее 50 видов автоматических измерений параметров, курсорные измерения; режим сегментированной памяти: 90000 сегментов, минимальное межсегментное время – не хуже 2 мкс; встроенный частотомер: не менее 7 разрядов; амплитудно-частотный анализ: построение диаграмм Боде; режим памяти – запись и обратное воспроизведение осциллограмм (прокрутка во времени назад) для обнаружения предыдущих аномалий; режим поиска событий по условиям заданным пользователем; функция автоустановки параметров развертки, запуска; функции математики: сложение, вычитание, умножение, деление, дифференцирование, интегрирование, извлечение квадтраного корня; частотный анализ (БПФ – быстрое преобразование Фурье), не менее 2 млн. точек; режимы растяжки окна, самописец и XY; декодирование сигналов: I2C, SPI, UART/RS232, CAN, LIN; цветной емкостный сенсорный ЖК-дисплей, диагональ – не менее 25 см, разрешение не менее 1024х600, поддержка Multi-touch; скорость обновления экрана - не менее 500000 осциллограмм/сек; интерфейсы, не менее: USB Hosts, USB Device; кабель пробник с делителем 1:1/1:10 - не менее 4шт.; кабель USB – не менее 1шт; 16-канальный логический пробник – не менее 1шт.; панель управления прибором и интерфейс пользователя на русском языке; руководство по эксплуатации на русском языке; | Оборудование | 1 | шт | 1
27 | Мультиметр цифровой | Мультиметр цифровой должен быть предназначен для использования в производственных помещениях, мастерских, лабораториях и обладать техническими характеристиками не хуже нижеперечисленных: измерение переменного не менее 750 В и постоянного напряжения не менее 1000 В, переменного и постоянного тока не менее 20А, частоты, емкости, сопротивления, индуктивности и целостности цепи (прозвонка со звуковой и световой сигнализацией), температуры, испытание p-n переходов; базовая погрешность: не более 0,5%, автоматический и ручной выбор пределов измерений; максимальное разрешение: не хуже 0,1мВ/ 1мкА/ 0,1Ом/ 1Гц/ 10пФ; измерение ср. кв. значения сигналов произвольной формы (TRMS); удержание пиковых значений входного сигнала; подсветка дисплея; режим автоотключения; батарейное питание; измерительные провода не менее 2; температурный пробник не менее 1; руководство по эксплуатации на русском языке; | Оборудование | 1 | шт | 1
28 | Дымоуловитель с угольным фильтром | Удаления дыма, вредных паров припоя и флюса, образующихся при пайке, из воздуха рабочей зоны. Фильтр на основе пенополиуретана, пропитанного активированным углем с высокой поглощающей способностью. Напряжение питания 230 В, 50/60 Гц, Номинальная производительность 1,7 м³/мин. Габариты: 200 × 208 × 130 мм. | Оборудование | 1 | шт | 1
29 | Одноканальная паяльная станция с паяльником | Электропитание: 220В, 50Гц. Диапазон температур: 37 - 482°C. Стабильность температуры: ±1,1° | Оборудование | 1 | шт | 1
30 | Пожаробезопасная монтажная поверхность | Размер не менее 200х300мм. Толщина не менее 3мм. Максимальная температура не менее 5000С. Наличие секций для хранения. Материал силикон/силикогель. Антистатическое исполнение. | Оборудование | 1 | шт | 1
31 | Набор пинцетов SMD | Прямой пинцет длиной 100 - 120 мм с заостренными концами. Реверсивный изогнутый пинцет длиной 100 - 120 мм с заостренными концами. Изогнутый пинцет длиной 100 - 120 мм с заостренными концами. Изогнутый пинцет длиной 100 - 120 мм с заостренными концами. Плоский пинцет длиной 100 - 120 мм. Плоский пинцет длиной 100 - 120 мм с изогнутыми концами шириной 2 мм. Материал: нержавеющая сталь, немагнитные, поверхность матовая, прецизионное исполнение, применение: SMD. Антистатическая защита. | Инструмент | 1 | шт | 1
32 | Бокорезы для электроники | Материал: легированная сталь, прецизионная индукционная закалка режущих кромок до 63-65 HRC, винтовое соединение, электроизолированные двухкомпонентные рукоятки, оснащение возвратной пружиной, режущая способность: медная проволока диаметром - 0.3-1.6mm. Антистатическая защита. Назначение: радиоэлектронный монтаж. | Инструмент | 1 | шт | 1
33 | Круглогубцы для электроники | Антистатическая защита. Работа с проволкой, диаметром от 0,3мм. Материал: легированная сталь. Винтовое соединение, электроизолированные двухкомпонентные рукоятки, оснащение возвратной пружиной. Назначение: радиоэлектронный монтаж. | Инструмент | 1 | шт | 1
34 | Плоскогубцы захватные для электроники | Антистатическая защита. Материал: легированная сталь. Винтовое соединение, электроизолированные двухкомпонентные рукоятки, оснащение возвратной пружиной, прецизионное исполнение. Перекрестная насечка рабочих поверхностей. Назначение: радиоэлектронный монтаж. | Инструмент | 1 | шт | 1
35 | Тонкогубцы для электроники | Антистатическая защита. Материал: легированная сталь. Винтовое соединение, электроизолированные двухкомпонентные рукоятки, оснащение возвратной пружиной, прецизионное исполнение. Гладкая рабочая поверхность. Назначение: радиоэлектронный монтаж. | Инструмент | 1 | шт | 1
36 | Нож-скальпель с перовым лезвием | Скальпель остроконечный . Материал: высококачественная нержавеющая сталь | Инструмент | 1 | шт | 1
37 | Ножницы остроконечные прямые | Профессиональное назначение. Характеристики на усмотрение организатора | Инструмент | 1 | шт | 1
38 | Набор отверток | для выполнения высокоточных механических работ, включает в себя: отвертки шлицевые – 6 штук разных размеров (1.0мм; 1.4мм; 2.0мм; 2.4мм; 3.0мм; 3.5мм); отвертки крестообразные – 4 штуки (#0-2; #0; #1-2; #1-1); отвертки под внутренний шестигранник - 3 штуки (1.5; 2.0; 2.5); отвертки под внешний шестигранник - 3 штуки (3.0; 4.0; 5.0). | Инструмент | 1 | шт | 1
39 | Набор алмазных надфилей 5шт | Предназначены для чистового опиливания и доводки поверхностей при обработке закаленной стали, керамики, стекла, графита и т.д. Диаметр держателя – 5 мм. Длина 180 мм. | Инструмент | 1 | шт | 1
40 | Штангенциркуль 0-200мм | Штангенциркуль 0-200мм с точностью измерений 0.05 мм для определения внутренних и внешних размеров. Стопорный винт рамки. | Инструмент | 1 | шт | 1
41 | Лупа часовая 6х | Характеристики на усмотрение организаторов | Инструмент | 1 | шт | 1
42 | Линейка 50 см металлическая | Характеристики на усмотрение организаторов | Инструмент | 1 | шт | 1
Охрана труда и техника безопасности
№ | Наименование | Краткие (рамочные) технические характеристики | Вид | Количество | Единица измерения | Итоговое количество | Рекомендации представителей индустрии (указывается конкретное оборудование)
1 | Аптечка | критически важные характеристики позиции отсутствуют | Охрана труда | 1 | шт | 1
2 | Огнетушитель | критически важные характеристики позиции отсутствуют | Охрана труда | 1 | шт | 1
3 | Кулер 19 л (холодная/горячая вода) | критически важные характеристики позиции отсутствуют | Охрана труда | 1 | шт | 1
Складское помещение
Требования к обеспечению зоны (коммуникации, площадь, сети, количество рабочих мест и др.):
Площадь зоны: не менее 10 кв.м.
Освещение: Допустимо верхнее искусственное освещение ( не менее 150 люкс)
Интернет : не требуется
Электричество: 1 подключение к сети 220 Вольт
Контур заземления для электропитания и сети слаботочных подключений (при необходимости) : не требуется
Покрытие пола: линолеум - 10 м2 на всю зону
Подведение/ отведение ГХВС (при необходимости) : не требуется
Подведение сжатого воздуха (при необходимости): не требуется
№ | Наименование | Краткие (рамочные) технические характеристики | Вид | Количество | Единица измерения | Итоговое количество | Рекомендации представителей индустрии (указывается конкретное оборудование)
1 | Стеллаж 4 полки | Металлический 2000x1000x400 4 полки | Мебель | 2 | шт | 2
2 | Офисный стол | Рекомендуемые параметры: (ШхГхВ) 1400х600х750 | Мебель | 1 | шт | 1
3 | Стул | на колесиках синяя или серая обивка расчитанные на вес не менее 100 кг | Мебель | 1 | шт ( на 1 раб.место) | 5

## Рабочее место конкурсантов
ПРОЕКТ
Инфраструктурный лист для оснащения конкурсной площадки
0
по компетенции
Оптоэлектроника (юниоры)
Основная информация о конкурсной площадке:
Субъект Российской Федерации: |  | 0
Базовая организация расположения конкурсной площадки: |  |  | 0
Адрес базовой организации: |  | 0
Главный эксперт: |  | 0 |  | 0 |  | 0
Технический эксперт: |  | 0 |  | 0 |  | 0
Количество экспертов (в т.ч. с главным экспертом): |  | 6
Количество конкурсантов (команд): |  | 5
Количество рабочих мест: |  | 5
Даты проведения: |  | 0
Рабочее место Конкурсанта (основное оборудование, вспомогательное оборудование, инструмент (по количеству рабочих мест)
Требования к обеспечению зоны (коммуникации, площадь, сети, количество рабочих мест и др.):
Площадь зоны: не менее 40 кв.м.
Освещение: Допустимо верхнее искусственное освещение ( не менее 300 люкс)
Интернет : Подключение ноутбуков к беспроводному интернету (с возможностью подключения к проводному интернету)
Электричество: 2 подключения к сети 220 Вольт
Контур заземления для электропитания и сети слаботочных подключений (при необходимости) : требуется, сопротивление не более 4Ом
Покрытие пола: ковролин - 40 м2 на всю зону
Подведение/ отведение ГХВС (при необходимости) : не требуется
Подведение сжатого воздуха (при необходимости): не требуется
№ | Наименование | Краткие (рамочные) технические характеристики | Вид | Количество | Единица измерения | Итоговое количество | Рекомендации представителей индустрии (указывается конкретное оборудование)
1 | Стол антистатический | Высота 1600 мм. Глубина столешницы: 800 мм. Ширина столешницы не менее 1,8м. Полка 2 шт. Светильник под нижней полкой. Рама для крепления верхнего светильника со светильником верхнего освещения. Блок электрических розеток не менее 12шт. Тумба на три ящика.Подставка для ног. Типовое сопротивление к земле: RG = 100 - 110 Ом. Устройство защитного отключения. | Оборудование | 1 | шт ( на 1 раб.место) | 5
2 | Стул антистатический полиуретановый | Основание с проводящими колесами. Пневматический подъемник с регулировкой. Типовое сопротивление к земле: RG = 100 - 110 Ом | Оборудование | 1 | шт ( на 1 раб.место)
3 | Лупа со светодиодной подсветкой настольная | Лупа с лампой для равномерного освещения рабочего места, лампа оснащена стеклянной увеличительной линзой. Штатив лампы должен обеспечивать возможность поворота в любом направлении. Напряжение: 240 B. Частота: 50-60 Гц. Диаметр линзы не менее 5’’. Увеличение: 8Х. Освещенность не менее 1000 Люкс. Струбцинное крепление к столу. | Оборудование | 1 | шт ( на 1 раб.место)
4 | Коврик антистатический | Типовое сопротивление к земле: RG = 100 - 110 Ом. Размер: 610 x 900мм. Cтойкость к нагреву и припою. Oбъемная проводимость. Tолщина не менее 2 мм. 2 кнопки 10 мм, скругленные углы. | Оборудование | 1 | шт ( на 1 раб.место)
5 | Коробка антистатическая заземления | 3 кнопки по 10ММ | Оборудование | 1 | шт ( на 1 раб.место)
6 | Браслет заземления антистатический | Браслет регулируемый, растягивающийся, с изолирующей поверхность, сопротивление к земле 1МОм, кнопка 10мм | Оборудование | 1 | шт ( на 1 раб.место)
7 | Витой провод заземления антистатический | Характеристики на усмотрение организаторов, кнопка 10мм | Оборудование | 1 | шт ( на 1 раб.место)
8 | Стол макетный | (ШхГхВ) 1350х800х750 столеншница не тоньше 25 мм | Мебель | 1 | шт ( на 1 раб.место) | 5
9 | Мусорная корзина | критически важные характеристики позиции отсутствуют | Оборудование | 1 | шт ( на 1 раб.место) | 5
10 | Компьютер | Процессор с частотой не менее 3200 МГц, Оперативная память типа DDR4 2666 МГц 32 GB/ накопитель SSD 1Tb/ видеокарта с памятью не менее 8GB | Оборудование IT | 1 | шт ( на 1 раб.место) | 5
11 | Монитор | не менее 24" | Оборудование IT | 1 | шт ( на 1 раб.место) | 5
12 | Мышь для компьютера | критически важные характеристики позиции отсутствуют | Оборудование IT | 1 | шт ( на 1 раб.место) | 5
13 | Клавиатура | критически важные характеристики позиции отсутствуют | Оборудование IT | 1 | шт ( на 1 раб.место) | 5
14 | Сетевой удлинитель (на 5 розеток) | критически важные характеристики позиции отсутствуют | Оборудование | 1 | шт ( на 1 раб.место) | 5
15 | Источник бесперебойного питания | выходная мощность 1100 ВА / 660 Вт | Оборудование | 1 | шт ( на 1 раб.место) | 5
16 | USB-флеш-накопитель | 32 Gb | Оборудование | 1 | шт ( на 1 раб.место) | 5
17 | Источник питания | Регулируемый источник постоянного напряжения с ограничеснием тока 0-15В, 0-5А | Оборудование | 1 | шт ( на 1 раб.место) | 5
18 | Мультиметр цифровой | Мультиметр цифровой должен быть предназначен для использования в производственных помещениях, мастерских, лабораториях и обладать техническими характеристиками не хуже нижеперечисленных: измерение переменного не менее 750 В и постоянного напряжения не менее 1000 В, переменного и постоянного тока не менее 20А, частоты, емкости, сопротивления, индуктивности и целостности цепи (прозвонка со звуковой и световой сигнализацией), температуры, испытание p-n переходов; базовая погрешность: не более 0,5%, автоматический и ручной выбор пределов измерений; максимальное разрешение: не хуже 0,1мВ/ 1мкА/ 0,1Ом/ 1Гц/ 10пФ; измерение ср. кв. значения сигналов произвольной формы (TRMS); удержание пиковых значений входного сигнала; подсветка дисплея; режим автоотключения; батарейное питание; измерительные провода не менее 2; температурный пробник не менее 1; руководство по эксплуатации на русском языке; | Оборудование | 1 | шт ( на 1 раб.место) | 5
19 | Дымоуловитель с угольным фильтром | Удаления дыма, вредных паров припоя и флюса, образующихся при пайке, из воздуха рабочей зоны. Фильтр на основе пенополиуретана, пропитанного активированным углем с высокой поглощающей способностью. Напряжение питания 230 В, 50/60 Гц, Номинальная производительность 1,7 м³/мин. Габариты: 200 × 208 × 130 мм. | Оборудование | 1 | шт ( на 1 раб.место) | 5
20 | Одноканальная паяльная станция с паяльником | Электропитание: 220В, 50Гц. Диапазон температур: 37 - 482°C. Стабильность температуры: ±1,1° | Оборудование | 1 | шт ( на 1 раб.место) | 5
21 | Пожаробезопасная монтажная поверхность | Размер не менее 200х300мм. Толщина не менее 3мм. Максимальная температура не менее 5000С. Наличие секций для хранения. Материал силикон/силикогель. Антистатическое исполнение. | Оборудование | 1 | шт ( на 1 раб.место) | 5
22 | Набор пинцетов SMD | Прямой пинцет длиной 100 - 120 мм с заостренными концами. Реверсивный изогнутый пинцет длиной 100 - 120 мм с заостренными концами. Изогнутый пинцет длиной 100 - 120 мм с заостренными концами. Изогнутый пинцет длиной 100 - 120 мм с заостренными концами. Плоский пинцет длиной 100 - 120 мм. Плоский пинцет длиной 100 - 120 мм с изогнутыми концами шириной 2 мм. Материал: нержавеющая сталь, немагнитные, поверхность матовая, прецизионное исполнение, применение: SMD. Антистатическая защита. | Инструмент | 1 | шт ( на 1 раб.место) | 5
23 | Бокорезы для электроники | Материал: легированная сталь, прецизионная индукционная закалка режущих кромок до 63-65 HRC, винтовое соединение, электроизолированные двухкомпонентные рукоятки, оснащение возвратной пружиной, режущая способность: медная проволока диаметром - 0.3-1.6mm. Антистатическая защита. Назначение: радиоэлектронный монтаж. | Инструмент | 1 | шт ( на 1 раб.место) | 5
24 | Круглогубцы для электроники | Антистатическая защита. Работа с проволкой, диаметром от 0,3мм. Материал: легированная сталь. Винтовое соединение, электроизолированные двухкомпонентные рукоятки, оснащение возвратной пружиной. Назначение: радиоэлектронный монтаж. | Инструмент | 1 | шт ( на 1 раб.место) | 5
25 | Плоскогубцы захватные для электроники | Антистатическая защита. Материал: легированная сталь. Винтовое соединение, электроизолированные двухкомпонентные рукоятки, оснащение возвратной пружиной, прецизионное исполнение. Перекрестная насечка рабочих поверхностей. Назначение: радиоэлектронный монтаж. | Инструмент | 1 | шт ( на 1 раб.место) | 5
26 | Тонкогубцы для электроники | Антистатическая защита. Материал: легированная сталь. Винтовое соединение, электроизолированные двухкомпонентные рукоятки, оснащение возвратной пружиной, прецизионное исполнение. Гладкая рабочая поверхность. Назначение: радиоэлектронный монтаж. | Инструмент | 1 | шт ( на 1 раб.место) | 5
27 | Нож-скальпель с перовым лезвием | Скальпель остроконечный . Материал: высококачественная нержавеющая сталь | Инструмент | 1 | шт ( на 1 раб.место) | 5
28 | Ножницы остроконечные прямые | Профессиональное назначение. Характеристики на усмотрение организатора | Инструмент | 1 | шт ( на 1 раб.место) | 5
29 | Набор отверток | для выполнения высокоточных механических работ, включает в себя: отвертки шлицевые – 6 штук разных размеров (1.0мм; 1.4мм; 2.0мм; 2.4мм; 3.0мм; 3.5мм); отвертки крестообразные – 4 штуки (#0-2; #0; #1-2; #1-1); отвертки под внутренний шестигранник - 3 штуки (1.5; 2.0; 2.5); отвертки под внешний шестигранник - 3 штуки (3.0; 4.0; 5.0). | Инструмент | 1 | шт ( на 1 раб.место) | 5
30 | Набор алмазных надфилей 5шт | Предназначены для чистового опиливания и доводки поверхностей при обработке закаленной стали, керамики, стекла, графита и т.д. Диаметр держателя – 5 мм. Длина 180 мм. | Инструмент | 1 | шт ( на 1 раб.место) | 5
31 | Штангенциркуль 0-200мм | Штангенциркуль 0-200мм с точностью измерений 0.05 мм для определения внутренних и внешних размеров. Стопорный винт рамки. | Инструмент | 1 | шт ( на 1 раб.место) | 5
32 | Лупа часовая 6х | Характеристики на усмотрение организаторов | Инструмент | 1 | шт ( на 1 раб.место) | 5
33 | Линейка 50 см металлическая | Характеристики на усмотрение организаторов | Инструмент | 1 | шт ( на 1 раб.место) | 5
34 | Набор гравировальный | Мощность - 145 Вт. Число оборотов на х.х. - 10000-35000 об/мин. Гибкий вал. Набор для гравирования в комплекте. Аналог набора "Калибр ЭГ-145+ВГ" | Инструмент | 1 | шт ( на 1 раб.место) | 5
35 | Операционная система | Операционная система должна обеспечить: - Работоспособность всего программного обеспечения необходимого для выполнения конкурсного задания в полном объёме - Стабильное и бесперебойное подключение ПК участника к сети Ethernet | ПО | 1 | шт | 5
36 | Пакет для моделирования электронных схем на основе SPICE моделей | Возможность моделирования аналоговых и цифровых цепей электрических схем, возможность | ПО | 1 | шт | 5 | Предпочтительны пакеты САПР NI Multisim или DeltaDesign
37 | Программное обеспечение для просмотра файлов в формате .pdf | ПО для просмотра файлов в формате .pdf должно обеспечивать: - Открытие файлов в формате .pdf (как одностраничных, так и много страничных) - Возможность масштабировать и изменять ориентацию изображения | ПО | 1 | шт | 5
38 | Пакет офисных программ | Пакет офисных программ должен обеспечить: - Работу с текстовыми файлами в формате .doc, .docx - Работу с электронными таблицами в формате .xlsx и его интерпритации - Чтение и создание документов и их сохранение в выше указанных форматах - Работу с табличными данными, текстом, изображением | ПО | 1 | шт | 5
39 | Программа для разработки ПО | Программа должна обеспечивать разработку программного обеспечения на языке С и компиляцию для запуска на базе Arduino-совместимых платформ | ПО | 1 | шт | 5
Охрана труда и техника безопасности
№ | Наименование | Краткие (рамочные) технические характеристики | Вид | Количество | Единица измерения | Итоговое количество | Рекомендации представителей индустрии (указывается конкретное оборудование)
1 | Аптечка | критически важные характеристики позиции отсутствуют | Охрана труда | 1 | шт | 1
2 | Огнетушитель | критически важные характеристики позиции отсутствуют | Охрана труда | 1 | шт | 1
3 | Кулер 19 л (холодная/горячая вода) | критически важные характеристики позиции отсутствуют | Охрана труда | 1 | шт | 1
4 | Халат антистатический | Unisex , длина 3/4. Соответствует стандарту IEC 61340-5-1. Типовое поверхностное сопротивление RS= 10e5 - 10e7 Ом (рукав-рукав). Материал: полиэстер, хлопок не менее30 %, проводящие углеродные волокна не менее 4%. Сетка из проводящих волокон шагом не менее 4 мм. Плотность материала: 156 г/м2. Время стекания заряда IEC 61340-2-1 0,5 – 0,9 сек. | Охрана труда | 1 | шт | 5
5 | Очки защитные | Возможность ношения с корригирующими очками!!! Оптический класс: 1. Бесцветные. Вес: не более 60 гр. Материал: поликарбонат, панорамное защитное стекло для защиты глаз спереди, сверху и с боков от механических воздействий, абразива, УФ-излучения. Защитное стекло устойчиво к химическим веществам, растворам кислот и щелочей, растворителям. | Охрана труда | 1 | шт | 5

## Расходные материалы
ПРОЕКТ
Инфраструктурный лист для оснащения конкурсной площадки
0
по компетенции
Оптоэлектроника (юниоры)
Основная информация о конкурсной площадке:
Субъект Российской Федерации: |  | 0
Базовая организация расположения конкурсной площадки: |  |  | 0
Адрес базовой организации: |  | 0
Главный эксперт: |  | 0 |  | 0 |  | 0
Технический эксперт: |  | 0 |  | 0 |  | 0
Количество экспертов (в т.ч. с главным экспертом): |  | 6
Количество конкурсантов (команд): |  | 5
Количество рабочих мест: |  | 5
Даты проведения: |  | 0
Рабочее место Конкурсанта (расходные материалы по количеству конкурсантов)
№ | Наименование | Краткие (рамочные) технические характеристики | Вид | Количество | Единица измерения | Итоговое количество | Рекомендации представителей индустрии (указывается конкретное оборудование)
1 | Блок питания | Постоянное напряжение 5В, 10А | Расходные материалы | 1 | шт ( на 1 конкурсанта) | 5
2 | Блок питания | Постоянное напряжение 12В, 10А | Расходные материалы | 1 | шт ( на 1 конкурсанта) | 5
3 | Набор для сборки на базе RGB-светодиодов | Номер модели 9-Layers RGB LED Flashing Tower DIY Kit Напряжение электропитания DC 4.5V~5.5V Controller type - Remote Control LED Type - 131pcs 3mm RGB LED Work Mode - Animation/Spectrum Mode Work Type - LED automatic flashing Audio Input - Yes Audio Output - No Play Music - No Size(Installed) - 60*60*310mm | Расходные материалы | 1 | шт ( на 1 конкурсанта) | 5
4 | Cветодиодная RGB-матрица 64×32 | Разрешение: 64×32 Цвет: RGB Количество светодиодов-пикселей: 2048 Тип светодиодов: SMD2121 Шаг пикселя: 4 мм Номинальное напряжение: 5 В Максимальный ток: до 4 А Интерфейс матрицы: HUB75 Структура пикселя: 1R1G1B Режим сканирования: 1/16 Яркость: ~1200 кд/м² Углы обзора: 160° Габариты: 256×128×15 мм | Расходные материалы | 2 | шт ( на 1 конкурсанта) | 10
5 | Гибкая неоновая светодиодная лента | Напряжение питания 12В. Цвет свечения фиолетовый. Мощность 6Вт. Количество светодиодов на метр - 60 | Расходные материалы | 2 | метры ( на 1 конкурсанта) | 10
6 | Гибкая неоновая светодиодная лента | Напряжение питания 12В. Цвет свечения желтый. Мощность 6Вт. Количество светодиодов на метр - 60 | Расходные материалы | 2 | метры ( на 1 конкурсанта) | 10
7 | Гибкая неоновая светодиодная лента | Напряжение питания 12В. Цвет свечения синий. Мощность 6Вт. Количество светодиодов на метр - 60 | Расходные материалы | 2 | метры ( на 1 конкурсанта) | 10
8 | Комплект для сборки на базе неоновой светодиодной ленты | Основа из прозрачного оргстекла 300х500 мм, толщина 3 мм, комплект заглушек, клипс, коннекторов | Расходные материалы
9 | Адресная светодиодная лента | Поддержка протокола WS2812. 144 светодиода на метр | Расходные материалы | 1 | метр ( на 1 конкурсанта) | 5
10 | Arduino-совместимый контроллер | Микроконтроллер ATmega328 Рабочее напряжение 5 В Входное напряжение (рекомендуемое) 7-12 В Входное напряжение (предельное) 6-20 В Цифровые Входы/Выходы 14 (6 из которых могут использоваться как выходы ШИМ) Аналоговые входы 6 Постоянный ток через вход/выход 40 мА Постоянный ток для вывода 3.3 В 50 мА Флеш-память 32 Кб (ATmega328) из которых 0.5 Кб используются для загрузчика ОЗУ 2 Кб (ATmega328) EEPROM 1 Кб (ATmega328) Тактовая частота 16 МГц | Расходные материалы | 1 | шт ( на 1 конкурсанта) | 1
11 | Лист ПВХ пластика | Размер 200х300 мм, толщина 2,5 мм | Расходные материалы | 1 | шт ( на 1 конкурсанта) | 1
12 | Монтажный провод красный | Сечение 0,5мм, исполнение ПВАМ | Расходные материалы | 15 | метр ( на 1 конкурсанта) | 75
13 | Монтажный провод черный | Сечение 0,5мм, исполнение ПВАМ | Расходные материалы | 15 | метр ( на 1 конкурсанта) | 75
14 | Супер-клей | Флакон 20мл | Расходные материалы | 2 | шт ( на 1 конкурсанта) | 10
Расходные материалы на всех конкурсантов и экспертов
№ | Наименование | Краткие (рамочные) технические характеристики | Вид | Количество | Единица измерения | Итоговое количество | Рекомендации представителей индустрии (указывается конкретное оборудование)
1 | Бумага А4 | критически важные характеристики позиции отсутствуют | Расходные материалы | 10 | пачка 500 листов | 10
2 | Скотч малярный | критически важные характеристики позиции отсутствуют | Расходные материалы | 1 | шт | 1
3 | Скотч двусторонний | критически важные характеристики позиции отсутствуют | Расходные материалы | 1 | шт | 1
4 | Ручка шариковая | критически важные характеристики позиции отсутствуют | Расходные материалы | 15 | шт | 1
5 | Степлер со скобами | 24/6 | Расходные материалы | 1 | шт | 1
6 | Скрепки канцелярские | критически важные характеристики позиции отсутствуют | Расходные материалы | 1 | упак | 1
7 | Файлы А4 | критически важные характеристики позиции отсутствуют | Расходные материалы | 2 | упак | 1
8 | Маркер черный | критически важные характеристики позиции отсутствуют | Расходные материалы | 1 | шт | 1
9 | Простой карандаш | критически важные характеристики позиции отсутствуют | Расходные материалы | 10 | шт | 1
10 | Точилка для карандашей | критически важные характеристики позиции отсутствуют | Расходные материалы | 1 | шт | 1
11 | Нож канцелярский | критически важные характеристики позиции отсутствуют | Расходные материалы | 2 | шт | 1
12 | Припой 0,5mm² с наполнением флюсом | wire 0,5mm². Флюс безотмывочный нейтральный. Содержание флюса не менее 3%. | Расходные материалы | 0.1 | кг ( на 1 конкурсанта) | 0.5
13 | Припой 1mm² с наполнением флюсом | wire 1mm². Флюс безотмывочный нейтральный. Содержание флюса не менее 3%. | Расходные материалы | 0.1 | кг ( на 1 конкурсанта) | 0.5
14 | Оплетка для выпайки | wire 2mm x 1,5m Оплетка для выпайки | Расходные материалы | 1 | шт ( на 1 конкурсанта) | 5
15 | Флюс в карандаше | Флюс-карандаш безотмывочный нейтральный, 10мл | Расходные материалы | 1 | шт ( на 1 конкурсанта) | 5
16 | Клейкая лента малярная | 72 мм х 50 м | Расходные материалы | 1 | шт ( на 1 конкурсанта) | 5
17 | Ветошь | критически важные характеристики позиции отсутствуют | Расходные материалы | 2 | шт ( на 1 конкурсанта) | 1
18 | Аэрозоль спирт изопропанол | аэрозоль, 400 мл, спирт изопропанол. Баллон должен быть снабжён удлинительной трубкой для распыления в труднодоступных местах. Состав: изопропиловый спирт абсолютированный, углеводородный пропеллент. Степень очистки: 99,9%. Содержание воды: <0,1% | Расходные материалы | 1 | шт ( на 1 конкурсанта) | 5
19 | Пластиковые хомутики для стяжки проводов | критически важные характеристики позиции отсутствуют | Расходные материалы | 5 | уп | 1
Охрана труда и техника безопасности
№ | Наименование | Краткие (рамочные) технические характеристики | Вид | Количество | Единица измерения | Итоговое количество | Рекомендации представителей индустрии (указывается конкретное оборудование)
1 | Перчатки для работы с растворителями | Обеспечение защиты не менее 1 часа, материал: винил/нитрил. | Охрана труда | 3 | шт | 15
2 | Фильтрующее средство индивидуальной защиты органов дыхания | степень защиты FFP2, 12 ПДК, соответствие ГОСТ 12.4.246–2016 (EN 143:2000) | Охрана труда | 2 | шт | 10

## Личный инструмент участника
ПРОЕКТ
Инфраструктурный лист для оснащения конкурсной площадки
0
по компетенции
Оптоэлектроника (юниоры)
Личный инструмент конкурсанта
№ | Наименование | Краткие (рамочные) технические характеристики | Вид | Количество | Единица измерения | Примечание
1 | Фильтрующее средство индивидуальной защиты органов дыхания | степень защиты FFP2, 12 ПДК, соответствие ГОСТ 12.4.246–2016 (EN 143:2000) | Охрана труда | 2 | шт
2 | Халат антистатический | Unisex , длина 3/4. Соответствует стандарту IEC 61340-5-1. Типовое поверхностное сопротивление RS= 10e5 - 10e7 Ом (рукав-рукав). Материал: полиэстер, хлопок не менее30 %, проводящие углеродные волокна не менее 4%. Сетка из проводящих волокон шагом не менее 4 мм. Плотность материала: 156 г/м2. Время стекания заряда IEC 61340-2-1 0,5 – 0,9 сек. | Охрана труда | 1 | шт
3 | Очки защитные | Возможность ношения с корригирующими очками!!! Оптический класс: 1. Бесцветные. Вес: не более 60 гр. Материал: поликарбонат, панорамное защитное стекло для защиты глаз спереди, сверху и с боков от механических воздействий, абразива, УФ-излучения. Защитное стекло устойчиво к химическим веществам, растворам кислот и щелочей, растворителям. | Охрана труда | 1 | шт
4 | Перчатки для работы с растворителями | Обеспечение защиты не менее 1 часа, материал: винил/нитрил. | Охрана труда | 3 | шт