## Матрица
Обобщенная трудовая функция | Трудовая функция | Нормативный документ/ЗУН | Модуль | Константа/вариатив | ИЛ | КО | набранные баллы в регионе
A/2 Выполнение простейших работ при подготовке материалов и ручной отделке паркетных полов | A/02.2 Подготовка оснований | ПС:16.035; ФГОС СПО 08.01.24 мастер столярно-плотничных, паркетных и стекольных работ; ФГОС СПО 08.01.05 мастер столярно-плотничных и паркетных работ | Модуль А - Подготовка основания | Константа | ИЛ | 13
C/3 Настилка, ремонт и отделка паркетных полов из планок, паркетных досок и щитов по всем видам оснований | C/01.3 Настилка полов | ПС:16.035; ФГОС СПО 08.01.24 мастер столярно-плотничных, паркетных и стекольных работ; ФГОС СПО 08.01.05 мастер столярно-плотничных и паркетных работ | Модуль Б - Укладка паркета | Константа | ИЛ | 19.5
ПК 5.1. Выполнять подготовительные работы при облицовке синтетическими материалами. | Выполнение подготовительных работ при облицовке синтетическими материалами | ФГОС СПО 270802.10 Мастер отделочных строительных работ; ФГОС СПО 08.01.06 Мастер сухого строительства | Модуль В - Проектирование и разработка чертежей | Константа | ИЛ | 11
ПК 5.2. Выполнять облицовку синтетическими материалами различной сложности. | Выполнение облицовочных работ плитками и плитами | ФГОС СПО 270802.10 Мастер отделочных строительных работ; ФГОС СПО 08.01.06 Мастер сухого строительства | Модуль Г - Укладка ПВХ покрытий | Константа | ИЛ | 20
ПК 5.2. Выполнять облицовку синтетическими материалами различной сложности. | Выполнение облицовочных работ плитками и плитами | ФГОС СПО 270802.10 Мастер отделочных строительных работ; ФГОС СПО 08.01.06 Мастер сухого строительства | Модуль Д - Укладка ковровых покрытий | Вариатив | ИЛ | 16
ПК 5.3. Выполнять ремонт облицованных поверхностей синтетическими материалами. | Выполнение облицовочных работ плитками и плитами | ФГОС СПО 270802.10 Мастер отделочных строительных работ; ФГОС СПО 08.01.06 Мастер сухого строительства | Модуль Е - Сварка ПВХ покрытий | Вариатив | ИЛ | 13.5
C/3 Настилка, ремонт и отделка паркетных полов из планок, паркетных досок и щитов по всем видам оснований | C/03.3 Отделочные работы | ПС:16.035; ФГОС СПО 08.01.24 мастер столярно-плотничных, паркетных и стекольных работ; ФГОС СПО 08.01.05 мастер столярно-плотничных и паркетных работ | Модуль Ж - Отделочные работы | Вариатив | ИЛ | 7
100
Для выполнения конкурсного задания (или проведения РЧ) неизменными являются модули 1,2,3,4. В случае если в регионе востребованы отделочные и реставрационные работы выбирается модуль 5, и модуль 7. В другом регионе может быть выбран модуль 5 и модуль 6. В случае если ни один из модулей не походит под запрос работодателя конкретного региона, то в таком случае любой вариативный модуль формируется регионом самостоятельно под запрос конкретного работодателя. Количество баллов в критериях оценки и по аспектам не меняется.

## Общая инфраструктура
ПРОЕКТ
Инфраструктурный лист для оснащения конкурсной площадки Чемпионата (Отборочный этап) (Укладка напольных покрытий)
Основная информация о конкурсной площадке: Укладка напольных покрытий
Субъект Российской Федерации: Московская область
Базовая организация расположения конкурсной площадки: ГБПОУ МО "Воскресенский колледж"
Адрес базовой организации: Московская облась, г.Воскресенск ул.Ломоносова д.117
Главный эксперт: Новоселов Андрей Александрович
Технический эксперт: Ефремов Никита Алексеевич
Количество экспертов (в том числе с главным экспертом): 9
Количество конкурсантов (команд): 6
Количество рабочих мест: 6 | [6 empty] | 7
Даты проведения: 16.06 - 22.06.24 с днем заезда
Общая зона конкурсной площадки (оборудование, инструмент, мебель, канцелярия)
Требования к обеспечению зоны (коммуникации, площадь, сети, количество рабочих мест и др.):
Площадь зоны: 200-260м кв.м.
Освещение: Допустимо верхнее искусственное освещение ( не менее 1000 люкс)
Интернет : Подключение ноутбуков к беспроводному интернету (с возможностью подключения к проводному интернету)
Электричество: 220 Вольт
Контур заземления для электропитания и сети слаботочных подключений (при необходимости) : не требуется
Покрытие пола: ПВХ на всю зону 160 м2 на всю зону
Подведение/ отведение ГХВС (при необходимости) : не требуется
Подведение сжатого воздуха (при необходимости): не требуется
№ | Наименование | Краткие (рамочные) технические характеристики | Вид | Количество | Единица измерения | Итоговое количество | Комментарии
1 | Офисный стол | 1600 х 800 х 750 | Мебель | 1 | шт | 1
2 | Стул | На колесиках | Мебель | 2 | шт | 2
3 | Флипчарт | Флипчарт магнитно-маркерный, на треноге.не менее 70*100 см | Мебель | 2 | шт | 2
4 | Пробковая доска на ножках для кнопок | Доска пробковая90х120 см 2х3 алюминиевая рама | Мебель | 2 | шт | 2
Комната Конкурсантов (по количеству конкурсантов)
Требования к обеспечению зоны (коммуникации, площадь, сети, количество рабочих мест и др.):
Площадь зоны: не менее 81 кв.м.
Освещение: Допустимо верхнее искусственное освещение ( не менее 500 люкс)
Интернет : Подключение ноутбуков к беспроводному интернету (с возможностью подключения к проводному интернету)
Электричество: 220 Вольт
Контур заземления для электропитания и сети слаботочных подключений (при необходимости) : не требуется
Покрытие пола: ПВХ на всю зону 81 м2 на всю зону
Подведение/ отведение ГХВС (при необходимости) : не требуется
Подведение сжатого воздуха (при необходимости): не требуется
№ | Наименование | Краткие (рамочные) технические характеристики | Вид | Количество | Единица измерения | Итоговое количество | Комментарии
1 | Парта | Ученическая парта | Мебель | 1 | шт | 7
2 | Стул | Ученический стул | Мебель | 1 | шт | 7
3 | Вешалка | Для верхней одежды 8 крючков | Мебель | 1 | шт | 1
5 | Мусорная корзина | Корзина для мусора | Мебель | 1 | шт | 1
Комната Экспертов (включая Главного эксперта) (по количеству экспертов)
Требования к обеспечению зоны (коммуникации, площадь, сети, количество рабочих мест и др.):
Площадь зоны: 24 кв.м.
Освещение: Допустимо верхнее искусственное освещение ( не менее 500 люкс)
Интернет : Подключение ноутбуков к беспроводному интернету (с возможностью подключения к проводному интернету)
Электричество: 220 Вольт
Контур заземления для электропитания и сети слаботочных подключений (при необходимости) : не требуется
Покрытие пола: ПВХ-24 кв.м. на всю зону
Подведение/ отведение ГХВС (при необходимости) : не требуется
Подведение сжатого воздуха (при необходимости): не требуется
№ | Наименование | Краткие (рамочные) технические характеристики | Вид | Количество | Единица измерения | Итоговое количество | Комментарии
1 | Запасной картридж для МФУ | Картридж ч\б для лазерного принтера | Расходные материалы | 1 | шт | 1
2 | Проектор | Матрица HD 1280х720 (HD), яркость 3200 люмен | Оборудование IT | 1 | шт | 1
3 | Wi-Fi роутер (маршрутизатор) | Tp-Link Archer A9 v6.0 | Оборудование IT | 1 | шт | 1
4 | Ноутбук, (полный комплект оборудования) | Ноутбук, ОС, SSD не менее 128, оптический манипулятор, DDR не менее 4, не менее15' | Оборудование IT | 1 | шт | 1
5 | МФУ (Принтер+Сканер) | Чёрно-белый, лазерный, поддержка беспроводной сети, Тип:монохромный, лазерныйФормат:A4Подключе ние:USB B, LANРазрешение печати:1200х1200 dpiСканирование:1200х12 | Оборудование IT | 1 | шт | 1
6 | Экран для проектора | 2200х1650 напольный | Мебель | 1 | шт | 1
7 | Набор щупов 0,1-1мм | Щуп для измерения зазоров | Инструмент | 2 | шт | 2
8 | Линейка 1м | ГОСТ с делением 0,5мм материал: сталь | Инструмент | 2 | шт | 2
9 | Линейка 1.5м | ГОСТ с делением 0,5мм материал: сталь | Инструмент | 2 | шт | 2
10 | Линейка 300мм | ГОСТ с делением 0,5мм материал: сталь | Инструмент | 2 | шт | 2
11 | Стол для совещаний | 1600 х 800 х 750 | Мебель | 2 | шт | 2
12 | Стол под оборудование | 1200х800 | Мебель | 1 | шт | 1
13 | Стул | Ученический стул | Мебель | 10 | шт | 10
14 | Шкаф для документов | С замком | Мебель | 1 | шт | 1
15 | Флипчарт | Флипчарт магнитно-маркерный, на треноге.не менее 70*100 см | Мебель | 1 | шт | 1
16 | Правило | Правило/ инструмент для контроля поверхности 250-320мм | Инструмент | 1 | шт | 1
Охрана труда и техника безопасности
№ | Наименование | Краткие (рамочные) технические характеристики | Вид | Количество | Единица измерения | Итоговое количество | Комментарии
1 | Кулер 19 л (холодная/горячая вода) | Обьем чаши от 4л. Температурный диапозон до 140 градусов | Охрана труда | 1 | шт | 1
2 | Респиратор | FFP 2 | Охрана труда | 15 | шт | 15
3 | Средства защиты органов слуха | беруши многоразовые на шнурке | Охрана труда | 7 | шт | 7
4 | Очки защитные | Прозрачные, без линз, материал пластик. | Охрана труда | 7 | шт | 7
5 | Аптечка | Аптечка первой помощи | Охрана труда | 2 | шт | 2
6 | Огнетушитель | Порошковый | Охрана труда | 3 | шт | 3
Складское помещение
Требования к обеспечению зоны (коммуникации, площадь, сети, количество рабочих мест и др.):
Площадь зоны: 30 кв.м.
Освещение: Допустимо верхнее искусственное освещение ( не менее 500 люкс)
Интернет : Не требуется
Контур заземления для электропитания и сети слаботочных подключений (при необходимости) : не требуется
Покрытие пола: плитка 30 м2 на всю зону
Подведение/ отведение ГХВС (при необходимости) : не требуется
Подведение сжатого воздуха (при необходимости): не требуется
№ | Наименование | Краткие (рамочные) технические характеристики | Вид | Количество | Единица измерения | Итоговое количество | Комментарии
1 | Стелаж | Д1800хВ1800хШ800 | Мебель | 1 | шт | 1
2 | Рулетка | Рулетка 5м | Инструмент | 1 | шт | 1
3 | Линейка | Линейка 500мм | Инструмент | 1 | шт | 1
4 | Безмен | Безмен для взвешивания смеси | Инструмент | 1 | шт | 1
5 | Ведро | Ведро с ручкой 20л | Инструмент | 1 | шт | 1
6 | Мерное ведро | Ведро мерное 10л | Инструмент | 1 | шт | 1
7 | Нож канцелярский | Пластиковая ручка, возможность смены лезвий | Инструмент | 3 | шт | 3
8 | Нож дельфин | Нож дельфин для раскроя материала | Инструмент | 3 | шт | 3
9 | Щетка / совок на ручке | Щетка на ручке для уборки сухого мусора на полу. Ширина щетки не менее 25 см VILEDA | Инструмент | 1 | шт | 1
Информация по Модулям
№ | Наименование | Краткие (рамочные) технические характеристики | Вид | Количество | Единица измерения | Итоговое количество | Комментарии
1 | щит для выполнения модуля заливка. | Изготавливается согласно чертежу к заданию заливка основания. Собранный щит для модуля заливка из фанеры с внутренним полем 1500х1500, с бортом из фанеры, привинченного саморезами. Внутри щита установлены усложнения исходя КЗ, шлифованный цилиндр без сектора из фанеры 15-22 мм, диаметром 500 мм привинченный к основанию, так же 2 трубы/цилиндры по 20мм и 100 мм высотой вклеенные в отверстия в щите. | расходный материал | 1 | шт | 7 | щит изготавливается заблаговременно материалы для изготовления щита учтены в закладке расходные материалы
2 | щит для выполнения модуля укладка ламината | Из ДСП или лам.фанеры 20-30мм размер согласно заданию, с рамой из фанеры укрепленной бруском, сборка на саморезы. Внутри щита установлены усложнения: угол, имитация дверного проема с дверной рамой и имитация плитки, имитация трубы отопления диаметром 22 мм и высотой 100 мм/цилиндрическая, прочно вкленна в отверстие в щите и закреплена шурупами к щиту. Щит изготавливается согласно чертежу к заданию укладка ламината. | расходный материал | 1 | шт | 7 | щит изготавливается заблаговременно материалы для изготовления щита учтены в закладке расходные материалы
3 | щит для выполнения модуль сварка | Щит-планшет из фанеры с внутренним полем 1200х1200, с наклееным на внутреннее поле гомогенным покрытием 2 мм цвета 1 | расходный материал | 1 | шт | 7 | щит изготавливается заблаговременно материалы для изготовления щита учтены в закладке расходные материалы
4 | щит для выполнения модуля укладка ковролина | Собранный щит из фанеры 1500х1500, с бортом из фанеры прикрученым на саморезы, укрепленным бруском. | расходный материал | 1 | шт | 7 | щит изготавливается заблаговременно материалы для изготовления щита учтены в закладке расходные материалы
5 | щит для выполнения Модуля ПВХ. | Собранный щит из фанеры 1500х1500, с бортом из фанеры укрепленной бруском, и усложнениями полуколонна радиусом 300 мм и квадратная колонна 230х230мм, согласно чертежу модуля укладка ПВХ. Элементы услождения с ровными краями, шлифованные. | расходный материал | 1 | шт | 7 | щит изготавливается заблаговременно материалы для изготовления щита учтены в закладке расходные материалы

## Рабочее место конкурсантов
ПРОЕКТ
Инфраструктурный лист для оснащения конкурсной площадки Чемпионата (Отборочный этап) (Укладка напольных покрытий)
Основная информация о конкурсной площадке: Укладка напольных покрытий
Субъект Российской Федерации: Московская область
Базовая организация расположения конкурсной площадки: ГБПОУ МО "Воскресенский колледж"
Адрес базовой организации: Московская облась, г.Воскресенск ул.Ломоносова д.117
Главный эксперт: Новоселов Андрей Александрович
Технический эксперт: Ефремов Никита Алексеевич
Количество экспертов (в том числе с главным экспертом): 9
Количество конкурсантов (команд): 6
Количество рабочих мест: 6 | [6 empty] | 7
Даты проведения: 16.06 - 22.06.24 с днем заезда
1. Зона для работ предусмотренных в Модулях обязательных к выполнению (инвариант) (7 рабочих мест)
Рабочее место Конкурсанта (основное оборудование, вспомогательное оборудование, инструмент (по количеству рабочих мест)
Требования к обеспечению зоны (коммуникации, площадь, сети, количество рабочих мест и др.):
Площадь зоны: не менее 12 кв.м.
Освещение: Допустимо верхнее искусственное освещение ( не менее 1000 люкс)
Интернет : не требуется
Электричество: подключение к сети по 220 Вольт
Контур заземления для электропитания и сети слаботочных подключений (при необходимости) : не требуется
Покрытие пола: ПВХ 12 м2 на всю зону
Подведение/ отведение ГХВС (при необходимости) : не требуется
Подведение сжатого воздуха (при необходимости): не требуется
№ | Наименование | Краткие (рамочные) технические характеристики | Вид | Количество | Единица измерения | Итоговое количество | Комментарии
1 | Аппарат пылеудаляющий | Аппарат по удалению пыли. Для удаления древесной, минеральной и кварцевой пыли. | Оборудование | 1 | шт | 6
2 | Перемешиватель | Миксер ручной двуручный мощность 1000Вт | Оборудование | 1 | шт | 6
3 | Комплект для уборки, профессиональный | Насадка для пола с переключением, пазовая насадка, патрубок-удлинитель из нержавеющей стали или пластика, патрубок изогнутый. | Оборудование | 1 | шт | 6
4 | Шланг всасывающий | Для пылеудаляющего аппарата с разъемами под станки | Оборудование | 1 | шт | 6
5 | Мешок-пылесборник | Оснастка для пылеудаляющих аппаратов. Мешок пылесборник. | Оборудование | 1 | шт | 6
6 | Удлинитель 5м | Удлинитель в бухте 5 метров с 3 розетками | Инструмент | 1 | шт | 6
8 | Мешалка "венчик" | Насадка для строительного миксера для размешивания смеси под наливные полы | Оборудование | 1 | шт | 6
11 | Часы | Часы стрелочные или цифровые настенные | Мебель | 1 | шт | 1
12 | Совок для мусора | Совок для мусора на ручке | Инструмент | 1 | шт | 6
13 | Контейнер для мусора | Контейнер для мусора 40-60л | Инструмент | 1 | шт | 6
14 | Верстак для инструмента | Размер рабочей поверхности не более 500х500 SIBIN 38723 605x240 мм | Мебель | 1 | шт | 6
15 | Скамья без спинки | Размеры не более ШВД 300х400х900 | Мебель | 1 | шт | 6
16 | Стусло | Стусло прецизионное 600 мм поворотное 22759 [22759] | Инструмент | 1 | шт | 6
Охрана труда и техника безопасности
№ | Наименование | Краткие (рамочные) технические характеристики | Вид | Количество | Единица измерения | Итоговое количество | Комментарии
3 | Кулер 19 л (холодная/горячая вода) | Обьем чаши от 4л. Температурный диапозон до 140 градусов. | Охрана труда | 1 | шт | 1
4 | Спецодежда, спецобувь | Спецодежда, спецобувь | Охрана труда | 1 | шт | 6 | Конкурсант привозит с собой
1. Зона для работ предусмотренных в вариативном модуле № 5 ( 7 рабочих мест)
Рабочее место Конкурсанта (дополнительное оборудование, инструмент для выполнения модуля (по количеству рабочих мест)
Требования к обеспечению зоны (коммуникации, площадь, сети, количество рабочих мест и др.):
Площадь зоны: 11 кв.м.
Освещение: Допустимо верхнее искусственное освещение ( не менее 1000 люкс)
Интернет : не требуется
Электричество: 220 Вольт
Контур заземления для электропитания и сети слаботочных подключений (при необходимости) : не требуется
Покрытие пола: ПВХ 11 м2 на всю зону
Подведение/ отведение ГХВС (при необходимости) : не требуется
Подведение сжатого воздуха (при необходимости): не требуется
Охрана труда и техника безопасности (дополнительно)
№ | Наименование | Краткие (рамочные) технические характеристики | Вид | Количество | Единица измерения | Итоговое количество | Рекомендации представителей индустрии (указывается конкретное оборудование)
3 | Спецодежда, спецобувь |  | Охрана труда | 1 | шт | 6 | Конкурсант привозит с собой
1. Зона для работ предусмотренных в вариативном модуле № 6 ( 7 рабочих мест)
Рабочее место Конкурсанта (дополнительное оборудование, инструмент для выполнения модуля (по количеству рабочих мест)
Требования к обеспечению зоны (коммуникации, площадь, сети, количество рабочих мест и др.):
Площадь зоны: 11 кв.м.
Освещение: Допустимо верхнее искусственное освещение ( не менее 1000 люкс)
Интернет : не требуется
Электричество: 220 Вольт
Контур заземления для электропитания и сети слаботочных подключений (при необходимости) : не требуется
Покрытие пола: ПВХ 11 м2 на всю зону
Подведение/ отведение ГХВС (при необходимости) : не требуется
Подведение сжатого воздуха (при необходимости): не требуется
№ | Наименование | Краткие (рамочные) технические характеристики | Вид | Количество | Единица измерения | Итоговое количество | Рекомендации представителей индустрии (указывается конкретное оборудование)
3 | Спецодежда, спецобувь |  | Охрана труда | 1 | шт | 7 | Конкурсант привозит с собой
Охрана труда и техника безопасности (дополнительно)
№ | Наименование | Краткие (рамочные) технические характеристики | Вид | Количество | Единица измерения | Итоговое количество | Рекомендации представителей индустрии (указывается конкретное оборудование)
3 | Спецодежда, спецобувь | Защитные ботинки с твёрдым носком, защитная одежда, кепка | Охрана труда | 1 | шт | 6 | Конкурсант привозит с собой
4 | Средства защиты органов слуха | Беруши многоразовые на шнурке | Охрана труда | 1 | шт | 6
1. Зона для работ предусмотренных в вариативном модуле № 7 ( 7 рабочих мест)
Рабочее место Конкурсанта (дополнительное оборудование, инструмент для выполнения модуля (по количеству рабочих мест)
Требования к обеспечению зоны (коммуникации, площадь, сети, количество рабочих мест и др.):
Площадь зоны: 11 кв.м.
Освещение: Допустимо верхнее искусственное освещение ( не менее 1000 люкс)
Интернет : не требуется
Электричество: 220 Вольт
Контур заземления для электропитания и сети слаботочных подключений (при необходимости) : не требуется
Покрытие пола: ПВХ 11 м2 на всю зону
Подведение/ отведение ГХВС (при необходимости) : не требуется
Подведение сжатого воздуха (при необходимости): не требуется
№ | Наименование | Краткие (рамочные) технические характеристики | Вид | Количество | Единица измерения | Итоговое количество | Рекомендации представителей индустрии (указывается конкретное оборудование)
1 | Аппарат пылеудаляющий | Аппарат по удалению пыли. Для удаления древесной, минеральной и кварцевой пыли. | Оборудование | 1 | шт | 6
2 | Комплект для уборки, профессиональный | Насадка для пола с переключением, пазовая насадка, патрубок-удлинитель из нержавеющей стали или пластика, патрубок изогнутый. | Оборудование | 1 | шт | 6
3 | Шланг всасывающий | Для пылеудаляющего аппарата с разъемами под станки | Оборудование | 1 | шт | 6
4 | Мешок-пылесборник | Оснастка для пылеудаляющих аппаратов. Мешок пылесборник. | Оборудование | 1 | шт | 6
5 | Удлинитель 5м | Удлинитель в бухте 5 метров с 3 розетками | Инструмент | 1 | шт | 6
6 | Щетка на ручуке | Щетка на ручке для уборки сухого мусора на полу. Ширина щетки не менее 25 см | Инструмент | 1 | шт | 6
7 | Совок для мусора | пластиковый совок 230 мм | Инструмент | 1 | шт | 6
8 | Контейнер для мусора | Мусорный контейнер 240 литров | Инструмент | 1 | шт | 6
Охрана труда и техника безопасности (дополнительно)
№ | Наименование | Краткие (рамочные) технические характеристики | Вид | Количество | Единица измерения | Итоговое количество | Рекомендации представителей индустрии (указывается конкретное оборудование)
3 | Спецодежда, спецобувь | Защитные ботинки с твёрдым носком, защитная одежда, кепка | Охрана труда | 1 | шт | 6 | Конкурсант привозит с собой

## Расходные материалы
ПРОЕКТ
Инфраструктурный лист для оснащения конкурсной площадки Чемпионата (Отборочный этап) (Укладка напольных покрытий)
Основная информация о конкурсной площадке: Укладка напольных покрытий
Субъект Российской Федерации: Московская область
Базовая организация расположения конкурсной площадки: ГБПОУ МО "Воскресенский колледж"
Адрес базовой организации: Московская облась, г.Воскресенск ул.Ломоносова д.117
Главный эксперт: Новоселов Андрей Александрович
Технический эксперт: Ефремов Никита Алексеевич
Количество экспертов (в том числе с главным экспертом): 9
Количество конкурсантов (команд): 6
Количество рабочих мест: 6 | [6 empty] | 7
Даты проведения: 16.06 - 22.06.24 с днем заезда
1. Зона для работ предусмотренных в Модулях обязательных к выполнению (инвариант) (по количеству конкурсантов)
Рабочее место Конкурсанта (расходные материалы по количеству конкурсантов)
№ | Наименование | Краткие (рамочные) технические характеристики | Вид | Количество | Единица измерения | Итоговое количество | Рекомендации представителей индустрии (указывается конкретное оборудование)
1 | ПВХ гомогенный, Primo Plus | Общая толщина: 2 мм, Толщина рабочего слоя: 2 мм (цвет 1) | Расходные материалы | 6 | м2 | 42
2 | ПВХ гомогенный Primo Plus | Общая толщина: 2 мм, Толщина рабочего слоя: 2 мм (цвет 2) | Расходные материалы | 4 | м2 | 28
3 | ПВХ гомогенный Primo Plus | Общая толщина: 2 мм, Толщина рабочего слоя: 2 мм (цвет 3) | Расходные материалы | 4 | м2 | 28
4 | Клей для коммерческих ПВХ покрытий | Для укладки различных гибких коммерческих, гомогенных ПВХ напольных покрытий на впитывающие и невпитывающие основания, типа Хома 164 проф 5 кг | Расходные материалы | 1 | уп | 6
5 | Быстротвердеющая самовыравнивающаяся смесь на цементной основе в мешках по 20 кг | Сухая смесь на цементном вяжущем для финишного выравнивания минеральных поверхностей. Минимальная толщина нанесения не более 2 мм, максимальная толщина не менее 10 мм, Время до возможности хождения не более 4-х часов. 20 кг мешок | Расходные материалы | 2 | уп | 14
6 | Грунтовка | Дисперсионная грунтовка для пола, например- 10л Homa Homakoll Prof 04C грунтовка универсальная концентрированная (10 л) белая | Расходные материалы | 1 | уп | 6
7 | Ламинат (цвет 1) | Ламинат мини 855x116x12 мм, в пачке 0,495 м² | Расходные материалы | 10 | уп | 70
8 | Подложка для ламината | 1,5-2мм | Расходные материалы | 5 | м кв | 35
9 | Пленка полтэтиленовая 200мкм шириной 1.5м | пленка полтэтиленовая 200мкм шириной 1.5м | Расходные материалы | 5 | м кв | 35
10 | ДСП или ламинированая фанера | 1200х2400х20-30мм | Расходные материалы | 1.3 | шт | 10
11 | Фанера | 15-21мм 1525х1525 (2/2) ФСФ | Расходные материалы | 4 | шт | 28
12 | МДФ шлифованая | 2440х1220х8-10мм | Расходные материалы | 1 | шт | 6
13 | Брусок сухой строганый | 95х45х3000 | Расходные материалы | 7 | шт | 49
14 | Мешки для мусора | Объем не менее 60 л. Материал ПВД | Расходные материалы | 3 | шт | 21
15 | Саморезы | ШСГМ 3,5 х 40 | Расходные материалы | 2 | уп | 14
16 | Саморезы | ШСГМ 3,5 х 25 | Расходные материалы | 2 | уп | 14
17 | Салфетки протирочные | Индустриальные одноразовые протирочные салфетки 2-х слойные | Расходные материалы | 1 | шт | 6
18 | Скотч малярный | 50м х 50мм | Расходные материалы | 5 | шт | 35
19 | Скотч двухсторонний | 50м х 50мм | Расходные материалы | 1 | шт | 6
20 | брусок профильный для дверной коробки | брусок профильный для дверной коробки 80х40 | Расходные материалы | 1 | шт | 6
21 | Клей монтажный | Клей монтажный на удержание 100кг+ | Расходные материалы | 1 | уп | 6
22 | Клейкая лента цветная для разметки помещения | Клейкая лента упаковочная 48 мм х 66 м 45 мкм оранжевая или жёлто-чёрная (6 штук в упаковке) для ограниения рабочих мест | Расходные материалы | 1 | уп | 6
23 | Строительные вёдра для нивелирующая смеси и воды | Ведро пластиковое с ручкой, объем от 20 литров | Расходные материалы | 2 | шт | 14
24 | Ткань (впитывающая) для протирки инструмента 40см | Ткань (впитывающая) для протирки инструмента 40см | Расходные материалы | 2 | м пог. | 14
25 | зенкер со сверлом 3мм | зенкер со сверлом 3мм | Расходные материалы | 1 | шт | 6
26 | Труба или ручка от граблей диаметром 22мм общей длиной 4м имитация трубы. | Труба или ручка от граблей 22мм общей длиной 3м | Расходные материалы | 1 | м | 6
27 | Клей эпоксидный для вклеивания элементов усложнения | Клей эпоксидный ЭДП для вклеивания элементов усложнения. | Расходные материалы | 1 | уп | 6
28 | Краска белая, , глянцевая акриловая по дереву для окрашивания рамок и усложнений | Краска белая, , глянцевая акриловая по дереву для окрашивания рамок и усложнений | Расходные материалы | 1 | кг | 6
29 | демпферная леньта | Демпферная виброгасящая лента SoundGuard ВиброЛента 27 для заливки будем добавлять | Расходные материалы | 5 | м | 35
30 | Строительные вёдра для смешивания нивелирующая смеси и воды 20л | Ведро пластиковое для замешивания , объем 20 литров | Расходные материалы | 2 | шт | 14
31 | Строительные вёдра для смешивания нивелирующая смеси и мойки инструмента 40л | Ведро пластиковое для замешивания , объем 40 литров | Расходные материалы | 2 | шт | 14
Охрана труда и техника безопасности
№ | Наименование | Краткие (рамочные) технические характеристики | Вид | Количество | Единица измерения | Итоговое количество | Рекомендации представителей индустрии (указывается конкретное оборудование)
1 | Аптечка | Аптечка первой помощи | Охрана труда | 2 | шт | 2
2 | Огнетушитель | Огнетушитель порошковый ОП-4(з) АВСЕ РИФ ЗПУ-латунь | Охрана труда | 3 | шт | 3
3 | Спецодежда, спецобувь | Защитные ботинки с твёрдым носком, защитная одежда, кепка | Охрана труда | 1 | шт | 6 | Участник привозит с собой
4 | Респиратор | FFP2 | Охрана труда | 2 | шт | 14
5 | Очки защитные | Прозрачные, без линз, материал пластик | Охрана труда | 1 | шт | 8
6 | Средства защиты органов слуха | беруши многоразовые на шнурке | Охрана труда | 1 | шт | 8
Расходные материалы на всех конкурсантов и экспертов
№ | Наименование | Краткие (рамочные) технические характеристики | Вид | Количество | Единица измерения | Итоговое количество | Рекомендации представителей индустрии (указывается конкретное оборудование)
1 | Бумага А4 (500 листов) | Бумага офисная белая А4, 500 листов, плотность не менее 80 г/м2 | Расходные материалы | 1 | уп | 3
2 | Ручка шариковая | Ручка шариковая: Цвет чернил: синий. Диаметр шарика, мм:1. Толщина линии письма, мм:0.7 | Расходные материалы | 1 | шт | 8
3 | Степлер | Количество пробиваемых листов: не менее 12, корпус - пластик | Расходные материалы | 1 | шт | 2
4 | скрепки для степлера | скрепки для степлера | Расходные материалы | 1 | шт | 1
5 | Ножницы | Ножницы канцелярские с пластиковыми ручками | Расходные материалы | 1 | шт | 2
6 | Листы для флипчарта | Листы флипчарта 2х3. Размер: 66х99см. Белый, 20 листов. Блокноты 2x3 в клетку, выполнены из бумаги, плотностью 80 г/м2, упакованы в индивидуальную упаковку из полипропилена, имеют 4 отверстия для крепления, а так же перфорацию для легкого отрывания листов. | Расходные материалы | 1 | уп | 2
7 | Маркеры | Маркеры для флипчарта, на водной основе. Цвет красный, зеленый, черный, синий | Расходные материалы | 1 | шт | 8
8 | Карандаши | HB, в деревянном корпусе | Расходные материалы | 2 | шт | 15
9 | Точилка для карандашей | Материал: пластик, металл. Размер точилки: 9 см х 5,5 см х 10 см | Расходные материалы | 1 | шт | 1
10 | Картридж для принтера | Картридж ч\б для лазерного принтера (МФУ) | Расходные материалы | 1 | шт | 1
11 | Ластик | Ластик для карандаша | Расходные материалы | 1 | шт | 8
12 | Файлы | Файловые папки (100шт) | Расходные материалы | 1 | уп | 1
13 | Стикеры | Стикеры самоклеющиеся | Расходные материалы | 1 | уп | 2
14 | Бумага миллиметровая | Бумага миллиметровая А4 10 листов | Расходные материалы | 1 | уп | 2
15 | Ведро мерное на 10л | Ведро мерное прозрачное с делениями на 10л | Расходные материалы | 2 | шт | 2
16 | Фанера 3мм для изготовления шаблона сварки | 1525х1525х3мм (2/2) ФСФ | Расходные материалы | 3 | шт | 3
17 | Нож канцелярский | Пластиковая ручка, возможность смены лезвий | Расходные материалы | 1 | шт | 2
1. Зона для работ предусмотренных в вариативном модуле № 5 (по количеству конкурсантов)
Рабочее место Конкурсанта (расходные материалы по количеству конкурсантов)
№ | Наименование | Краткие (рамочные) технические характеристики | Вид | Количество | Единица измерения | Итоговое количество | Рекомендации представителей индустрии (указывается конкретное оборудование)
1 | Фанера | 15-22мм 1500х1500 (2/2) ФСФ | Расходные материалы | 1.5 | шт | 6
2 | Брусок сухой строганый | 95х45х3000 | Расходные материалы | 3 | шт | 21
3 | Клей для коммерческих текстильных покрытий | Для укладки различных гибких коммерческих покрытий на любые поверхности. Вододисперсионный. Банка 3 кг | Расходные материалы | 1 | кг | 6
4 | Коммерческое ковровое покрытие | Толщина ворса: 3-5мм, Вес: 1510 г/м², Состав ворса: 100% PP(цвет 1) | Расходные материалы | 4 | м2 | 28
5 | Коммерческое ковровое покрытие | Толщина ворса: 3-5мм, Вес: 1510 г/м², Состав ворса: 100% PP(цвет 2) | Расходные материалы | 4 | м2 | 28
6 | Коммерческое ковровое покрытие | Толщина ворса: 3-5мм, Вес: 1510 г/м², Состав ворса: 100% PP(цвет 3) | Расходные материалы | 3 | м2 | 21
1. Зона для работ предусмотренных в вариативном модуле № 6 (по количеству конкурсантов)
Рабочее место Конкурсанта (расходные материалы по количеству конкурсантов)
№ | Наименование | Краткие (рамочные) технические характеристики | Вид | Количество | Единица измерения | Итоговое количество | Рекомендации представителей индустрии (указывается конкретное оборудование)
1 | Фанера | 15-21мм 1500х1500 (1/2) ФСФ | Расходные материалы | 1 | шт | 6
2 | Клей для ПВХ покрытий | Для укладки различных гибких коммерческих, гомогенных ПВХ напольных покрытий на впитывающие и невпитывающие основания, типа Хома 164 проф | Расходные материалы | 1 | кг | 6
3 | ПВХ гомогенный | Общая толщина: 2 мм, Толщина рабочего слоя: 2 мм (цвет 1) | Расходные материалы | 1 | м2 | 6
4 | Сварочный шнур ПВХ 4мм | Для сварки ПВХ покрытий, толщина: 4 мм, материал ПВХ | Расходные материалы | 25 | метр | 175
1. Зона для работ предусмотренных в вариативном модуле № 7 (по количеству конкурсантов)
Рабочее место Конкурсанта (расходные материалы по количеству конкурсантов)
№ | Наименование | Краткие (рамочные) технические характеристики | Вид | Количество | Единица измерения | Итоговое количество
1 | Плинтус | Плинтус сосна + шпон 60 мм, белый | Расходные материалы | 6 | шт | 42
2 | Клипсы | Клипсы для крепления плинтуса 50 шт коробка | Расходные материалы | 1 | коробка | 6
3 | Саморезы | ШСГМ 3,5 х 25 | Расходные материалы | 2 | уп | 14
4 | кольца декоративные для труб | КОЛЬЦА ДЛЯ ТРУБ ДУБ 25.4 MM | Расходные материалы | 3 | шт | 21
5 | Порожек T -образный | Порожек T -образный 1,2 м с креплением | Расходные материалы | 1 | уп | 6
6 | Набор восков для ремонта пола 8 цветов | Набор восков для ремонта 8 цветов | Расходный материал | 1 | шт | 6
Note on B43: [Цепочка примечаний] Ваша версия Excel позволяет прочитать эту цепочку примечаний, но если открыть файл в более поздней версии Excel, все внесенные в нее изменения будут удалены. Подробнее: https://go.microsoft.com/fwlink/?linkid=870924 Комментарий: Лишнее

## Личный инструмент участника
ПРОЕКТ
Инфраструктурный лист для оснащения конкурсной площадки Чемпионата (Отборочный этап)
Личный инструмент конкурсанта
№ | Наименование | Краткие (рамочные) технические характеристики | Вид | Количество на конкурсанта | Единица измерения | Примечание
1 | Фен для строительный, для сварки ПВХ напольных покрытий набор | Ручной аппарат горячего воздуха, многоцелевое устройство, оснащен встроенной подачей воздуха и плавной регулировкой температуры 0 - 700 С | Оборудование | 1 | шт
2 | Режущий инструмент (нож) | Нож дельфин, материал рукояти металл, в пластиковой кобуре, сменные лезвия, магнитное крепление сменных лезвий. | Инструмент | 2 | шт
3 | Режущий инструмент (нож со сменными лезвиями) | Строительный нож 25 мм в металлическом корпусе с винтовым зажимом | Инструмент | 1 | шт
4 | Набор прямых лезвий | Лезвия прямое для резки гибких напольных покрытий таких как ковролин, коммерческий и бытовой линолеум и т.п. Лезвия двойные, симметричные в виде трапеции для вставки в нож типа Дельфин и аналогичных ему ножей.Не менее 3х штук в комплекте | Инструмент | 1 | уп
5 | Набор лезвий крючок | Лезвия крюк для резки гибких напольных покрытий таких как ковролин, коммерческий и бытовой линолеум и т.п. Лезвия двойные, симметричные в виде крюка для вставки в нож типа Дельфин и аналогичных ему ножей.Не менее 3х штук в комплекте | Инструмент | 1 | уп
6 | Комплект отвётрок | SL 3, 5.5, 6.5; PH 0, 1, 2; Упаковка. Длина, мм: 280 Ширина, мм: 140 Высота, мм: 50 Материал рукояти, полиуретан. Намагниченный наконечник | Инструмент | 1 | компл.
7 | Молоток | Столярный или слесарный молоток 500гр. | Инструмент | 1 | шт
8 | Кромковтирочный молоток | Молоток кромковтирочный, цельнокованный, для притирки и разглаживания напольного покрытия в местах стыка | Инструмент | 1 | шт
9 | Прижимной ролик | Валик прикаточный, ролик- силиконовая резина, ручка дерево/пластик, для прикатки эластичного покрытия | Инструмент | 1 | шт
10 | Линейка 2м с Т-образная | линейка Т образная, 2 м, из нержавеющей стали с ребром жесткости | Инструмент | 1 | шт
11 | Линейка гибкая мет. 2м | линейка 2 м, из нержавеющей стали с ребром жесткости | Инструмент | 1 | шт
13 | линейка для резания гибкая металическая 45-60 см с углом 45 град | линейка гибкая металическая 45-60 см с углом 45 град | Инструмент | 1 | шт
14 | Линейка с ручкой | Планка металлическая стальная без делений с ручкой длина 600мм ширина не менее 60мм толщина 3-6мм. | Инструмент | 1 | шт
15 | Разметчик для работы с линолиумом | Разметчик с иголкой или лезвием для работы по ПВХ покрытиям, материал рукоятки - дерево/пластик | Инструмент | 1 | шт
16 | Комбиразметчик | Для разметки и резки напольного покрытия (линолеума). Модель применяется также как контр разметчик и разметчик стыка. В комплект поставки входят 10 игл и 3 лезвия, материал рукоятки - пластик, Общая длинна не менее 160 мм. | Инструмент | 1 | шт
17 | Стенной разметчик | Материал сталь, каретка латунь (медь) длина 380мм. | Инструмент | 1 | шт
18 | Плоскогубцы | Универсальные плоскогубцы с диэлектрическим покрытием рукояток, материал губок - сталь, рукоятки в пластиковом чехле | Инструмент | 1 | шт
19 | Угольник цельнометалличесикий | 100 х 50 см материал - сталь | Инструмент | 1 | шт
20 | Безмен | Электронный, предел измерения не менее 20 кг | Инструмент | 1 | шт
21 | "венецианский" шпатель" | Шпатель венецианский, со скругленными краями, скошенный, не менее 60 мм, материал - сталь | Инструмент | 1 | шт
22 | Рашпиль | Рашпиль, с крупной насечкой для опиловки, главным образом, мягких металлов, древесины и пластмасс. | Инструмент | 1 | шт
23 | Наждачная бумага | 230 мм длина 280 мм зернистость по FEPA-P 80-120-180-240 | Инструмент | 2 | шт
24 | Уровень | Уровень алюминиевый, 3х глазковый, не менее 150 мм. | Инструмент | 1 | шт
25 | Валик для грунтовки с держателем | Материал плотная шубка 4-5мм, ширина 100 мм.,пластиковая ручка | Инструмент | 1 | шт
26 | кювета | кювета для грунтования валиком | Инструмент | 1 | шт
27 | Игольчатый валик | Валик игольчатый пластиковый для наливных полов шириной не менее 140 мм | Инструмент | 1 | шт
28 | Месяцевидный нож в комплекте с чехлом | Нож месяцевидный, для срезки излишков шнура, материал лезвия - сталь, рукоятка - пластик/дерево | Инструмент | 1 | шт
29 | Полосорез для ПВХ | Для нарезки полос, плинтусов, лестничных ступеней эластичных покрытий шириной 3-20 см | Инструмент | 1 | шт
30 | Полосорез для ПВХ | для нарезки полос, плинтусов, лестничных ступеней эластичных покрытий шириной 10-45 см | Инструмент | 1 | шт
31 | Нож "Утюжок" | Нож для напольных покрытий с круговым или наклонным лезвием. | Инструмент | 2 | шт
32 | Рустовка Р-типа | Рустовка П-образная с деревянной ручкой - для вырезки канавки шва коммерческого линолеума, перед сваркой сварочным шнуром, возможность замены лезвии. Ширина скобы не менее 3 мм | Инструмент | 1 | шт
33 | Рустовка типа Special | Резак - маталл, размер прорезного отверстия не менее 3 мм, рукоятка дерево/пластик/металл | Инструмент | 1 | шт
34 | Защитная обувь | Материал натуральная кожа, подошва утолщенная резина, с защитой против проколов, ударопрочная вставка в носке | Охрана труда | 1 | пар
35 | Защитные перчатки | Перчатки с двойным латексным обливом, вязанные, материал: хлопок, полиэфир, латекс | Охрана труда | 2 | пар
36 | Насадка зауженная для сварки ПВХ гомогенных и гетерогенных | Насадка для сварки прутком диаметром от 4мм до 5 мм с узкой пяткой для сварки ПВХ гомогенных и гетерогенных, материал: нерж.сталь | Инструмент | 1 | шт
37 | Салазки | Салазки для ножа месяцевидного, для срезки излишков шнура, материал - сталь | Инструмент | 1 | шт
38 | Нож для срезки остатков шнура тип "Моцарт" | Нож резак с фиксированным лезвием, толщина лезвия, мм 0.5, 0.7, обрезиненная рукоять, длина 170 мм | Инструмент | 1 | шт
39 | Насадка универсальная для фена | Насадка универсальная для насаживающихся сварочных насадок материал: сталь | Инструмент | 1 | шт
40 | Наколенники или вставки в коминезон | Матерчатые наколенники с пластиковыми накладками, крепление на липучках | Инструмент | 1 | пар
41 | Зажимы-фиксаторы для ковролина | Зажим для стяжки шва текстильных покрытий, материал - металл | Инструмент | 6 | шт
42 | Прикатка вальцы, звездочки | Валик прикаточный двухосевой, держатели с обрезиненной рукояткой, ширина ролика не менее 120мм | Инструмент | 1 | шт
43 | Алмазная терка \брусок для шлифовки нивелирки | Брусок для шлифования пластмассовый с ручкой 230х105мм | Инструмент | 1 | шт
44 | Гровер на колёсиках типа Beetle | Рустовка на колесиках типа BEETLE, имеет два лезвия 5мм и передней направляющий плавник | Инструмент | 1 | шт
45 | Притирочная доска | Пробковая доска, размеры 25мм х 120мм х 300мм | Инструмент | 1 | шт
46 | Рулетка | Длина 5 метров ширина 19мм с металлической клипсой держателем, класс точности 1 | Инструмент | 1 | шт
47 | Шпатель для вставок металлический 18см | Аллюминевый шпатель с зажимом для вставок | Инструмент | 1 | шт
48 | Карандаши строительные | Длина, м 0,18, Размер, мм 180 | Инструмент | 2 | шт
49 | Карандаши канцелярские | Мягкость HB | Инструмент | 2 | шт
50 | Вставка в шпатель для клея ПВХ\линолеум, | Вставка A2 ширина 18см высечка в мм: глубина 1,4 ширина паза 1,6 ширина зуба 0,4 угол надреза 55 | Инструмент | 1 | шт
51 | Вставка в шпатель для клея ковролина | Вставка В2 ширина 18см, высечка в мм: глубина 2,55 ширина паза 3 ширина зуба 2 угол надреза 55 | Инструмент | 1 | шт
52 | Сменные лезвия для полосорезов | лезвия сменные для полосорезов в зависимости от марки полосореза | Инструмент | 1 | уп
53 | Щетка-ершик (металлический) для прочистки насадок после сварки | Щетка круглой формы с шетиной из стали диаметр 4мм длина 150мм | Инструмент | 1 | шт
54 | Щетка металлическая для чистки насадок после сварки | Щетка с деревянной ручкой с металлической щетиной прямоугольной формы размер 15мм х 150мм | Инструмент | 1 | шт
55 | Иглы для разметчика/комбиразметчика | Сменная стальная игла с покрытием диаметр 1,5мм длинна 30мм | Инструмент | 2 | уп
56 | Лезвие прямое | Лезвие длинна 40мм ширина 8мм имеет заточку копьевидной формы | Инструмент | 1 | уп
57 | Лезвия для стенного разметчика | Лезвие длинна 40мм ширина 8мм имеет заточку копьевидной формы | Инструмент | 1 | уп
58 | Иглы для стенного разметчика | Сменная стальная игла с покрытием диаметр 2,0мм длинна 40мм | Инструмент | 2 | уп
59 | Лезвия для рустовки | Сменные лезвия У-образной формы с двухсторонней заточкой с отверстием для крепления к инструменту | Инструмент | 1 | уп
60 | Лезвие для рустовка типа Special | Лезвие цилиндрической формы диаметр 7мм длинна 67мм с отверстием для выхода срезаемого материала | Инструмент | 1 | шт
61 | Сменные лезвия для ножа "Моцарт" 5 лезвий | Комплект сменных лезвий, к ножу Моцарт, Сменные лезвия 5шт в пластиковом контейнере | Инструмент | 1 | уп
62 | Переднее лезвие для гровера типа Beetle | Лезвие цилиндрической формы диаметр 7мм длина 48мм с лыской для фиксации в инструменте | Инструмент | 1 | уп
63 | Заденее лезвие для гровера типа Beetle | Лезвие цилиндрической формы диаметр 5мм длина 34мм с лыской | Инструмент | 1 | уп
64 | Стамеска | Стамеска плоская ударная с деревянной ручкой ширина лезвия 20мм. | Инструмент | 1 | шт
65 | Грузы прижимные 15шт (22кг) | Грузы прижимные в металлическом ящике с ручкой размер 20х40х240мм кол-во 15 шт с общим весом 22кг | Инструмент | 1 | компл.
66 | Планшет под бумагу А4 | Планшет, держатель для бумаги | Инструмент | 1 | шт
67 | Калькулятор | Калькулятор для расчетов | Инструмент | 1 | шт
68 | Головной убор | Головной убор (предпочтительно бейсболка) для работы с клеем и сыпучими материалами | Охрана труда | 1 | шт
69 | Рабочий костюм | Робочий костюм, рабочие брюки или комбинезон | Охрана труда | 1 | шт
70 | Клинья распорные | Клинья распорные для ламината | Инструмент | 30 | шт
71 | Набор коронок | Набор коронок по дереву | Инструмент | 1 | уп
72 | Набор свёрел | Набор свёрел по дереву | Инструмент | 1 | уп
73 | Лобзик ручной для резки дерева захват мин. 65мм, набор в кейсе с линейкой/упором для продольного реза | Технические данные Потребляемая мощность: не менее 600 Вт Частота рабочих ходов пилки регулируемая в диапазоне не уже: 800 - 2800 1/мин Крепление пилок типа "BOSH" Вес не более 2,7 кг Рабочий ход пилки: от 18 мм | Инструмент | 1 | шт
74 | Пилки для лобзика | Пилки для лобзика по дереву и ламинату набор 5 шт, Крепление пилок типа "BOSH" | Инструмент | 2 | шт
75 | Струбцины | Струбцины винтовые, металлические | Инструмент | 4 | шт
76 | Реноватор аккумуляторный комплект | Возможность подключения к пылесосу, электронная регулировка оборотов, Насадка-пилка для быстрой резки древесины1 шт. Насадка-пилка для выполнения точных видов реза по древесине1 шт. Насадка-пилка (полукруглая) для резки древесины1 шт. Насадка (полукруглая) для удаления материала1 шт. | Оборудование | 1 | шт
77 | Аккумуляторная дрель в кейсе с битами | Напряжение аккумулятора от 12 В. Макс. крутящий момент от 25 Нм. Тип патрона БЗП/шестигранный | Оборудование | 1 | шт
78 | Лазерный нивелир-построитель углов, включая угол на полу, в комплекте с очками. | Лазерный нивелир/построитель углов набор, включая очки | Оборудование | 1 | шт
79 | Набор коронок | Набор коронок по дереву | Оборудование | 1 | шт
80 | Пистолет для герметика | пистолет для герметика и монтажного клея | Инструмент | 1 | шт
81 | Малка | Малка для измерения углов | Инструмент | 1 | шт
82 | Пила ручная | Пила ручная (или японская пила) | Инструмент | 1 | шт
84 | Подбойник | Подбойник с "уступом" для паркетной доски и ламината, пластиковый | Инструмент | 1 | шт
85 | обратный подбойник или Скоба (Лапа) | Скоба (Лапа) для укладки паркета и ламината | Инструмент | 1 | шт
86 | Готовальня | Готовальня (четтёжные принадлежности) | Инструмент | 1 | шт
87 | Циркуль цельнометаллический | Циркуль цельнометаллический для разметки | Инструмент | 1 | шт
88 | Нож Оркон | Нож Оркон для ковровых покрытий | Инструмент | 1 | шт
89 | Молоток- кувалда | Молоток 800-1000гр. | Инструмент | 1 | шт
90 | Бита удлиненная от 50 мм для аккумуляторной дрели | бита крестовая от 50мм | Инструмент | 1 | шт
91 | Шпатель пластиковый | Шпатель пластиковый для нанесения воска | Инструмент | 1 | шт
92 | Угловой резак Xacto | Применяется для обработки свар- ных швов на внутренних и наруж- ных углах | Инструмент | 1 | шт
93 | Набор лезвий коготь | Лезвия коготь для резки гибких напольных покрытий таких как ковролин, коммерческий и бытовой линолеум и т.п. Лезвия двойные, симметричные в виде коготь для вставки в нож типа Дельфин и аналогичных ему ножей.Не менее 3х штук в комплекте | Инструмент | 1 | уп
95 | Вальцы прикаточные, ручные с телескопической ручкой | вальцы прикаточные, ручные с поперечной ручкой и рег. телескопической ручкой | Инструмент | 1 | шт
96 | Линейка 50 см | ГОСТ с делением 0,5мм материал: сталь | Инструмент | 1 | шт
98 | Ножницы для подрезки ворса ковролина | Ножницы для подрезки ворса ковролина | Инструмент | 2 | шт
99 | Молоток паркетный резиновый | Молоток паркетный | Инструмент | 1 | шт
100 | Угольник цельнометалличесикий 300х200 | Угольник цельнометалличесикий 300х200 | Инструмент | 1 | шт
101 | Линейка с ребром жёсткости,сталь,длинна 60 см, ширина 8 см | Линейка с ребром жёсткости,сталь,длинна 60 см, ширина 8 см | Инструмент | 1 | шт
102 | Набор японских шпателей | Набор японских шпателей | Инструмент | 1 | шт
103 | Щётка смётка | Щётка смётка | Инструмент | 1 | шт
104 | Совок | Совок | Инструмент | 1 | шт
105 | Газовый паяльник набор с различными жалами и регулируемой температурой типа Dayrex 25 1/20 | Газовый паяльник набор с различными жалами в то числе плоским и регулируемой температурой типа Dayrex 25 1/20 | Инструмент | 1 | шт
106 | Линейка 1м | ГОСТ с делением 0,5мм материал: сталь | Инструмент | 1 | шт
107 | Линейка 1.5м | ГОСТ с делением 0,5мм материал: сталь | Инструмент | 1 | шт
108 | Линейка 300мм | ГОСТ с делением 0,5мм материал: сталь | Инструмент | 1 | шт

## КО1
А | Подготовка основания | [6 empty] | 13
1 | Аккуратность на рабочем месте. Правильное использование средств индивидуальной защиты, станков и инструментов
|  | С | Аккуратность рабочего места, корректность использования СИЗ, станков, оборудования, инструмента |  |  |  | 1 | 1
|  |  |  | 0 | Рабочее место не организовано. Несет угрозу работнику, инструменту и оборудованию
|  |  |  | 1 | Рабочее место организовано плохо, негативно влияет на имидж укладчика\производителя материала
|  |  |  | 2 | Организация рабочего места не вызывает нареканий
|  |  |  | 3 | Идеально организованное рабочее место, является примером и образцом для трансляции внутри отраслевого сообщества
2 | Индивидуальная защита
|  | И | Защита глаз |  |  |  | 1 | 1
|  | И | Защита дыхательных путей |  |  |  | 1 | 1
|  | И | Защита рук |  |  |  | 1 | 1
3 | Обработка поверхности
|  | С | Аккуратность нанесения нивелирующего состава |  |  |  | 7 | 1
|  |  |  | 0 | Недопустимая степень загрязнения, следы материала в непредназначенных для этого местах
|  |  |  | 1 | Имеются значительные загрязнения
|  |  |  | 2 | Требует обычной уборки по завершению работы
|  |  |  | 3 | Уборка не требуется
|  | С | Гладкость и ровность основания, разводы |  |  |  | 7 | 2
|  |  |  | 0 | Необходимо переделать (присутствуют неустранимые дефекты)
|  |  |  | 1 | Требует существенной доработки (доливка, шлифовка)
|  |  |  | 2 | Требует незначительной доработки
|  |  |  | 3 | Можно укладывать напольное покрытие
4 | Отклонение от плоскости на дистанции 250мм
|  | И | Замер № 1 (по согласованному шаблону) |  | Не более 0,2 мм (-0,2 балла) Не более 0,4 мм (-0,4 балла) > 0,4 мм (-0,6 балла) | 0,1 мм | 6 | 0.6
|  | И | Замер № 2 (по согласованному шаблону) |  | Не более 0,2 мм (-0,2 балла) Не более 0,4 мм (-0,4 балла) > 0,4 мм (-0,6 балла) | 0,1 мм | 6 | 0.6
|  | И | Замер № 3 (по согласованному шаблону) |  | Не более 0,2 мм (-0,2 балла) Не более 0,4 мм (-0,4 балла) > 0,4 мм (-0,6 балла) | 0,1 мм | 6 | 0.6
|  | И | Замер № 4 (по согласованному шаблону) |  | Не более 0,2 мм (-0,2 балла) Не более 0,4 мм (-0,4 балла) > 0,4 мм (-0,6 балла) | 0,1 мм | 6 | 0.6
|  | И | Замер № 5(по согласованному шаблону) |  | "Не более 0,2 мм (-0,2 балла) Не более 0,4 мм (-0,4 балла) > 0,4 мм (-0,6 балла)" | 0,1 мм | 6 | 0.6
5 | Работа с инструментом и оборудованием
|  | И | Чистата инструмента по завершении работ |  |  |  | 7 | 1
|  |  |  | 0 | Инструмент после работы не очищался
|  |  |  | 1 | Частично отмытый инструмент
|  |  |  | 2 | Инструмент приведен в порядок
|  |  |  | 3 | Отсутствие каких-либо следов использования
|  | И | Чистата оборудования по завершении работ |  |  |  | 7 | 1
|  |  |  | 0 | Оборудование после работы не очищалось
|  |  |  | 1 | Частично отмытое оборудование
|  |  |  | 2 | Оборудование приведено в порядок
|  |  |  | 3 | Отсутствие каких-либо следов использования
6 | Защита стен помещения
|  | И | Была выполнена защита эмитации стен малярным скотчем по всем сторонам щита и усложняющим элементам |  |  | да/нет | 1 | 1

## КО2
Б | Укладка ламината и замковых покрытий | [6 empty] | 19.5
Б1 | Аккуратность на рабочем месте. Правильное использование средств индивидуальной защиты, станков и инструментов
|  | С | Аккуратность рабочего места, корректность использования СИЗ, станков, оборудования, инструмента |  |  |  | 2 | 1
|  |  |  | 0 | Рабочее место не организовано. Несет угрозу работнику, инструменту и оборудованию
|  |  |  | 1 | Рабочее место организовано плохо, негативно влияет на имидж укладчика\производителя материала
|  |  |  | 2 | Организация рабочего места не вызывает нареканий
|  |  |  | 3 | Идеально организованное рабочее место, является примером и образцом для трансляции внутри отраслевого сообщества
Б2 | Индивидуальная защита
|  | И | Защита глаз |  | Использование защитных очков при работе с оборудованием |  | 1 | 1
|  | И | Защита органов слуха |  | Использование защиты органов слуха при работе с оборудованием |  | 1 | 0.5
|  | И | Персональная защита |  | Использование наколенников и защитной обуви |  | 1 | 0.5
|  | И | Безопасность при работе с оборудованием |  | Безопасность при работе c электроинструментом (использование, струбцин, правильная работа на оборудовании) |  | 1 | 1
Б3 | Сколы
|  | С | Сколы на лицевой поверхности доски при подрезке |  |  |  | 7 | 1.5
|  |  |  | 0 | Сильные сколы, материал раскрошен по отторцованному краю
|  |  |  | 1 | Сильные видимые сколы
|  |  |  | 2 | Имеются незначительные незаметные сколы
|  |  |  | 3 | Нет сколов
Б4 | Обработка поверхности
|  | С | Чистота поверхности и боковых частей элементов |  |  |  | 5 | 1
|  |  |  | 0 | Недопустимая степень загрязнения (клей, скотч, карандаш)
|  |  |  | 1 | Имеются значительные загрязнения
|  |  |  | 2 | Требует обычной уборки по завершению работы
|  |  |  | 3 | Уборка не требуется
Б5 | Зазор между досками
|  | И | Зазор между заводскими частиями элементов |  | 3 зазора не более 0,20 мм (-0,5 балла) 6 зазоров не более 0,30 мм (-1,0 балл) 9 зазоров не более 0,40 мм (-1,5 балла) |  | 6 | 1.5
Б6 | Зазор от стены
|  | И | Наличие компенсационного зазора вдоль стены |  | зазор находится в диапозоне 8-12 мм (включительно) | да/нет | 6 | 1.5
|  | И | Ширина первого и последнего ряда |  |  | 50мм | 6 | 1
Б7 | Подготовка деталей по чертежу
|  | И | Спецификация на резанные элементы |  | Наличие полной и аккуратно составленной спецификации | да/нет | 3 | 2
|  | И | Соответствие работы чертежу |  |  |  | 3 | 1
|  | И | Соответствие угла наклона чертежу |  |  |  | 7 | 1
Б8 | Дополнительный материал
|  | И | Использование дополнительных материалов |  | Каждый лишний фрагмент ламината (- 1,0) |  | 6 | 2
Б9 | Ровность укладки
|  | И | Совмещение торцевых стыков в соседних рядках |  | не менее 500 мм (в соответствие с инструкцией) | да\нет | 8 | 1
|  | И | Центровка отверстия под трубу отопления |  | Труба ровно по центру, расстояние до краев отверстия в диапозоне 8-12 мм | (+\-) 2 мм | 7 | 0.5
Б10 | Работа с проёмом
|  | И | Аккуратность подрезки дверной коробки |  | +-2мм | 2мм | 8 | 0.5
|  | И | аккуратность установки компенсационного порожка между помещениями |  | Заполнения компенсационного зазора между помещениями | да\нет | 7 | 1

## КО 3
В | Проектирование и разработка чертежей | [6 empty] | 11
1 | Отделка и аккуратность
|  | С | Аккуратность при черчении |  |  |  | 5 | 1.5
|  |  |  | 0 | Плохо сделанный эскиз с помарками и затёртостями
|  |  |  | 1 | Небрежно сделанный эскиз с помарками
|  |  |  | 2 | Аккуратный эскиз с указанием размеров,выносок,стрелок
|  |  |  | 3 | Прекрасный чёткий эскиз, начерченый с применением всех необходимых чертёжных принадлежностей
|  | С | Указание необходимых параметров на схеме |  |  |  | 5 | 1.5
|  |  |  | 0 | Размеры фигур и их положение не указано или не читается
|  |  |  | 1 | Размеры фигур и их положение указано не разборчиво
|  |  |  | 2 | Все размеры указаны и читаются
|  |  |  | 3 | Без замечаний
2 | Положение фигур
|  | И | Положение фигуры 1 |  | Объективная привязка без возможности какого-либо смещения | Да/нет | 3 | 0.5
|  | И | Положение фигуры 2 |  | Объективная привязка без возможности какого-либо смещения | Да/нет | 3 | 0.5
3 | Размеры фигур
|  | И | Размеры фигуры 1 |  | Указаны все необходимые размеры (2 размера) | Да/нет | 3 | 0.5
|  | И | Размеры фигуры 2 |  | Указаны все необходимые размеры (2 размера) | Да/нет | 3 | 0.5
4 | Все возможные замеры
|  | И | Отсутствие избыточных размеров |  |  |  | 6 | 0.5
|  | И | Измеримость положения фигур (отсутствие привязки к виртуальным точкам) |  |  |  | 6 | 1
|  | И | Измеримость размеров фигур (отсутствие привязки к виртуальным точкам) |  |  |  | 6 | 0.5
5 | Корректность расчетов материалов
|  | И | Расчёт количества воды |  | Допустимо не более 5% погрешности | Допустима погрешность во втором знаке после запятой (в сотых долях) | 2 | 1.5
|  | И | Расчёт количества смеси |  | Допустимо не более 5% погрешности | Допустима погрешность во втором знаке после запятой (в сотых долях) | 2 | 1.5
|  | И | Расчёт стоимости материалов для выравнивания пола в помещении |  | Допустимо не более 5% погрешности | Допустима погрешность во втором знаке после запятой (в сотых долях) | 4 | 1

## КО4
Г | Укладка эластичных покрытий | [6 empty] | 20
1 | Аккуратность на рабочем месте. Правильное использование средств индивидуальной защиты, станков и инструментов
|  | С | Аккуратность рабочего места, корректность использования СИЗ, станков, оборудования, инструмента |  |  |  | 1 | 1
|  |  |  | 0 | Рабочее место не организовано. Несет угрозу работнику, инструменту и оборудованию
|  |  |  | 1 | Рабочее место организовано плохо, негативно влияет на имидж укладчика\производителя материала
|  |  |  | 2 | Организация рабочего места не вызывает нареканий
|  |  |  | 3 | Идеально организованное рабочее место, является примером и образцом для трансляции внутри отраслевого сообщества
2 | Индивидуальная защита
|  | И | Безопасность при работе с режущим инструментом |  | Использование защитных чехлов для режущего инструмента, опасное положение ножа при работе |  | 1 | 1
|  | И | Персональная защита |  | Использование наколенников и защитной обуви |  | 1 | 1
3 | Ровность раскройки
|  | С | Прямые резы |  |  |  | 7 | 1
|  |  |  | 0 | Волнистый рез
|  |  |  | 1 | Рез имеет небольшие отклонения
|  |  |  | 2 | Ровный рез с незначительными отклонениями
|  |  |  | 3 | Ровный рез
|  | С | Плотность прилегания к рамке |  |  |  | 7 | 1
|  |  |  | 0 | Наличие значительных щелей и/или большого количества щелей
|  |  |  | 1 | Имеются видимые щели
|  |  |  | 2 | Незначительные, малозаметные щели
|  |  |  | 3 | Без замечаний
4 | Обработка поверхности
|  | С | Клей между плитками и на повехности |  |  |  | 6 | 1
|  |  |  | 0 | Наличие клея на поверхности, между элементами и рамкой
|  |  |  | 1 | Незначительные следы клея на работе
|  |  |  | 2 | Чистая работа, 1 незначительный следа от клея
|  |  |  | 3 | Идеально чистая поверхность
|  | С | Отделка поверхности |  |  |  | 6 | 1
|  |  |  | 0 | Следы повреждения материала, наличие скотча, следов карандаша, маркера и т.п.
|  |  |  | 1 | Наличие скотча и неклейкого мусора, следы карандаша, других следов нет
|  |  |  | 2 | Требует обычной уборки по завершению работы
|  |  |  | 3 | Идеально чистая поверхность
5 | Ширина основного поля
|  | И | Замер № 1 |  | Замер ширины основного поля | +/- 2 мм (0,5) >2 мм (0) | 6 | 0.5
|  | И | Замер № 2 |  | Замер ширины основного поля | +/- 2 мм (0,5) >2 мм (0) | 6 | 0.5
|  | И | Замер № 3 |  | Замер ширины основного поля | +/- 2 мм (0,5) >2 мм (0) | 6 | 0.5
|  | И | Замер № 4 |  | Замер ширины основного поля | +/- 2 мм (0,5) >2 мм (0) | 6 | 0.5
6 | Размеры и положение фигур
|  | И | Замер № 1 (Размер Фигуры 1) |  | +/- 1 мм (0,5) +/- 2 мм (0,0) | +/- 1 мм | 7 | 0.5
|  | И | Замер № 2 (Размер Фигуры 1) |  | +/- 1 мм (0,5) +/- 2 мм (0,0) | +/- 1 мм | 7 | 0.5
|  | И | Замер № 3 (Положение Фигуры 1) |  | +/- 1 мм (0,5) +/- 2 мм (0,0) | +/- 1 мм | 7 | 0.5
|  | И | Замер № 4 (Положение Фигуры 1) |  | +/- 1 мм (0,5) +/- 2 мм (0,0) | +/- 1 мм | 7 | 0.5
|  | И | Замер № 5 (Размер Фигуры 2) |  | +/- 1 мм (0,5) +/- 2 мм (0,0) | +/- 1 мм | 7 | 0.5
|  | И | Замер № 6 (Размер Фигуры 2) |  | +/- 1 мм (0,5) +/- 2 мм (0,0) | +/- 1 мм | 7 | 0.5
|  | И | Замер № 7 (Положение Фигуры 2) |  | +/- 1 мм (0,5) +/- 2 мм (0,0) | +/- 1 мм | 7 | 0.5
|  | И | Замер № 8 (Положение Фигуры 2) |  | +/- 1 мм (0,5) +/- 2 мм (0,0) | +/- 1 мм | 7 | 0.5
7 | Плотнорезанные швы м/у каймой и полем и между элементами каймы
|  | И | Замер № 1 |  | Зазор не более 0,2 мм (0,5) > 0,3 мм (0) | +/- 1 мм | 6 | 0.5
|  | И | Замер № 2 |  | Зазор не более 0,2 мм (0,5) > 0,3 мм (0) | +/- 1 мм | 6 | 0.5
|  | И | Замер № 3 |  | Зазор не более 0,2 мм (0,5) > 0,3 мм (0) | +/- 1 мм | 6 | 0.5
|  | И | Замер № 4 |  | Зазор не более 0,2 мм (0,5) > 0,3 мм (0) | +/- 1 мм | 6 | 0.5
8 | Плотнорезанные швы фигуры
|  | И | Замер № 1 |  | Зазор не более 0,2 мм (0,5) > 0,3 мм (0) | +/- 1 мм | 6 | 0.5
|  | И | Замер № 2 |  | Зазор не более 0,2 мм (0,5) > 0,3 мм (0) | +/- 1 мм | 6 | 0.5
|  | И | Замер № 3 |  | Зазор не более 0,2 мм (0,5) > 0,3 мм (0) | +/- 1 мм | 6 | 0.5
|  | И | Замер № 4 |  | Зазор не более 0,2 мм (0,5) > 0,3 мм (0) | +/- 1 мм | 6 | 0.5
9 | Фиксация
|  | И | Полная фиксация всех частей ПВХ покрытия на клей |  | Незафиксированный фрагмент (-0,5 балла) | 1 фрагмент (-0,5) | 4 | 0.5
10 | Дополнительный материал
|  | И | Использование дополнительного фрагмента материала в работе |  | Каждый выданный дополнительно фрагмент (-1,5) | 1 фрагмент (-1,5) | 4 | 1.5
11 | Соответствие работы чертежу
|  | И | Наличие неправильно уложенных элементов |  | Каждый неправильно уложенный элемент (-0,5) | 1 фрагмент (0,5) 2 фрагмента (0) | 3 | 1

## КО5
Д | Укладка ковровых покрытий | [6 empty] | 16
1 | Аккуратность на рабочем месте. Правильное использование средств индивидуальной защиты, станков и инструментов
|  | С | Аккуратность рабочего места, корректность использования СИЗ, станков, оборудования, инструмента |  |  |  | 1 | 1
|  |  |  | 0 | Рабочее место не организовано. Несет угрозу работнику, инструменту и оборудованию
|  |  |  | 1 | Рабочее место организовано плохо, негативно влияет на имидж укладчика\производителя материала
|  |  |  | 2 | Рабочее место организовано плохо, негативно влияет на имидж укладчика\производителя материала
|  |  |  | 3 | Идеально организованное рабочее место, является примером и образцом для трансляции внутри отраслевого сообщества
2 | Индивидуальная защита
|  | И | Безопасность при работе с режущим инструментом |  | Использование защитных чехлов для режущего инструмента, опасное положение ножа при работе |  | 1 | 1
|  | И | Персональная защита |  | Использование наколенников и защитной обуви |  | 1 | 1
3 | Ровность раскройки
|  | С | Прямые резы |  |  |  | 7 | 0.5
|  |  |  | 0 | Волнистый рез
|  |  |  | 1 | Рез имеет небольшие отклонения
|  |  |  | 2 | Ровный рез с незначительными отклонениями
|  |  |  | 3 | Ровный рез
|  | С | Плотность прилегания к рамке |  |  |  | 7 | 0.5
|  |  |  | 0 | Наличие значительных щелей и/или большого количества щелей, а так же значительного наползания на рамку
|  |  |  | 1 | Имеются незначительные, но заметные щели
|  |  |  | 2 | Имеются незначительные участки с неплотным прилеганием, закрыты ворсом
|  |  |  | 3 | Без замечаний
|  | С | Плотность укладки элементов |  |  |  | 6 | 1
|  |  |  | 0 | Наличие щелей, задиров (рифов, топорщащихся элементов) на стыках
|  |  |  | 1 | Наличие незначительных щелей, задиров (рифов, топорщащихся элементов) на стыках
|  |  |  | 2 | Наличие брака, заметного при тактильной оценке
|  |  |  | 3 | Без замечаний
4 | Обработка поверхности
|  | С | Клей между плитками и на повехности |  |  |  | 6 | 1
|  |  |  | 0 | Наличие клея и скотча на ворсе
|  |  |  | 1 | Наличие скотча и неклейкого мусора, клея нет
|  |  |  | 2 | Требует обычной уборки по завершению работы
|  |  |  | 3 | Идеально чистая поверхность
5 | Ширина основного поля
|  | И | Замер № 1 |  | +/- 2 мм (-0,50 балла) | +/- 1 мм | 7 | 0.5
|  | И | Замер № 2 |  | +/- 2 мм (-0,50 балла) | +/- 1 мм | 7 | 0.5
|  | И | Замер № 3 |  | +/- 2 мм (-0,50 балла) | +/- 1 мм | 7 | 0.5
|  | И | Замер № 4 |  | +/- 2 мм (-0,50 балла) | +/- 1 мм | 7 | 0.5
6 | Размеры фигур
|  | И | Замер № 1 |  | +/- 2 мм (-0,50 балла) | +/- 1 мм | 7 | 0.5
|  | И | Замер № 2 |  | +/- 2 мм (-0,50 балла) | +/- 1 мм | 7 | 0.5
|  | И | Замер № 3 |  | +/- 2 мм (-0,50 балла) | +/- 1 мм | 7 | 0.5
|  | И | Замер № 4 |  | +/- 2 мм (-0,50 балла) | +/- 1 мм | 7 | 0.5
|  | И | Замер № 5 |  | +/- 2 мм (-0,50 балла) | +/- 1 мм | 7 | 0.5
|  | И | Замер № 6 |  | +/- 2 мм (-0,50 балла) | +/- 1 мм | 7 | 0.5
7 | Положение фигур
|  | И | Замер № 1 |  | +/- 2 мм (-0,50 балла) | +/- 1 мм | 6 | 0.5
|  | И | Замер № 2 |  | +/- 2 мм (-0,50 балла) | +/- 1 мм | 6 | 0.5
|  | И | Замер № 3 |  | +/- 2 мм (-0,50 балла) | +/- 1 мм | 6 | 0.5
|  | И | Замер № 4 |  | +/- 2 мм (-0,50 балла) | +/- 1 мм | 6 | 0.5
8 | Отделка поверхности
|  | И | Направление ворса |  | Ворс фигур и поля направлен в одну сторону | Да/нет | 6 | 0.5
9 | Фиксация
|  | И | Полная фиксация всех частей ковролина на клей |  | Каждый незафиксированный фрагмент (-0,5 балла) |  | 4 | 1
10 | Дополнительный материал
|  | И | Выдача дополнительного фрагмента материала |  | Каждый дополнительный фрагмент материала (-0,5 балла) |  | 4 | 1
11 | Соответствие работы чертежу
|  |  | Наличие неправильно уложенных элементов, заплаток, лишних резов |  | Каждый неправильно уложенный фрагмент материала, заплатка или вставка (-0,5 балла) |  | 4 | 0.5

## КО6
Е | Сварка эластичных покрытий | [6 empty] | 13.5
1 | Аккуратность на рабочем месте. Правильное использование средств индивидуальной защиты, станков и инструментов
|  | С | Аккуратность рабочего места, корректность использования СИЗ, станков, оборудования, инструмента |  |  |  | 1 | 1
|  |  |  | 0 | Рабочее место не организовано. Несет угрозу работнику, инструменту и оборудованию
|  |  |  | 1 | Рабочее место организовано плохо, негативно влияет на имидж укладчика\производителя материала
|  |  |  | 2 | Организация рабочего места не вызывает нареканий
|  |  |  | 3 | Идеально организованное рабочее место, является примером и образцом для трансляции внутри отраслевого сообщества
2 | Индивидуальная защита
|  | И | Безопасность при работе с режущим инструментом и оборудованием |  | Использование защитных чехлов для режущего инструмента, опасное положение ножа при работе |  | 1 | 1
|  | И | Персональная защита |  | Использование наколенников и защитной обуви |  | 1 | 0.5
3 | Термическая сварка
|  | С | Углы |  |  |  | 6 | 1.5
|  |  |  | 0 | Имеются непровары, поджёги материала, неровности
|  |  |  | 1 | Аккуратно варенный угол, есть незначительные изменения цвета материала
|  |  |  | 2 | Аккуратно сваренный угол, есть незначительные неровности
|  |  |  | 3 | Идеально сваренный угол
|  | С | Линии |  |  |  | 6 | 1.5
|  |  |  | 0 | Имеются непровары, поджёги материала, неровности
|  |  |  | 1 | Аккуратно варенная линия, есть незначительные изменения цвета материала
|  |  |  | 2 | Аккуратно сваренная линия
|  |  |  | 3 | Идеально сваренная линия
4 | Подрезка сварочного шнура
|  | И | Повреждения покрытия |  | Наличие повреждений на поверхности эластичного напольного покрытия | Да/Нет | 7 | 1
|  | И | Чистота подрезки линии |  | Наличие заусенцев при подрезке сварочного шнура на линиях | Да/Нет | 7 | 0.5
|  | И | Чистота подрезки углы |  | Наличие заусенцев при подрезке сварочного шнура на углах | Да/Нет | 7 | 0.5
5 | Ширина шва после сварки
|  | И | Замер № 1 |  | +/- 2 мм (-0,50 балла) | +/- 1 мм | 7 | 1
|  | И | Замер № 2 |  | +/- 2 мм (-0,50 балла) | +/- 1 мм | 7 | 1
|  | И | Замер № 3 |  | +/- 2 мм (-0,50 балла) | +/- 1 мм | 7 | 1
|  | И | Замер № 4 |  | +/- 2 мм (-0,50 балла) | +/- 1 мм | 7 | 1
6 | Высота шва после сварки
|  | И | Замер № 1 |  |  | +/- 0,1 мм | 7 | 0.5
|  | И | Замер № 2 |  |  | +/- 0,1 мм | 7 | 0.5
|  | И | Замер № 3 |  |  | +/- 0,1 мм | 7 | 0.5
|  | И | Замер № 4 |  |  | +/- 0,1 мм | 7 | 0.5

## КО7
Ж | Отделочные работы | [5 empty] | 7
1 | Прилегание декоративных элементов
|  | И | Плотность прилегания плинтуса к напольному покрытию |  | 0,3мм (-0,5 балла) 0,5мм (-1,0 балл) 0,7мм (-1,5 балла) | 7 | 1.5
|  | И | Плотность продольного прилегания плинтуса к стене |  | 0,5мм (-0,5 балла) 0,7мм (-1,0 балл) 1мм (-1,5 балла) | 7 | 1.5
|  | И | Плотность торцевого прилегания плинтуса к стене |  | 0,5мм (-0,5 балла) 0,7мм (-1,0 балл) 1мм (-1,5 балла) 1,5мм (-2 балла) | 4 | 1.5
2 | Локальный ремонт элементов
|  | С | Подбор цвета воска |  |  | 7 | 1.5
|  |  |  | 0 | Цвет плохо подобран, видно место реставрации издалека
|  |  |  | 1 | Цвет подобран, но видно место реставрации с высоты роста
|  |  |  | 2 | Цвет подобран, но видно место реставрации с колена
|  |  |  | 3 | Цвет подобран идеально, не видно мето реставрации
|  | С | Провалы и бугры при рестоврации |  |  | 3 | 1
|  |  |  | 0 | Бугры или проавлы можно обнаружить визуально и на ощупь
|  |  |  | 1 | Имеются сильные на ощупь бугры или провалы
|  |  |  | 2 | На ощуп имеются незначительные бугры или провалы
|  |  |  | 3 | На ощупь ни бугры ни провалы не ощущаются

## Профстандарт 16.035 код A 02.2
Профстандарт: 16.035 код A/02.2
Трудовые действия | Умения | Знания
Очистка основания | Удалять неровности, наплывы, налипы, набрызги раствора и посторонние предметы перед выравниванием основания | Способы и правила удаления неровностей, наплывов, налипов, набрызгов раствора и посторонних предметов перед выравниванием основания
Выравнивание поверхности основания с помощью самовыравнивающих смесей | Укладывать самовыравнивающие смеси | Способы и правила укладывания самовыравнивающих смесей
Грунтовка основания | Пользоваться инструментом и приспособлениями для очистки основания | Виды и способы нанесения грунтовок на основание
Натирка полов | Пользоваться инструментом и приспособлениями для укладки смеси | Виды и способы отделки паркетного пола
| Пользоваться инструментом для нанесения грунта | Виды и маркировку грунтов для основания
| Пользоваться щетками для натирки полов | Виды и маркировку материалов, применяемых для отделки паркета
Требования, предъявляемые к основаниям под паркетные полы
Показатели качества основания и отделки паркетного пола
ФГОС СПО
Профессиональные компетенции по видам деятельности
ПК 4.1. Организовывать рабочее место в соответствии с требованиями охраны труда и техники безопасности.
ПК 4.2. Выполнять подготовительные работы.
ПК 4.3. Устраивать полы из досок и индустриальных материалов на основе древесины в соответствии с технической документацией.

## Профстандарт 16.035 код C 01.3
Профстандарт: 16.035 код C/01.3
Трудовые действия | Умения | Знания
Настилка полов из паркетных планок | Пользоваться инструментом и приспособлениями для настилки полов из паркетных планок и паркетной доски | Способы и правила настилки паркетных полов из паркетных планок
Настилка полов из паркетной доски | Выбирать направление укладки паркета | Способы и правила настилки паркетных полов из паркетных досок
Облицовка ступеней паркетной планкой | Пользоваться инструментом и приспособлениями для облицовки ступеней | Способы и правила облицовки ступеней паркетной планкой и паркетной доской
Облицовка ступеней паркетной доской | Обеспечивать качество и надежность крепления паркетных планок и паркетной доски | Требования, предъявляемые к качеству настилки паркетных полов
Виды брака и способы его предупреждения и устранения
ФГОС СПО
Профессиональные компетенции по видам деятельности
ПК 4.1. Организовывать рабочее место в соответствии с требованиями охраны труда и техники безопасности.
ПК 4.2. Выполнять подготовительные работы.
ПК 4.3. Устраивать полы из досок и индустриальных материалов на основе древесины в соответствии с технической документацией.
ПК 4.4. Устраивать паркетные полы из щитового и штучного паркета в соответствии с технической документацией.

## ФГОС СПО 08.01.06 - М3
ФГОС СПО 08.01.06
Трудовые действия | Умения | Знания
Выполнение облицовочных работ плитками и плитами | организовывать подготовку рабочих мест, оборудования, материалов и инструментов для выполнения облицовочных работ плитками и плитами в соответствии с инструкциями и регламентами; | требования инструкций и регламентов к организации и подготовке рабочих мест, оборудования, материалов и инструментов для выполнения облицовочных работ плитками и плитами;
| пользоваться установленной технической документацией; | технологическую последовательность выполнения подготовки, облицовки и ремонта поверхностей, облицованных плиткой и плитами;
ФГОС СПО
Профессиональные компетенции по видам деятельности
ПК 5.1. Выполнять подготовительные работы при облицовке синтетическими материалами.

## ФГОС СПО 08.01.06 - М4
ФГОС СПО 08.01.06
Трудовые действия | Умения | Знания
Выполнение облицовочных работ плитками и плитами | организовывать подготовку рабочих мест, оборудования, материалов и инструментов для выполнения облицовочных работ плитками и плитами в соответствии с инструкциями и регламентами; | требования инструкций и регламентов к организации и подготовке рабочих мест, оборудования, материалов и инструментов для выполнения облицовочных работ плитками и плитами;
| пользоваться установленной технической документацией; | технологическую последовательность выполнения подготовки, облицовки и ремонта поверхностей, облицованных плиткой и плитами;
| выполнять подготовительные работы, облицовку горизонтальных и вертикальных поверхностей плитками и плитами и их ремонт; | технологии устройства декоративных и художественных мозаичных поверхностей с применением облицовочной плитки.
устраивать декоративные и художественные мозаичные поверхности с применением облицовочной плитки.
иметь практический опыт в: подготовке рабочих мест, оборудования, материалов и инструментов для выполнения облицовочных работ плитками и плитами в соответствии с инструкциями и регламентами;
иметь практический опыт в: облицовке горизонтальных наклонных и вертикальных поверхностей плитками и плитами и их ремонте.
ФГОС СПО
Профессиональные компетенции по видам деятельности
ПК 5.1. Выполнять подготовительные работы при облицовке синтетическими материалами.
ПК 5.2. Выполнять облицовку синтетическими материалами различной сложности.
ПК 5.3. Выполнять ремонт облицованных поверхностей синтетическими материалами.
ПК 6.1. Выполнять подготовительные работы при устройстве мозаичных полов.
ПК 6.2. Устраивать мозаичные полы.

## ФГОС СПО 08.01.06 - М5
ФГОС СПО 08.01.06
Трудовые действия | Умения | Знания
Выполнение облицовочных работ плитками и плитами | организовывать подготовку рабочих мест, оборудования, материалов и инструментов для выполнения облицовочных работ плитками и плитами в соответствии с инструкциями и регламентами; | требования инструкций и регламентов к организации и подготовке рабочих мест, оборудования, материалов и инструментов для выполнения облицовочных работ плитками и плитами;
| пользоваться установленной технической документацией; | технологическую последовательность выполнения подготовки, облицовки и ремонта поверхностей, облицованных плиткой и плитами;
| выполнять подготовительные работы, облицовку горизонтальных и вертикальных поверхностей плитками и плитами и их ремонт; | технологии устройства декоративных и художественных мозаичных поверхностей с применением облицовочной плитки.
устраивать декоративные и художественные мозаичные поверхности с применением облицовочной плитки.
иметь практический опыт в: подготовке рабочих мест, оборудования, материалов и инструментов для выполнения облицовочных работ плитками и плитами в соответствии с инструкциями и регламентами;
иметь практический опыт в: облицовке горизонтальных наклонных и вертикальных поверхностей плитками и плитами и их ремонте.
ФГОС СПО
Профессиональные компетенции по видам деятельности
ПК 5.1. Выполнять подготовительные работы при облицовке синтетическими материалами.
ПК 5.2. Выполнять облицовку синтетическими материалами различной сложности.
ПК 5.3. Выполнять ремонт облицованных поверхностей синтетическими материалами.
ПК 6.1. Выполнять подготовительные работы при устройстве мозаичных полов.
ПК 6.2. Устраивать мозаичные полы.

## ФГОС СПО 08.01.06 - М6
ФГОС СПО 08.01.06
Трудовые действия | Умения | Знания
Выполнение облицовочных работ плитками и плитами | организовывать подготовку рабочих мест, оборудования, материалов и инструментов для выполнения облицовочных работ плитками и плитами в соответствии с инструкциями и регламентами; | требования инструкций и регламентов к организации и подготовке рабочих мест, оборудования, материалов и инструментов для выполнения облицовочных работ плитками и плитами;
устраивать декоративные и художественные мозаичные поверхности с применением облицовочной плитки.
иметь практический опыт в: подготовке рабочих мест, оборудования, материалов и инструментов для выполнения облицовочных работ плитками и плитами в соответствии с инструкциями и регламентами;
иметь практический опыт в: облицовке горизонтальных наклонных и вертикальных поверхностей плитками и плитами и их ремонте.
ФГОС СПО
Профессиональные компетенции по видам деятельности
ПК 5.3. Выполнять ремонт облицованных поверхностей синтетическими материалами.
ПК 6.2. Устраивать мозаичные полы.
ПК 6.3. Выполнять ремонт мозаичных полов.

## Профстандарт 16.035 код C 03.3
Профстандарт: 16.035 код C/03.3
Трудовые действия | Умения | Знания
Установка плинтусов и окантовок | Пользоваться инструментом и приспособлениями для монтажа плинтусов и окантовок | Требования, предъявляемые к качеству обработки паркетных полов
Острожка паркетных полов машинами и электрифицированным инструментом | Пользоваться оборудованием, инструментом и приспособлениями при острожке, циклевке, шлифовке паркетных полов | Правила и способы установки плинтусов и окантовок
Циклевка паркетных полов машинами и электрифицированным инструментом | Устанавливать режущий и шлифовальный инструмент при обработке паркетных полов машинами и электрифицированным инструментом | Правила и способы острожки, циклевки, шлифовки паркетных полов машинами и электрифицированным инструментом
Шлифовка паркетных полов машинами и электрифицированным инструментом |  | Устройство и правила эксплуатации машин для обработки паркетных полов
ФГОС СПО СВАРКИ (НАПЛАВКИ)
Профессиональные компетенции по видам деятельности
ПК 4.1. Организовывать рабочее место в соответствии с требованиями охраны труда и техники безопасности.
ПК 4.2. Выполнять подготовительные работы.
ПК 4.3. Устраивать полы из досок и индустриальных материалов на основе древесины в соответствии с технической документацией.
ПК 4.4. Устраивать паркетные полы из щитового и штучного паркета в соответствии с технической документацией.