## Матрица
Обобщенная трудовая функция | Трудовая функция | Нормативный документ/ЗУН | Модуль | Константа/вариатив | ИЛ | КО | набранные баллы в регионе
Выполнение электромонтажных работ с простым судовым электрооборудованием | Выполнение подготовительных работ при ремонте, монтаже и демонтаже судового электрооборудования | Профстандарт 30.031 код В 01.3 | Модуль А – Монтаж электрооборудования и кабелей | Константа | РАБОЧАЯ_ПЛОЩАДКА_КОНКУРСАНТОВ | 45
Выполнение электромонтажных работ с простым судовым электрооборудованием | Ремонт простого судового электрооборудования | Профстандарт 30.031 код В 02.3 | Модуль Б - Проведение регулировочных работ и испытаний электрооборудования | Константа | РАБОЧАЯ_ПЛОЩАДКА_КОНКУРСАНТОВ | 25
Выполнение электромонтажных работ с простым судовым электрооборудованием | Проведение испытаний несложного судового оборудовани, гидравлических испытаний приборов (изделий) | Профстандарт 30.031 код В 03.3 | Модуль В – Поиск неисправностей | Константа | РАБОЧАЯ_ПЛОЩАДКА_КОНКУРСАНТОВ | 20
Выполнение электромонтажных работ с простым судовым электрооборудованием | Ремонт простого судового электрооборудования | Профстандарт 30.031 код В 02.3 | Модуль Г - Диагностирование | Вариатив | РАБОЧАЯ_ПЛОЩАДКА_КОНКУРСАНТОВ | 10
100

## ИЛ ОБЩИЙ ТЕСТ
ЧЕМПИОНАТ | [6 empty] | УТВЕРЖДАЮ ПРЕДСЕДАТЕЛЬ СК
Сроки проведения
Место проведения
НАИМЕНОВАНИЕ КОМПЕТЕНЦИИ |  | Судовой электромонтаж и эксплуатация судового электрооборудования |  |  |  |  | ФИО подпись
Главный эксперт
Технический эксперт | [6 empty] | Рассмотрено / Согласовано Советом компетенции дата согласования
Количество экспертов (в том числе с главным экспертом) |  | 7
Количество конкурсантов (команд) |  | 6
Количество рабочих мест |  | 6
Общая площадь застройки компетенции |  | 97,5 м2
РАБОЧАЯ ПЛОЩАДКА КОНКУРСАНТОВ
ОСНОВНОЕ ОБОРУДОВАНИЕ (НА 1 КОНКУРСАНТА \ КОМАНДУ) | [5 empty] | Вариативная часть для РЧ
№ | Наименование позиции | Технические характеристики | Ед. измерения | Кол-во на 1 РМ | Кол-во общее | Наименование позиции | Технические характеристики | Комментарий/обоснование
1 | Соединительное устройство | Для соединения электрических цепей постоянного и переменного тока, изготовлен из прочного алюминиевого сплава, брызгозащиного или водозащитного исполнения | шт. | 1 | 5
2 | Пускатель магнитный/контактор электромагнитный | Для комутации электрической цепи. Номинальные параметры: 380/220 В, номинальный ток 10 А, наличие 1 н/з и 1 н/о блок-контактов | шт. | 1 | 5
3 | Светильник корабельный | Брызгозащитное исполнение,патрон Е27, 220 В, 40Вт. | шт. | 1 | 5
4 | Вилка кабельная | Для подключение электропитания. Номинальное напряжение 380/220В, номинальный ток 16А | шт. | 1 | 5
5 | Переключатель (выключатель) пакетный | Для механического переключения и коммутации электрических сетей, 380 В, 25 А, Двух или трех полюсный. | шт. | 1 | 5
ВСПОМОГАТЕЛЬНОЕ ОБОРУДОВАНИЕ (НА 1 КОНКУРСАНТА \ КОМАНДУ) | [5 empty] | Вариативная часть для РЧ
№ | Наименование позиции | Технические характеристики | Ед. измерения | Кол-во на 1 РМ | Кол-во общее | Наименование позиции | Технические характеристики | Комментарий/обоснование
1 | Лампа накаливания | Цоколь E27, 40 Вт | шт. | 2 | 10
2 | Пресс-клещи (типа КРП-1М) | Для оконцевания жил кабеля от 2,5 до 10 мм2 | шт. | 1 | 5
3 | Пресс-клещи (типа "Донец") | Для оконцевания жил кабеля от 0,35 до 1,5 мм2 | шт. | 1 | 5
4 | Ножницы секторные (типа НС-45) | критически важные характеристики позиции отсутствуют | шт. | 1 | 5
5 | Измеритель / калибр глубины вдавливания лунки | должен иметь отметку о поверке | шт. | 1 | 5
6 | Напильник плоский | критически важные характеристики позиции отсутствуют | шт. | 1 | 5
7 | Кордощетка торцевая | критически важные характеристики позиции отсутствуют | шт. | 1 | 5
8 | Пресс для проколки и обрубки лапок, кабельных скоб (РПКС) | критически важные характеристики позиции отсутствуют | шт. | 1 | 5
9 | Емкость для легковоспламеняющихся жидкостей | стеклянная или из цветных металлов, исключающих искрообразование | шт. | 1 | 5
10 | Клещи для натягивания бирок (КНБ - 2) | критически важные характеристики позиции отсутствуют | шт. | 1 | 5
11 | Светильник переносной | 36В, 40Вт | шт. | 1 | 5
12 | Ключ плоский универсальный судовой (ПУС) | 32*36 (размер может быть изменен при выборе оборудования) | шт. | 1 | 5
МЕБЕЛЬ И ФУРНИТУРА (НА 1 КОНКУРСАНТА \ КОМАНДУ) | [5 empty] | Вариативная часть для РЧ
№ | Наименование позиции | Тех. описание позиции | Ед. измерения | Кол-во 1 РМ | Кол-во общее | НЕ ПРИМЕНИМО
1 | Стол | 1200*500*750 мм, материал ЛДСП | шт. | 1 | 5
2 | Стул со спинкой | На усмотрение организатора | шт. | 1 | 5
3 | Мусорная корзина | Не менее 10л., пластик | шт. | 1 | 5
РАСХОДНЫЕ МАТЕРИАЛЫ (НА 1 КОНКУРСАНТА \ КОМАНДУ) | [5 empty] | Вариативная часть для РЧ
№ | Наименование позиции | Тех. описание позиции | Ед. измерения | Кол-во 1 РМ | Кол-во общее | НЕ ПРИМЕНИМО
1 | Лента ПВХ | 20*0,2, ГОСТ 16214-86 | рул. | 1 | 5
2 | Лента ПВХ | 10*0,2, ГОСТ 16214-86 | рул. | 1 | 5
3 | Трубка ПВХ | Диаметр 3,4,5,6 мм, ГОСТ 19034-82 | м. | 1.5 | 7.5
4 | Трубка ТКР | Диаметр 3,5 и 5 мм, ТУ3491-005-00214639-96 | м. | 1 | 5
5 | Спиртоканифольная смесь (СКС) | Смесь спирта технического и канифоли в пропорциях | г. | 100 | 500
6 | Припой оловянно-свинцовый | ПОС-40/ ПОС-61, ГОСТ 21931-76 | г. | 40 | 200
7 | Бязь | Мягкая хлопчатобумажная, ГОСТ11680-76 | м2 | 0.5 | 2.5
8 | Шнур асбестовый | Диаметр 10мм, ГОСТ 1779-83 | м. | 1 | 5
9 | Спирт этиловый | Технический, ГОСТ 172999-78 | г. | 150 | 750
10 | Нить капроновая | Технического назначения, ГОСТ15897-79 | боб. | 1 | 5
11 | Наконечники ОГ | ОГ – 4, ОСТ5Р.6070-74 | шт. | 10 | 50
12 | Наконечники ОГУ | ОГУ – 4, ОСТ5Р.6070-74 | шт. | 10 | 50
13 | Наконечники | 2,6-4 ГОСТ7386-80 | шт. | 10 | 50
14 | Наконечники | 2,6-6, ГОСТ7386-80 | шт. | 10 | 50
15 | Лента ЛЭТСАР | ТУ38-103171-80 | рул. | 1 | 5
16 | Кабель КНР 3*1,5 | ГОСТ 7866.1-76 | м. | 2 | 10
17 | Кабель КНР 3*2,5 | ГОСТ 7866.1-76 | м. | 2 | 10
18 | Кабель КНРЭ 3*1,5 | ГОСТ 7866.1-76 | м. | 2 | 10
19 | Масса 421 | ТУ38-105386-78 | г. | 200 | 1000
20 | Кант (перфорированная лента) | для бандажирования кабеля | м. | 5 | 25
21 | Кнопки для крепления канта (пукли) | для крепления канта | шт. | 10 | 50
22 | Металл полосовой | толщина не более 1,0 мм, ширина 20 мм, длина 1 м | полоса | 1 | 5
23 | Провод МГШВ | Сечение 0,5 мм2, ТУ16-505-437-82 | м. | 1 | 5
СРЕДСТВА ИНДИВИДУАЛЬНОЙ ЗАЩИТЫ (НА 1 КОНКУРСАНТА \ КОМАНДУ) | [5 empty] | Вариативная часть для РЧ
№ | Наименование позиции | Тех. описание позиции | Ед. измерения | Кол-во 1 РМ | Кол-во общее | НЕ ПРИМЕНИМО
1 | Аптечка | На усмотрение организатора | шт. | 1 | 1
2 | Защитные очки | Защитные очки открытого типа | шт. | 1 | 5
3 | Перчатки | Защитные перчатки с точечным покрытием | шт. | 2 | 10
4 | Беруши или наушники | Снижение уровня шума (SNR) 40 дБ | шт. | 2 | 10
5 | Костюм х/б | Защита от общих производственных загрязнений. Материал: хлопок-20%, полиэстер-80% | шт. | 1 | 5
6 | Огнетушитель | ОП-2 или ОП-5 | шт. | 1 | 5
ДОПОЛНИТЕЛЬНЫЕ ТРЕБОВАНИЯ К ОБЕСПЕЧЕНИЮ КОНКУРСНЫХ ПЛОЩАДОК КОМАНД (КОММУНИКАЦИИ, ПОДКЛЮЧЕНИЯ, ОСВЕЩЕНИЕ И Т.П.)
№ | Требование (описание) |  |  |  |  | Комментарий
1 | 6 подключений к сети по 220/380 Вольт и 36 Вольт
2 | Вытяжная вентиляция
3 | Верхнее искусственное освещение не менее 300 люкс
4 | Среда программирования ONI PLR Studio или аналог
5 | Рабочая кабинка с номером для каждого конкурсанта: Размеры: 1600 мм внутренней стенки x 500 мм глубина x 2400 мм высота, толщина листов 18мм, материал фанера или ДСП, угол поворота между внутренней и боковыми плоскостями 90
КОМНАТА ЭКСПЕРТОВ
МЕБЕЛЬ И ФУРНИТУРА (НА ВСЕХ ЭКСПЕРТОВ)
№ | Наименование позиции | Тех. описание позиции | Ед. измерения | Кол-во |  | Комментарий
1 | Стол | 1200*750*750 мм, материал ЛДСП | шт. | 3
2 | Стул со спинкой | На усмотрение организатора | шт. | 5
3 | Вешалка | Напольная металлическая вешалка для одежды, 1200х1760 мм | шт. | 1
4 | Мусорная корзина | Не менее 10л., пластик | шт. | 1
ДОПОЛНИТЕЛЬНЫЕ ТРЕБОВАНИЯ К ОБЕСПЕЧЕНИЮ КОМНАТЫ ЭКСПЕРТОВ (КОММУНИКАЦИИ, ПОДКЛЮЧЕНИЯ, ОСВЕЩЕНИЕ И Т.П.)
№ | Требование (описание) |  |  |  |  | Комментарий
1 | Проводной высокоскоростной интернет
2 | 6 подключений к сети по 220 Вольт
3 | Верхнее искусственное освещение не менее 300 люкс
КОМНАТА ГЛАВНОГО ЭКСПЕРТА
ОБОРУДОВАНИЕ И ИНСТРУМЕНТЫ (ДЛЯ ГЭ)
№ | Наименование позиции | Тех. описание позиции | Ед. измерения | Кол-во |  | Комментарий
1 | Компьютер стационарный | CPU i3 / RAM 4 GB / HDD 1Tb / GPU встроенная / Win10 / 24" Full HD (1920x1080) | шт. | 1
2 | Мышь компьютерная | USB | шт. | 1
МЕБЕЛЬ И ФУРНИТУРА (ДЛЯ ГЭ)
№ | Наименование позиции | Тех. описание позиции | Ед. измерения | Кол-во |  | Комментарий
1 | Стол | 1200*750*750 мм, материал ЛДСП | шт. | 1
2 | Стул со спинкой | На усмотрение организатора | шт. | 1
3 | Тумба | 600х600х500 мм, материал ЛДСП | шт. | 1
ДОПОЛНИТЕЛЬНЫЕ ТРЕБОВАНИЯ К ОБЕСПЕЧЕНИЮ КОМНАТЫ ГЛАВНОГО ЭКСПЕРТА (КОММУНИКАЦИИ, ПОДКЛЮЧЕНИЯ, ОСВЕЩЕНИЕ И Т.П.)
№ | Требование (описание) |  |  |  |  | Комментарий
1 | Проводной высокоскоростной интернет
2 | 3 подключений к сети по 220 Вольт
3 | Верхнее искусственное освещение не менее 300 люкс
КОМНАТА КОНКУРСАНТОВ
МЕБЕЛЬ И ФУРНИТУРА (НА ВСЕХ КОНКУРСАНТОВ)
№ | Наименование позиции | Тех. описание позиции | Ед. измерения | Кол-во |  | Комментарий
1 | Стол | 1200*500*750 мм, материал ЛДСП | шт. | 4
2 | Стул со спинкой | На усмотрение организатора | шт. | 8
3 | Шкаф для одежды | 2000*600*750 мм, материал ЛДСП | шт. | 1
4 | Мусорная корзина | Не менее 10л., пластик | шт. | 1
ДОПОЛНИТЕЛЬНЫЕ ТРЕБОВАНИЯ К ОБЕСПЕЧЕНИЮ КОМНАТЫ КОНКУРСАНТОВ (КОММУНИКАЦИИ, ПОДКЛЮЧЕНИЯ, ОСВЕЩЕНИЕ И Т.П.)
№ | Требование (описание) |  |  |  |  | Комментарий
1 | 6 подключений к сети по 220 Вольт
2 | Верхнее искусственное освещение не менее 300 люкс
КАНЦЕЛЯРИЯ НА КОМПЕТЕНЦИЮ (НА ВСЕХ КОНКУРСАНТОВ, ЭКСПЕРТОВ)
№ | Наименование позиции | Тех. описание позиции | Ед. измерения | Кол-во |  | Комментарий
1 | Ручка шариковая | Цвет чернил синий | шт. | 13
2 | Карандаш | Черный, мягкий | шт. | 13
3 | Стирательная резинка | На усмотрение организатора | шт. | 6
4 | Маркер перманентный | Черный, тонкий | шт. | 6
5 | Ручка гелевая | Цвет чернил синий | шт. | 6
6 | Линейка | Длина 30 см | шт. | 6
7 | Бумага для печати | Бумага офисная А4, 500 л | шт. | 2
"ТУЛБОКС" РЕКОМЕНДОВАННЫЙ ИНСТРУМЕНТ И ПРИНАДЛЕЖНОСТИ, КОТОРЫЕ ДОЛЖНА ПРИВЕЗТИ С СОБОЙ КОМАНДА (если применимо)
НА 1 КОНКУРСАНТА \ КОМАНДУ
№ | Наименование позиции | Тех. описание позиции | Ед. измерения | Кол-во | Кол-во | Комментарий
1 | Рулетка | критически важные характеристики позиции отсутствуют | шт. | 1 | 5
2 | Нож монтажный | критически важные характеристики позиции отсутствуют | шт. | 1 | 5
3 | Плоскогубцы комбинированные | размеры 160, 180 или 200 мм, изоляция до 1000В | шт. | 1 | 5
4 | Клещи для снятия изоляции | должен пройти поверку и иметь удостоверение о поверке | шт. | 1 | 5
5 | Отвертки слесарно-монтажные | критически важные характеристики позиции отсутствуют | шт. | 1 | 5
6 | Острогубцы (кусачки боковые) | критически важные характеристики позиции отсутствуют | шт. | 1 | 5
7 | Ножницы маникюрные | критически важные характеристики позиции отсутствуют | шт. | 1 | 5
8 | Пинцет прямой | критически важные характеристики позиции отсутствуют | шт. | 1 | 5
9 | Щётка или кисть для удаления остатков флюса | щетка со средней жесткостью щетины | шт. | 2 | 10
10 | Ключ гаечный рожковый | размер 8х10, 10х12, 13х14 | шт. | 1 | 5
11 | Отвертка шестигранная торцевая | размер 7; 8; 10 | шт. | 1 | 5
12 | Шуруповерт аккумуляторный | аккумуляторный, с регулировкой усилия | шт. | 1 | 5
13 | Набор бит для шуруповерта | Тип бит: односторонние; Тип наконечника: PH, PZ, T(TX); Виды шлицей: T15, T20, T25, T30, PH2, PH3, PZ2, PZ3 | шт. | 1 | 5
14 | Мультиметр универсальный | измерение постоянного напряжения; измерение переменного напряжения; измерение сопротивления | шт. | 1 | 5
Главный Эксперт чемпионата
| (ФИО) |  | (подпись) (дата)
Технический администратор площадки
| (ФИО) |  | (подпись) (дата)

## КО1
Код | Подкритерий | Тип аспекта | Аспект | Судейский балл | Методика проверки аспекта | Требование или номинальный размер | Проф. задача | Макс. балл
А | Выполнение электрорадиомонтажных работ на судах | [6 empty] | 45
1 | Охрана труда и комуникабельность
|  | С | Взаимодействие с экспертами при выполнении задания |  |  |  | 1 | 1
|  |  |  | 0 | Нет понимания поставленных задач, отстутствуют уточняющие вопросы по теме, при общении присутствуют слова паразиты, жаргон
|  |  |  | 1 | Вопросы задаются, но не все связаны с темой, присутствуют слова паразиты, эмоциональная формулировка вопросов
|  |  |  | 2 | Вопросы задаются по теме поставленных задач, речь грамотная, фразы четко выстроены
|  |  |  | 3 | Вопросы демонстрируют глубокое понимание процесса, уточнения связаны с ньюансами выполнения работ, речь грамотная, фразы четко выстроены
|  | И | Использование средств индивидуальной защиты |  | В процессе выполнения задания пользовался средствами индивидуальной защиты | За каждый факт отступления - минус 0,25 балла | 1 | 2
2 | Культура производства
|  | И | Содержание рабочего места по окончании работ |  | Рабочее место убрано, инструменты и расходные материалы аккуратно сложены, мусор в рабочей зоне отсутствует | да/нет | 1 | 1
3 | Установка электрооборудования
|  | И | Установка электрооборудования |  | Выполнена установка электрооборудования на рабочей поверхности по чертежу установки электрооборудования | да/нет | 1 | 2
|  | И | Соответствие установочных размеров при установке электрооборудования |  | Размеры соответствуют чертежу установки. Погрешность 10 мм. | За каждый факт отступления - минус 0,5 балла | 1 | 2
|  | С | Монтаж электрооборудования |  |  |  | 1 | 2
|  |  |  | 0 | Установка электрооборудования выполнена неаккуратно, с перекосами, закреплены ненадежно. На рабочей поверхности наблюдаются следы ошибочной установки, на оборудовании имеются повреждения лакокрасочного покрытия
|  |  |  | 1 | Установка электрооборудования выполнена аккуратно, без перекосов, закреплены надежно. На рабочей поверхности наблюдаются следы ошибочной установки, на оборудовании имеются повреждения лакокрасочного покрытия
|  |  |  | 2 | Установка электрооборудования выполнена аккуратно, без перекосов, закреплены надежно. На рабочей поверхности отсутствуют следы ошибочной установки, на оборудовании имеются повреждения лакокрасочного покрытия
|  |  |  | 3 | Установка и заземление электрооборудования выполнены аккуратно, без перекосов, закреплены надежно. На рабочей поверхности осутствуют следы ошибочной установки, на оборудовании отсутствуют повреждения лакокрасочного покрытия
4 | Монтаж кабелей
|  | И | Монтаж деталей крепления кабелей |  | Детали крепления кабелей закреплены на рабочей поверхности | да/нет | 1 | 1
|  | И | Монтаж кабелей в деталях крепления кабелей |  | Все кабели закреплены в деталях крепления кабелей | да/нет | 1 | 1
|  | И | Качество крепления кабеля |  | Обеспечено надежное крепление кабеля в деталях электрослесарного насыщения, отсутствует осевое перемещение в местах крепления кабеля. | За каждый факт отступления - минус 0,5 балла | 1 | 2
|  | И | Маркировка кабелей |  | Выполнена маркировка всех кабельных связей по электрической схеме | За каждый факт отступления - минус 0,25 балла | 1 | 2
|  | И | Правильность маркировки кабелей |  | Маркировка кабелей выполнена согласно электрической схемы | да/нет | 1 | 2
5 | Разделка, ввод, включение кабелей в электрооборудование
|  | И | Разделка кабеля при вводе в электрооборудование |  | Выполнена разделка всех кабелей при вводе в электрооборудование по технологической инструкции | За каждый факт отступления - минус 0,25 балла | 1 | 1
|  | И | Качество разделки кабеля при вводе в электрооборудование |  | Разделка кабелей выполнена в соответствии с технологической инструкцией. Отсутствуют порезы изоляции жил. | да/нет | 1 | 2
|  | И | Ввод кабеля в электрооборудование |  | Выполнен ввод всех кабелей в электрооборудование, выполнено уплотнение всех кабелей по технологической инструкции | За каждый факт отступления - минус 0,25 балла | 1 | 1
|  | И | Качество операции ввода кабеля |  | Ввод кабеля в электрооборудование выполнен с обеспечением крепления кабеля от перемещений, выполнено уплотнение кабельного ввода в соответствии с технологической инструкцией. | За каждый факт отступления - минус 0,25 балла | 1 | 2
|  | И | Защитное оконцевание кабеля в электрооборудовании |  | Выполнено защитное, защитно-уплотнительное или тепло-защитное оконцевание жил кабеля (в зависимости от типа электрооборудования) по технологической инструкции | За каждый факт отступления - минус 0,25 балла | 1 | 2
|  | И | Качество операции защитного оконцевания кабеля в электрооборудовании |  | Защитно оконцевание выполнено в соответствии с технологической инструкцией | За каждый факт отступления - минус 0,25 балла | 1 | 2
|  | И | Маркировка жил кабеля в электрооборудовании |  | Произведена маркировка жил кабеля по технологической инструкции | да/нет | 1 | 1
|  | И | Правильность маркировки жил кабеля |  | Маркировка токоведущих жил читаема, соответствует электрической схеме, выполнена в соответствии с технологической инструкцией | да/нет | 1 | 2
|  | И | Качество оконцевания жил кабеля |  | Качество опрессовки соответствует требованиям технологической инструкции | да/нет | 1 | 2
|  | И | Подключение кабеля в электрооборудование |  | Обеспечивается подключение жил к контактам оборудования в соответствии с технологической инструкцией | да/нет | 1 | 1
|  | И | Включение кабеля в электрооборудование |  | Выполнено включение всех жил кабеля в электрооборудование по электрической схеме подключения | За каждый факт отступления - минус 0,25 балла | 1 | 2
|  | И | Укладка жил кабеля в электрооборудовании |  | Выполнена укладка жил кабеля в электрооборудовании по технологической инструкции | да/нет | 1 | 1
|  | И | Укладка запасных жил кабеля в электрооборудовании |  | Выполнена укладка запасных жил кабеля в электрооборудовании по технологической инструкции | да/нет | 1 | 1
|  | С | Монтаж кабельных связей |  |  |  | 1 | 2
|  |  |  | 0 | Отсутствует эстетичность при креплении кабелей. Креплений недостаточно . Кабели уложены неаккуратно, отсутствует плавность поворотов кабелей, есть повреждение изоляции кабеля. Проложенные кабели затрудняют открытие крышек оборудования.
|  |  |  | 1 | Не везде наблюдаются эстетичность при креплении кабелей. Креплений достаточно. Кабели уложены аккуратно,не везде выверена оптимальная длина, не обеспечена плавность поворотов кабелей, есть повреждение изоляции кабеля, проложенные кабели не затрудняют открытие крышек оборудования.
|  |  |  | 2 | Наблюдается эстетичность при креплении кабелей. Креплений достаточно, элементы надежно закреплены, но не все заусенцы обработаны. Кабели уложены аккуратно, выверена оптимальная длина, частично обеспечена плавность поворотов кабелей, нет повреждений кабеля. Проложенные кабели не затрудняют открытие крышек оборудования.
|  |  |  | 3 | Наблюдается эстетичность при креплении кабелей. Креплений достаточно, элементы надежно закреплены, все заусенцы обработаны, внешний вид выполненной работы эстетичен. Кабели уложены аккуратно, выверена оптимальная длина, обеспечена плавность поворотов кабелей, нет повреждения кабелей. Проложенные кабели не затрудняют открытие крышек оборудования.
|  | С | Монтаж кабелей внутри электрооборудования |  |  |  | 1 | 1
|  |  |  | 0 | Жилы внутри оборудования уложены неаккуратно, невыверена оптимальная длина (кабеля использовано больше, чем необходимо), кабель зафиксирован ненадежно. Внутри приборов присутствует мусор, остатки материалов
|  |  |  | 1 | Жилы внутри оборудования уложены неаккуратно, частично невыверена оптимальная длина, кабель зафиксирован. Внутри оборудования отсутствует мусор, остатки материалов
|  |  |  | 2 | Жилы внутри оборудования уложены, в основном, аккуратно,для ьбольшей части кабелей выверена оптимальная длина, кабель надежно зафиксирован. Внутри оборудования отсутствует мусор, остатки материалов
|  |  |  | 3 | Жилы внутри оборудования уложены аккуратно, выверена оптимальная длина, кабель надежно зафиксирован. Внутри оборудования отсутствует мусор, остатки материалов. Внешне выполненная работа выглядит эстетично.
6 | Проверка правильности монтажа
|  | И | Проверка правильности подключения кабельных связей в соответствии с электрической схемой |  | Кабельные связи выполнены в соответствии с электрической схемой | За каждый факт отступления - минус 0,25 балла | 2 | 2
|  | И | Проверка целостности кабельных связей для выполнения монтажа согласно электрической схемы |  | Отсутствуют неподключенные жилы, отсутствует повреждение изоляции токоведущих жил, влекущие к нарушению электробезопасности | да/нет | 3 | 2

## КО2
Код | Подкритерий | Тип аспекта | Аспект | Судейский балл | Методика проверки аспекта | Требование или номинальный размер | Проф. задача | Макс. балл
Б | Проведение регулировочных работ и испытаний электрооборудования, аппаратуры радиотехники средней сложности и кабельных трасс | [6 empty] | 25
1 | Культура производства
|  | И | Содержание рабочего места по окончании работ |  | Рабочее место убрано, инструменты и расходные материалы аккуратно сложены, мусор в рабочей зоне отсутствует | да/нет | 1 | 1
2 | Проверка монтажа
|  | И | Визуальная проверка целостности кабельных связей |  | Выполнена визуальная проверка целостности кабельных связей | да/нет | 3 | 1
|  | И | Визуальная проверка правильности подключения кабельных связей |  | Визуально выполнена проверка правильности подключения кабельных связей по электрической схеме | да/нет | 3 | 1
|  | И | Визуальная проверка качества монтажа жил кабелей внутри оборудования |  | Визуально выполнена проверка качества монтажа жил кабелей внутри оборудования | да/нет | 3 | 1
|  | И | Визуальная проверка целостности и комплектности элементов оборудования |  | Визуально выполнена проверка целостности и комплектности элементов оборудования | да/нет | 3 | 1
|  | И | Проверка коммутационной аппаратуры |  | Рукоятки и кнопки коммутационной аппаратуры перемещаются без заеданий и легко. Отсутствуют касания подвижных частей электрооборудования жил кабелей | да/нет | 3 | 1.5
|  | И | Проверка механической работы коммутационной аппаратуры |  | Проверка надежности и четкости работы рукояток и кнопок коммутационной апаратуры проведена | да/нет | 3 | 1.5
|  | И | Проверка безопасности работы коммутационной аппаратуры |  | Проверка на отсутствие касаний подвижных частей электрооборудования жил кабелей проведена | да/нет | 3 | 1
3 | Сдаточные работы
|  | И | Проверка правильности подключения кабельных связей |  | Кабельные связи выполнены в соответствии с электрической схемой | да/нет | 2 | 1
|  | И | Измерение сопротивления изоляции кабелей и токоведущих частей электрооборудования |  | Величина сопротивления изоляции кабелей и токоведущих частей оборудования относительно корпуса оборудования превышает 100 МОм | да/нет | 2 | 2
|  | И | Проверка отсутствия короткого замыкания собранной схемы |  | Отсутствует короткое замыкание собранной схемы | да/нет | 2 | 2
|  | И | Осмотр электрооборудования схемы перед подачей напряжения |  | Визуальный осмотр не выявил явных ошибок монтажа, влекущих порчу оборудования и угрожающих безопасности окружающих. Отсутствуют не подключенные, оголенные проводники. Подача напряжения осуществляется только на э/о, соответствующее требованиям электробезопасности. | да/нет | 2 | 1
|  | И | Выполнение имерений, согласно технологического паспорта |  | Выполнены измерения, заполнен технологический паспорт | да/нет | 2 | 1
|  | И | Проверка готовности включения электрической схемы |  | При подаче электропитания отсутствуют короткие замыкания, запах гари, задымление | да/нет | 2 | 1
|  | И | Подача электропитания на схему |  | Выполнена подача электропитания на схему | да/нет | 2 | 1
|  | И | Проверка включения электрической схемы |  | Выполнена проверка работоспособности схемы | да/нет | 2 | 1
|  | И | Разбор электрической схемы |  | Выполнена проверка разбора схемы | да/нет | 2 | 1
|  | И | Выполнение необходимых переключений |  | Выполнение переключений | не потребовались - 2 балла; потребовались, выполнены правильно - 1 балл; потребовались, выполнены неправильно - 0 баллов; | 1 | 2
4 | Техника безопасности
|  | И | Использование средств индивидуальной защиты |  | В процессе выполнения задания пользовался средствами индивидуальной защиты | да/нет | 1 | 1
5 | Коммуникабельность
|  | С | Выполнение измерений |  |  |  | 2 | 1
|  |  |  | 0 | Отсутствие опыта при использовании средств измерений при выполнении регулировочных работ, отсутствие знаний о работе применяемых измерительных приборов
|  |  |  | 1 | Недостаточный опыт при использовании средств измерений при выполнении регулировочных работ, отсутствие знаний о работе применяемых измерительных приборов
|  |  |  | 2 | Достаточный опыт при использовании средств измерений при выполнении регулировочных работ, неполные знания о работе применяемых измерительных приборов
|  |  |  | 3 | Уверенное использование средств измерения при выполнении регулировочных работ, знание возможностией и работы применяемых измерительных приборов
|  | С | Доклад участника об алгоритме работы электрической схемы и методики проверки на работоспособность собранной электрической схемы |  |  |  | 2 | 1
|  |  |  | 0 | Отсутствуют теоретические знания об алгоритме работы электрической схемы и практический опыт по методике проверки работоспособности собранной электрической схемы
|  |  |  | 1 | Уровень теоретических знаний об алгоритме работы электрической схемы и практического опыта по методике сборки и проверке работоспособности собранной электрической схемы недостаточен для выполнения задания в полном объеме
|  |  |  | 2 | Уровень теоретических знаний и практического опыта соответствует требованиям для проверки работоспособности собранной электрической схемы, даны комментарии по процессу выполнению работы
|  |  |  | 3 | Уровень теоретических знаний об алгоритме работы электрической схемы и практического опыта соответствует требованиям для проверки работоспособности собранной электрической схемы. Дана информация о процессе проведения работы, о проведении измерений перед подачей питания, иформация о возможных последствиях неправильного проведения испытаний

## КО 3
Код | Подкритерий | Тип аспекта | Аспект | Судейский балл | Методика проверки аспекта | Требование или номинальный размер | Проф. задача | Макс. балл
В | Диагностика и ремонт судового электрооборудования, аппаратуры радиотехники и кабельных трасс | [6 empty] | 20
1 | Культура производства
|  | И | Содержание рабочего места по окончании работ |  | Рабочее место убрано, инструменты и расходные материалы аккуратно сложены, мусор в рабочей зоне отсутствует | да/нет | 2 | 1
2 | 'Поиск неисправностей
|  | И | Поиск неисправности № 1 |  | Найдена неисправность № 1 | да/нет | 3 | 1.5
|  | И | Описание неисправности № 1 |  | Неисправность № 1 описана в тех.паспорте | да/нет | 2 | 1.5
|  | И | Устранение неисправности № 1 |  | Неисправность № 1 устранена | да/нет | 1 | 1
|  | И | Поиск неисправности № 2 |  | Найдена неисправность № 2 | да/нет | 3 | 1.5
|  | И | Описание неисправности № 2 |  | Неисправность № 2 описана в тех.паспорте | да/нет | 2 | 1.5
|  | И | Устранение неисправности № 2 |  | Неисправность № 2 устранена | да/нет | 1 | 1
|  | И | Поиск неисправности № 3 |  | Найдена неисправность № 3 | да/нет | 3 | 1.5
|  | И | Описание неисправности № 3 |  | Неисправность № 3 описана в тех.паспорте | да/нет | 2 | 1.5
|  | И | Устранение неисправности № 3 |  | Неисправность № 3 устранена | да/нет | 1 | 1
|  | И | Поиск неисправности № 4 |  | Найдена неисправность № 4 | да/нет | 3 | 1.5
|  | И | Описание неисправности № 4 |  | Неисправность № 4 описана в тех.паспорте | да/нет | 2 | 1.5
|  | И | Устранение неисправности № 4 |  | Неисправность № 4 устранена | да/нет | 1 | 1
3 | Коммуникабельность
|  | С | Оформление документации |  |  |  | 3 | 2
|  |  |  | 0 | Неисправности в технологическом паспорте описаны некорректно и неясно без уточнений обозначений на электрическую схему
|  |  |  | 1 | Все неисправности в технологическом паспорте описаны, требуются уточнения на названия элементов и обозначений на электрическую схему
|  |  |  | 2 | Все неисправности в технологическом паспорте описаны, требуются уточнения с обозначений на электрическую схему
|  |  |  | 3 | Все неисправности в технологическом паспорте описаны корректно и понятно. Даны уточнения с обозначений на электрическую схему
|  | С | Доклад участника о найденных неисправностях |  |  |  | 2 | 1
|  |  |  | 0 | Доклад о найденных неисправностях не описывает полный объем неисправностей
|  |  |  | 1 | Доклад о найденных неисправностях не в полном объеме содержит правильную и корректную терминологию, речь невнятная, доклад требует уточнений
|  |  |  | 2 | Доклад о найденных неисправностях содержит правильную и корректную терминологию, речь внятная, доклад требует уточнений
|  |  |  | 3 | Доклад о найденных неисправностях содержит правильную и корректную терминологию, речь внятная, доклад не требует уточнений

## КО4
Код | Подкритерий | Тип аспекта | Аспект | Судейский балл | Методика проверки аспекта | Требование или номинальный размер | Проф. задача | Макс. балл
Г | Диагностирование | [6 empty] | 10
1 | Культура производства
|  | И | Содержание рабочего места по окончании работ |  | Внутри оборудования отсутствует мусор, крепеж, материалы, инструменты | да/нет | 1 | 1
2 | Восстановление монтажа
|  | И | Подключение жил внутреннего монтажа электрооборудования |  | Выполнено подключение всех жил внутреннего монтажа электрооборудования | да/нет | 1 | 1
|  | И | Правильность подключения жил внутреннего монтажа (визуально) |  | Все жилы внутреннего монтажа подключены согласно маркировке на элементах схемы | да/нет | 2 | 1
3 | Регулировочные работы
|  | И | Проверка на электробезопасность перед подачей питания |  | Не выявлены нарушения, препятствующие подаче питания, подача электроитания разрешена | да/нет | 2 | 1
|  | И | Проверка включения электрической схемы |  | При нажатии кнопки "Пуск" (черной) происходит срабатывание контактора, на выходных клеммах наличие напряжения | да/нет | 2 | 2
|  | И | Проверка разбора электрической схемы |  | При нажатии кнопки "СТОП" (красной) происходит отключение контактора, на выходных клеммах отсутствует напряжение | да/нет | 2 | 2
|  | С | Проверка электробезопасности оборудования, диагностирование целостности изоляции |  |  |  | 3 | 2
|  |  |  | 0 | Неправильно заполнен тех.паспорт; Отсутствуют навыки владения измерительными приборами, отсутствует понимание процесса проверки электробезопасности и диагностирования целостности изоляции
|  |  |  | 1 | Правильно заполнен тех.паспорт; Отсутствуют навыки владения измерительными приборами, отсутствует понимание процесса проверки электробезопасности и диагностирования целостности изоляции
|  |  |  | 2 | Правильно заполнен тех.паспорт; Средние навыки владения измерительными приборами, нечеткое понимание процесса проверки электробезопасности и диагностирования целостности изоляции
|  |  |  | 3 | Правильно заполнен тех.паспорт; Отличные навыки владения измерительными приборами, четкое понимание процесса проверки электробезопасности и диагностирования целостности изоляции

## Профстандарт 30.031 код В 01.3
Профстандарт: 30.031 код В/01.3
Трудовые действия | Знания | Умения
Коммутация несложных распределительных щитов; Заземление металлических оболочек кабелей; Установка несложного судового элеткрооборудования; Заливка палубных и переборочных трубных патрубков и комингсов уплотнительным коампундом; Изготовление ишаблонов для разметки мест крепления аппаратуры; Установка маркировочных бирок; Разметка мест крепления электрооборудования и кабельных трасс, затяжка и крепление магистрального и местного кабеля в доступных местах (коридорах); Выполнение элеткромонтажных работ по затяжке, укладке и креаплению кабеля; Выполнение контактного и защитного оконцевания на несложных схемах (освещение, камбузное электрооборудование); Выполнение контактного и защитного оконцевания кабелей различных марок на сложных схемах (сигнализации, сигнально-отличительных огней, зарядных и сварочных сетей, электроприводов судовых систем)под руководством элеткромонтажника судового более высокой квалификации; Измерение и доведениедо нормы сопротивления изоляции судовой сети и электрооборудования; Отключение жил кабеля, вывод концов из аппаратуры и демонтаж элеткрооборудования; Расконсервация и консервация электрооборудования; Разметка мест установки втулок, сальников, труб с расположением в одном месте от 10 до 20 штук; Монтаж гирлянд иллюминации; Заземление, экранировка кабелей судовых; Изготовление секции обмоток, пазов лобовых частей обмоток якоря; Спрессовка полумуфт; Монтаж преобразователей акустической эмиссии; Уплотнение сальников индивидуальных, переборочных, трубных и электрооборудования; Монтаж, сключение сетей аварийного и дежурного освещения; Подключение кабелей и проводов соединителей штепсельных и бортовых до 12 штырьков; Пайка выводных проводников тензометрических датчиков; Монтаж устройств дистанционного отключения элеткропитания судов; Заготовка гетинаксовых панелей, различных шин и проводов, установка и включение аппаратуры, прокладка шин, крепление проводов коммутации устройств распределительных с несложной схемой коммутации; Контрль сроков действия противокоррозионной защиты щитов распределительных, электрических машин, генераторов, магнитных станций; Переконсервация щитов распределительных, электрических машин, генераторов, магнитных станций; Сушка электрооборудования индукционным способом под руководством электромонтажника судового более высокой квалификации; Установка маркировочных бирок на кабельные трассы тензометрических систем; Разметка мест крепления кабельных трасс; Разводка и подключение кабелей связи акустико-эмиссионных систем, выполнение мероприятий пообеспечению их защиты от механических и других повреждений; Приготовление герметика для защиты тензометрических датчиков от влажности; Проверка соответствия разметки для установки тензомтерических датчиков требованиям технической документации. | Основы электротехники в части, касающейся электрических цепей постоянного и переменного тока и монтажа электрооборудования; Принципы коммутации электрооборудования; Способы заземления металлических оболочек судовых кабелей; Отличительные особенности заземления на судах с металлическим и деревянным корпусом; Устройство и принципы действия судового электрооборудования; Основные правила монтажа и эксплуатации электрооборудования на судах; Правила заливки палубных и переборочных трубных патрубков и комингсов уплотнительным компаундом; Виды, характеристики и особенности применения уплотнительных компаундов; Способы изготовления разметочных шаблонов; Правила маркировки кабельных линий, формы маркировочных бирок, места крепления и применяемые материалы; Правила разметки мест крепления электрооборудования и кабельных трасс в доступных местах; Способы прокладки, затяжки и крепления кабелей, применяемые на судах; Приспособлени, механизмы для разделки и оконцевания жил кабелей и порядок их использования; Способы контактного оконцевания кабелей на несложных схемах (освещения, камбузного электрооборудования); Принцип сушки изоляции электрооборудованияиндукционным способом, последовательность подготовки, параметры температуры и сопротивления изоляции; Режимы сушки электромашин; Причины падения сопротивления изоляции электрооборудования и способы ее повышения; Порядок проведения измерений сопротивления изоляции мегаомметром; Технические характеристики, режимы работы и правила использования мегаомметров; Требования охраны труда при выполнении измерений сопротивления изоляции; Способы отключения жил кабелей, виды обработки выводов; Последовательность и способы демонтажа электрооборудования; Способы расконсервации и консервации электрооборудования, марки и назначение консервирующих материалов; Требования нормативных правовых актов по охране труда, промышленной безопасности и производственной санитарии при выполнении расконсервации и консервации электрооборудования; Основныее типы кабелей и проводов, классификацмя изоляционных материалов; Методы выполнения элеткромонтажных работ на судах; Способы замера электрических величин; Состав и последовательность действий при установке по разметке втулок, сальников, труб с расположением в одном месте от 10 до 20 штук; Виды сальников по количеству уплотняемых кабелей и по месту установки; Требования, предъявляемые к конструкции, креплению и заземлению гирлянд иллюминации; Виды экранирования судовых кабелей; Устройство и принципиальная схема работы электродвигателей постоянного и переменного тока; Принцип соединения проводников в обмотки, особенности петлевого и волнового типов обмоток якоря; Порядок спрессовки полумуфт с валов ручным и механизированным способом; Последовательность выполнения уплотнения сальников индивидуальных, переборочных, трубных и электрооборудования; Материал, применяемый для уплотнения кабелей в сальниках; Способы крепления элементов временных электросетей (аварийногои дежурного освещения); Типы и назначение штепсельных соединителей, особенности подключения контактов в различных типах штепсельных соединителей в зависимости от назначения этих контактов в сети; Принципы работы и технические характеристики устройств дистанционного отключения электропитания судов; Способы установки и включения аппаратуры, прокладки шин, крепления проводов коммутации устройств распределительных с несложной схемой коммутации; Способы и порядок переконсервации щитов распределительных, электрических машин, генераторов, магнитных станций; Правила и методы строповки, увязки и перемещения грузов массой до 3000 кг с помощью подъемно-транспортных и специальных средств в пределах рабочего места; Правила эксплуатации специальных транспортных и грузоподъемных срелств при перемещении грузов массой до 3000 кг. | Собирать схемы коммутации несложных распределительных щитов; Выполнять заземление металлических оболочек кабелей; Крепить и подключать к судовой электросети несложной судовое электрооборудование; Крепить пучки кабелей в палубных и пеерборочных трубных патрубках и комингсах уплотнительным компаундом; Изготавливать металлические или деревянные разметочные шаблоны для разметки мест крепления аппаратуры; Определять необходимый тип бирок и способ их крепленияв зависимости от типа кабеля; Наносить на корпусные конструкции судна точки и линии, указывающие места крепления электрооборудовния и кабельных трасс, в доступных местах (коридорах) в соответствиии с чертежами; Выполнять затяжку магистральноо и местного кабеля в зависимости от длины кабеля от конца трассы или середины в оба конца, производить укладку в желобах, по железным панелям или скоб-мостам, прикрепленным к переборкам; Выполнять крепление магистрального и местного кабеля при помощи скоб в доступных местах (коридорах) в соответствии с разметкой; Удалять с раделываемого конца защитные покровы, оболочки кабеля, экранные оплетки и герметик на необходимую длину разделки; Предотвращать распускание оплетки при разделке кабеля наложением бандажа; Выполнять концевую заделку жил кабеля в соответствии с технологической документацией; Определять состояние изоляции электрооборудования, выполнять подготовительные работы и контролировать параметры изоляции в процессе сушки электрооборудования индукционным способом; Измерять электрическое сопротивление изоляции судовой сети с применением мегаомметров в соответствии с методикой измерения сопротивления изляции; Измерять электрические параметры элеткроизолирующих фланцевых соединений трубопроводов, конструктивно-технологических средств и удельное сопротивление лакокрасочных покрытий; Приводить в норму величину сопротивления изоляции судовой сети и электрооборудования в соответствии с нормами сопротивления изоляции электрооборудования, находящегося в эксплуатации; Отключать жилы кабеля от электрооборудования, обрабатывать выводы концов кабеля для последующего оконцевания; Отключать электрооборудование от источников и потребителей, выполнять работы по демонтажу в соответствии с технологической документацией; Производить расконсервацию электрооборудования в зависимости от метода консервации и вида защитных покрытий; Производить очистку, промывку, обезжиривание, сушку и консервацию электрооборудования в соответствии с технологической документацией; Выполнять работы в процессе расконсервации и консервации электрооборудования с соблюдением требований нормативных правовых актов по охранен труда, промышленной безопасности и производственной санитарии; Определять по чертежам места установки втулок, сальников, труб и наносить соответствующие отметки; Собирать и устанавливать гирлянды иллюминации с учетом эксплуатации при боковой и килевой качке судна, дифференте и крене; Выполнять заземление металлических оболочек и брони кабеля, металлических корпусов муфт и конструкций, на которых расположены кабели и муфты; Выполнять работы по экранированию кабелей с помощью металлической оплетки, стальных коробов или труб; Определять необходимое количество витков обмотки для формирования секций, соединять их с коллекторными пластинами, формировать пазы лобовых частей якоря; Выполнять спрессовку полумуфт с применением ручного или механизированного инструмента; Выполнть уплотнение сальников индивидуальных, переборочных, трубных и электрооборудования путем обжатия нажимной шайбой и гайкой, используя набивочные массы, при помощи резиновых колец; Подключать временные электросети от береговых источников электрической энергии одним или несколькими кабелями; Вводить каьели питания сетей аварийного и дежурного освещения с берега во внутренние помещения судна сквозь штатные отверстия (шахты, люки, дверные проемы); Рассчитывать длину кабеля временного освещения и выбирать способы его крепления с учетом изменения уровня воды и качки судна; Подключать соединители штепсельные и бортовые к кабелям и проводам в зависимости от номинального значения напряжения и типоразмеров штепсельных соединителей; Выполнять подключение кабелей и проводов штепсельных и бортовых соединителй до 12 штырьков; Осуществлять монтаж устройств дистанционного отключения электропитания судов в соответствии с технологической документацией; Вырезать гетинаксовые панели требуемых размеров, выполнять нарезку шин и проводов установленной длины с применением слесарного инструмента; Производить работы по установке и подключению в сеть аппаратуры, прокладке шин, креплению проводов коммутации устройств распределительных с несложной схемой коммутации; Выполнять переконсервацию щитов распределительных, электрических машин, генераторов, магнитных станций; Обнаруживать дефект противокоррозионной защиты или нарушение целостности покрытия щитов распределительных, электрических машин, генераторов, магнитных станций; Выполнять строповку, увязку и перемещение грузов массой до 3000 кг с помощью подъемно-транспортных и специальных средств в пределах рабочего места.
ФГОС СПО 26.01.05 ЭЛЕКТОРАДИОМОНТАЖНИК СУДОВОЙ
Профессиональные компетенции по видам деятельности
ПК 1.1. Выполнять разметку мест установки, монтаж и демонтаж проводов, кабелей, кабельных трасс, ленты заземления.
ПК 1.2. Выполнять разметку мест установки, монтаж и демонтаж электрорадиооборудования.
ПК 1.3. Выполнять монтаж и демонтаж приемных и пердающих центров средней сложности.
ПК 1.4. Выполнять монтаж и демонтаж волоконно-оптических линий и оборудования

## Профстандарт 30.031 код В 02.3
Профстандарт: 30.031 код В/02.3
Трудовые действия | Умения | Знания
Ремонт несложной судовой аппаратуры и электрических машин небольшой мощности без перемотки; Восстановлениеизоляции катушек полюсных; Замена деталей и элементов вышедших из строя контакторов, нагревательных приборов, пусковых и пускорегулирующих реостатов, магнитных пускателей, соединительных ящиков, звонков, ревунов, станций сигнальных, отличительных и ходовых огней, телефонных аппаратов, переключателей; Разборка, замена подшипников, изготовление клеммной колодки и защитного кожуха, изготовление щеток машин электрических; Ремонт электодов, электродных линий и гирлянд в контрольных точках измерительной поверхности; Настройка и регулировка отдельных узлов измерительной аппапатуры специального назначения; Ремонт переносных вентиляторных установок; Ремонт устройств дистанционного отключения электропитания судов; Монтаж цепочек и розеток тензометрических датчиков, пайка выводных проводников тензометрических датчиков, герметизация тензометрических датчиков от влажности среды. | Производить замену деталей и элементов вышедших из строя переключателей, щитов, реостатов, постов управления, магнитных пускателей, соединителных коробок и электрическх машин небольшой мощности без перемотки; Снимать корпусную изоляцию, выполнять осмотр межвитковой изояции , проверку на межвитковое замыкание, укладку новой корпусной изоляции, пропитку, сушку и покрытие электроизоляционной эмалью; Изготавливать измерительную оснастку и устарнять возникшие неисправности в ней; Выявлять подлежащие замене вышедшие из строя детали и элементы контакторов, нагревательных приборов, пусковых и пускорегулирующих реостатов, магнитных пусктателей, соединительных ящиков, звонков, ревунов, станций сигнальных, отличительных и ходовых огней, телефонных аппаратов, переключателей и заменять их на исправные; Производить мелкий ремонт измерительных электродов измерительной аппаратуры; Производить ремонт измерительных датчиков магнитометрической аппаратуры, проверять сопротивление изоляции датчиков, ркгулировать оси подвеса; Производить ремонт удлинителей и переходных коробок, снимать их электрические характеристики; Устранять незначительные неисправности отдельных узлов измерительной аппаратуры специального назначения, настраивать их; Устанавливать и ремонтировать электроды, электродные линии и гирлянды в контрольных точках измерительной поверхности во время производства замеров параметров электронных компонентов; Демонтировать подшипники, устанавливать новые вручную или механизированным способом с использованием пневмогидравлического пресса; Производить очистку или замену клеммной колодки, изготавливать защитный кожух и щетки машин электрических; Осуществлять оценку технического состояния и ремонт элементов установок вентиляционных переносных (электродвигателя с пускорегулирующими устройствами, аппаратуры контроля подшипников вентиляторных установок, аппаратуры дистанционного управления, штепсельных соединений и элементов крпеления); Определять характер несипарвности или повреждения отдельных узлов и элементов устройств дистанционного отключения электропитания, устранять выявленные неисправности и повреждения. | Порядок выполнения ремонта несложной судовой аппаратуры и электрических машин небольшой мощности без перемотки; Принципиальной устройство переключателей, щитов, реостатов, постов управления, магнитных пускателей, соединительных коробок и электрических машин небольшой мощности; Назначение, устройство ипринцип действия различных элеткроизмерительных приборов и электромашин со схемами управления; Устройство и принципы действия судового электрооборудования; Способы выполнения демонтажных, ремонтных работ, основы электротехники; Способы выявления и устранения нарушений изоляции катушек полюсных; Виды электроизоляционных материалов, применяемых при ремонте; Способы выявления и замены деталей и элементов вышедших из строя контакторов, нагревательных приборов, пусковых и пускорегулирующих реостатов, магнитных пускателей, соединительных ящиков, звонков, ревунов, станций сигнальных, отлиичительных и ходовых огней, телефонных аппаратов, переключателей; Принципы действия и устройство электрических машин и пускорегулировочной аппаратуры, последовательность их разборки и сборки; Приборы, инструменты и материалы, необходимые для выполнения ремонта установок вентиляторных переносных; Способы диагностики и ремонта устройств дистанционного отключения электропитания судов.
ФГОС СПО 26.01.05 ЭЛЕКТОРАДИОМОНТАЖНИК СУДОВОЙ
Профессиональные компетенции по видам деятельности
ПК 2.1. Выполнять работы по доведению до норм сопротивления изоляции судовой сети и электрооборудования.
ПК 2.2. Выполнять подготовку к сдаче и сдачу по программе испытаний кабельных трасс.
ПК 3.3. Выполнять регулировочные работ, разборку и сборку узлов и схем электрооборудования и аппаратуры радиотехники средней сложности.
ПК 3.4. Выполнять подготовку к сдаче и сдачу по программе испытаний электрооборудования и аппаратуры радиотехники средней сложности.

## Профстандарт 30.031 код В 03.3
Профстандарт: 30.031 код В/02.3
Трудовые действия | Умения | Знания
Проведение стендовых испытаний простого судового электрооборудования; Проведение испытаний изоляции электрических машин мощностью до 10 кВт; Проведение испытаний изоляции катушек полюсных; Приведение гидравлических испытаний приборов (изделий); Сдача в эксплуатация приборов (изделий); Сдача в эксплуатацию гирлянд иллюминации. | Проводить стендовые испытания несложного судового электрооборудования в соответствии с программой испытаний; Проводить испытания изоляции электрических кабелей; Проводить гидравлические испытания приборов (изделий); Сдавать в эксплуатацию приборы, гирлянды иллюминации в соответствии с технологической документацией. | Методы проведения стендовых испытаний несложного судового элеткрооборудования; Методы проведения испытаний изоляции кабелей, катушек полюсных; Порядок сдачи в эксплуатацию гирлянд иллюминации; Методы проведения гидравлических испытаний приборов (изделий); Порядок сдачи в эксплуатацию приборов (изделий)
ФГОС СПО 26.01.05 ЭЛЕКТОРАДИОМОНТАЖНИК СУДОВОЙ
Профессиональные компетенции по видам деятельности
ПК 3.1. Выполнять диагностику и ремонт проводов, кабелей и кабельных трасс.
ПК 3.2. Выполнять диагностику и ремонт судового электрооборудования средней сложности.
ПК 3.3. Выполнять диагностику повреждений и устранять неисправности приемных и передающих центров средней сложности