## Информация о чемпионате
Компетенция | Системы умного дома
Наименование этапа Чемпионата | Региональный этап Чемпионата по профессиональному мастерству "Профессионалы"
Субъект РФ
Базовая организация расположения конкурсной площадки
Адрес конкурсной площадки
Даты проведения
Главный эксперт
Электронная почта ГЭ
Телефон ГЭ
Технический эксперт
Электронная почта ТЭ
Телефон ТЭ
Количество конкурсантов (команд)
Количество рабочих мест
Количество экспертов (в т.ч. с ГЭ)

## Общая инфраструктура
Инфраструктурный лист для оснащения конкурсной площадки Региональный этап Чемпионата по профессиональному мастерству "Профессионалы"
Системы умного дома
Основная информация о конкурсной площадке:
Субъект Российской Федерации:
Базовая организация расположения конкурсной площадки:
Адрес базовой организации:
Главный эксперт:
Технический эксперт:
Количество экспертов (в том числе с главным экспертом):
Количество конкурсантов (команд):
Количество рабочих мест:
Даты проведения:
Общая зона конкурсной площадки (оборудование, инструмент, мебель, канцелярия)
Требования к обеспечению зоны (коммуникации, площадь, сети, количество рабочих мест и др.):
Площадь зоны: не менее 35 кв.м.
Освещение: Г-1 - 300 люкс
Интернет : не требуется
Электричество: 3х230В (2х2,0 кВт + 1х0,8 кВт)
Контур заземления для электропитания и сети слаботочных подключений (при необходимости) : система TN-C; TN-C-S
Покрытие пола: не требуется
Подведение/ отведение ГХВС (при необходимости) : не требуется
Подведение сжатого воздуха (при необходимости): не требуется
№ | Наименование | Краткие (рамочные) технические характеристики | Вид | Количество | Единица измерения | Итоговое количество | Рекомендации представителей индустрии (указывается конкретное оборудование)
1 | Офисный стол | 1200х600х750 | Мебель | 1 | шт. | 8
2 | Стул жесткий на вес 100 кг | Тип, модель, производитель - на усмотрение организаторов | Мебель | 1 | шт. | 12
3 | Ноутбук/компьютер | не ниже CPU i5 / RAM 16 GB / HDD 1Tb / GPU 2 GB / Win10 / 15.6" Full HD (1920x1080) | Оборудование IT | 1 | шт. | 1
4 | Мышь для компьютера | Тип, модель, производитель - на усмотрение организаторов | Оборудование IT | 1 | шт. | 1
5 | МФУ, А4, черно-белый + запасной картридж | Тип, модель, производитель - на усмотрение организаторов | Оборудование IT | 1 | шт. | 1
6 | Сетевой удлинитель на 5 розеток (длина 5 метров) | Тип, модель, производитель - на усмотрение организаторов | Оборудование IT | 2 | шт. | 2
8 | Телевизор | Тип, модель, производитель - на усмотрение организаторов | Оборудование IT | 1 | шт. | 1
10 | Мусорная корзина | Тип, модель, производитель - на усмотрение организаторов | Мебель | 1 | шт. | 2
11 | Кулер 19 л (холодная/горячая вода) | Тип, модель, производитель - на усмотрение организаторов | Охрана труда | 1 | шт | 1
Комната Конкурсантов (по количеству конкурсантов)
Требования к обеспечению зоны (коммуникации, площадь, сети, количество рабочих мест и др.):
Площадь зоны: не менее 18 кв.м.
Освещение: Допустимо верхнее искусственное освещение ( не менее 200 люкс)
Интернет : не требуется
Электричество: 230В (1,0 кВт)
Контур заземления для электропитания и сети слаботочных подключений (при необходимости) : система TN-C; TN-C-S
Покрытие пола: нет требования - 18 м2 на всю зону
Подведение/ отведение ГХВС (при необходимости) : не требуется
Подведение сжатого воздуха (при необходимости): не требуется
№ | Наименование | Краткие (рамочные) технические характеристики | Вид | Количество | Единица измерения | Итоговое количество | Рекомендации представителей индустрии (указывается конкретное оборудование)
1 | Офисный стол | 1200х600х750 | Мебель | 1 | шт | 2
2 | Стул жесткий на вес 100 кг | Тип, модель, производитель - на усмотрение организаторов | Мебель | 1 | шт. | 5
3 | Кабинки для личных вещей и инструментов участников | Тип, модель, производитель - на усмотрение организаторов | Мебель | 1 | шт. | 5
4 | Мусорная корзина | Тип, модель, производитель - на усмотрение организаторов | Мебель | 1 | шт. | 1
5 | Вешалка для одежды | Тип, модель, производитель - на усмотрение организаторов | Мебель | 1 | шт | 1
6 | Сетевой удлинитель на 5 розеток (длина 5 метров) | Тип, модель, производитель - на усмотрение организаторов | Оборудование IT | 1 | шт. | 1
Охрана труда и техника безопасности
№ | Наименование | Краткие (рамочные) технические характеристики | Вид | Количество | Единица измерения | Итоговое количество | Рекомендации представителей индустрии (указывается конкретное оборудование)
1 | Аптечка | Тип, модель, производитель - на усмотрение организаторов | Охрана труда | 1 | шт | 1
2 | Огнетушитель | Тип, модель, производитель - на усмотрение организаторов | Охрана труда | 1 | шт | 1
Комната Экспертов (включая Главного эксперта) (по количеству экспертов)
Требования к обеспечению зоны (коммуникации, площадь, сети, количество рабочих мест и др.):
Площадь зоны: не менее 18 кв.м.
Освещение: Допустимо верхнее искусственное освещение ( не менее 200 люкс)
Интернет : Wi-Fi
Электричество: 230В (1,0 кВт)
Контур заземления для электропитания и сети слаботочных подключений (при необходимости) : система TN-C; TN-C-S
Покрытие пола: нет требования - 18 м2 на всю зону
Подведение/ отведение ГХВС (при необходимости) : не требуется
Подведение сжатого воздуха (при необходимости): не требуется
№ | Наименование | Краткие (рамочные) технические характеристики | Вид | Количество | Единица измерения | Итоговое количество | Рекомендации представителей индустрии (указывается конкретное оборудование)
1 | Офисный стол | (ШхГхВ) от 1200х600х750 | Мебель | 1 | шт | 5
2 | Стул жесткий на вес 100 кг | Тип, модель, производитель - на усмотрение организаторов | Мебель | 1 | шт. | 6
3 | Сетевой удлинитель на 5 розеток (длина 5 метров) | Тип, модель, производитель - на усмотрение организаторов | Оборудование IT | 1 | шт. | 1
4 | Вешалка для одежды | Тип, модель, производитель - на усмотрение организаторов | Мебель | 1 | шт | 1
5 | Мусорная корзина | Тип, модель, производитель - на усмотрение организаторов | Мебель | 1 | шт. | 1
Охрана труда и техника безопасности
№ | Наименование | Краткие (рамочные) технические характеристики | Вид | Количество | Единица измерения | Итоговое количество | Рекомендации представителей индустрии (указывается конкретное оборудование)
1 | Аптечка | Тип, модель, производитель - на усмотрение организаторов | Охрана труда | 1 | шт | 1
2 | Огнетушитель | производитель - на усмотрение организаторов | Охрана труда | 1 | шт | 1
Складское помещение
Требования к обеспечению зоны (коммуникации, площадь, сети, количество рабочих мест и др.):
Площадь зоны: не менее 16 кв.м.
Освещение: Допустимо верхнее искусственное освещение ( не менее 200 люкс)
Интернет : не требуется
Электричество: 230В (1,0 кВт)
Контур заземления для электропитания и сети слаботочных подключений (при необходимости) : система TN-C; TN-C-S
Покрытие пола: нет требования - 16 м2 на всю зону
Подведение/ отведение ГХВС (при необходимости) : не требуется
Подведение сжатого воздуха (при необходимости): не требуется
№ | Наименование | Краткие (рамочные) технические характеристики | Вид | Количество | Единица измерения | Итоговое количество | Рекомендации представителей индустрии (указывается конкретное оборудование)
1 | Офисный стол | мебель | Мебель | 1 | шт | 2
2 | Стул | мебель | Мебель | 1 | шт | 4
3 | Стелаж | мебель | Мебель | 1 | шт | 3
4 | Вешалка для одежды | Тип, модель, производитель - на усмотрение организаторов | Мебель | 1 | шт | 1
5 | Мусорная корзина | Тип, модель, производитель - на усмотрение организаторов | Мебель | 2 | шт. | 2
Охрана труда и техника безопасности
№ | Наименование | Краткие (рамочные) технические характеристики | Вид | Количество | Единица измерения | Итоговое количество | Рекомендации представителей индустрии (указывается конкретное оборудование)
1 | Аптечка | Тип, модель, производитель - на усмотрение организаторов | Охрана труда | 1 | шт | 1
2 | Огнетушитель углекислотный ОУ-1 или аналог | производитель - на усмотрение организаторов | Охрана труда | 1 | шт | 1

## Рабочее место конкурсантов
Инфраструктурный лист для оснащения конкурсной площадки Региональный этап Чемпионата по профессиональному мастерству "Профессионалы"
Системы умного дома
Основная информация о конкурсной площадке:
Субъект Российской Федерации:
Базовая организация расположения конкурсной площадки:
Адрес базовой организации:
Главный эксперт:
Технический эксперт:
Количество экспертов (в том числе с главным экспертом):
Количество конкурсантов (команд):
Количество рабочих мест: |  | 5
Даты проведения:
Рабочее место Конкурсанта (основное оборудование, вспомогательное оборудование, инструмент (по количеству рабочих мест)
Требования к обеспечению зоны (коммуникации, площадь, сети, количество рабочих мест и др.):
Площадь зоны: не менее 15 кв.м.
Освещение: Г-1 - 300 люкс
Интернет : Wi-Fi
Электричество: 230В (2,0 кВт) на каждое рабочее место
Контур заземления для электропитания и сети слаботочных подключений (при необходимости) : система TN-C; TN-C-S
Покрытие пола: не скользкое, не ковролин - 75 м2 на всю зону
Подведение/ отведение ГХВС (при необходимости) : не требуется
Подведение сжатого воздуха (при необходимости): не требуется
№ | Наименование | Краткие (рамочные) технические характеристики | Вид | Количество | Единица измерения | Итоговое количество | Рекомендации представителей индустрии (указывается конкретное оборудование)
1 | Рабочая поверхность | Материал стен: фанера, толщина не менее 20мм., на жестком основании, размер: (слева, центр, справа) 1200х1600х1200мм., высота 2500мм, угол разворота: 110 градусов | рабочая поверхность | 1 | шт. | 5
2 | Ящик для материалов (пластиковый короб) | размер не менее 560x390x280мм. | Оборудование | 1 | шт. | 5
3 | Стремянка двухсторонняя | Ширина лестницы - 42см., кол-во секций - 2шт., кол-во ступеней - 5шт., макс.нагрузка - 150кг.,материал - алюминий, сталь, вес - 3,2 кг. | Оборудование | 1 | шт. | 5
4 | Стусло поворотное | Производитель на усмотрение организатора | Инструмент | 1 | шт. | 5
5 | Струбцина | Для фиксации стусла | Инструмент | 2 | шт. | 10
6 | Веник и совок | Производитель на усмотрение организатора | Инструмент | 1 | шт. | 5
7 | Щетка-сметка | Производитель на усмотрение организатора | Инструмент | 1 | шт. | 5
8 | Мусорная корзина | не менее 60 л. | Инструмент | 1 | шт. | 5
9 | Диэлектрический коврик | размер не менее 750x750x6мм. | Оборудование | 1 | шт. | 5
10 | Верстак | Размеры: не менее (Ш,Д,В) 700х1400х800мм. | Мебель | 1 | шт. | 5
11 | Инструментальная тележка трех ярусная открытая | Производитель на усмотрение организатора | Мебель | 1 | шт. | 5
12 | Корпус пластиковый | ЩРН-П- не менее 10 модулей | Оборудование | 1 | шт. | 5
13 | Выключатель автоматический | 2Р 25А 4,5кА С | Оборудование | 1 | шт. | 5
14 | Автоматический выключатель дифференциального тока | 2Р C16, 30мА | Оборудование | 1 | шт. | 5
15 | Выключатель автоматический | 1Р 6А 4,5кА С | Оборудование | 1 | шт. | 5
16 | Розетка 2-местная для открытой установки | Производитель на усмотрение организатора | Оборудование | 1 | шт. | 5
17 | Провод | ПВС 3х2,5 | Расходные материалы | 2 | м. | 10
18 | Светильник светодиодный | Производитель на усмотрение организатора | Оборудование | 1 | шт. | 5
19 | Провод | ПВС 3х0,75 | Расходные материалы | 5 | м. | 25
20 | Провод | ПВС 3х2,5 | Расходные материалы | 5 | м. | 25
21 | Вилка переносная | 16А,230В 2Р+РЕ | Оборудование | 1 | шт. | 5
22 | Розетка стационарная | 16А, 200-250В, Р+N+РЕ | Оборудование | 1 | шт. | 5
23 | Розетка переносная | 16А, 200-250В, Р+N+РЕ | Оборудование | 2 | шт. | 10
24 | Провод | ПВС 3х2,5 | Расходные материалы | 3 | м. | 6
25 | Рабочий стол | (ШхГхВ) от 1200х600х750 | Мебель | 1 | шт. | 5
26 | Стул жесткий на вес 100 кг | Производитель на усмотрение организатора | Мебель | 1 | шт. | 5
27 | Ноутбук | не ниже CPU i5 / RAM 8 GB / HDD 512 GB / GPU 2 GB / Win10 / 15.6" Full HD (1920x1080) | Оборудование IT | 1 | шт. | 5
28 | Мышь для компьютера | Производитель на усмотрение организатора | Оборудование IT | 1 | шт. | 5
29 | Программное обеспечение (windows, графический редактор, ПО для ПЛР и т.д.) | Owen Logic, ETS5 | Оборудование IT | 1 | шт. | 5
30 | Кабель для программирования ПЛР | Производитель на усмотрение организатора | Оборудование IT | 1 | шт. | 5
31 | Кабель для настройки KNX | Производитель на усмотрение организатора | Оборудование IT | 1 | шт. | 5
Охрана труда и техника безопасности
№ | Наименование | Краткие (рамочные) технические характеристики | Вид | Количество | Единица измерения | Итоговое количество | Рекомендации представителей индустрии (указывается конкретное оборудование)
1 | Аптечка | Тип, модель, производитель - на усмотрение организаторов | Охрана труда | 1 | шт | 1
2 | Огнетушитель | производитель - на усмотрение организаторов | Охрана труда | 1 | шт | 1

## Расходные материалы
Инфраструктурный лист для оснащения конкурсной площадки Региональный этап Чемпионата по профессиональному мастерству "Профессионалы"
Системы умного дома
Основная информация о конкурсной площадке:
Субъект Российской Федерации:
Базовая организация расположения конкурсной площадки:
Адрес базовой организации:
Главный эксперт:
Технический эксперт:
Количество экспертов (в том числе с главным экспертом):
Количество конкурсантов (команд): |  | 5
Количество рабочих мест: |  | 5
Даты проведения:
Рабочее место Конкурсанта (расходные материалы по количеству конкурсантов)
№ | Наименование | Краткие (рамочные) технические характеристики | Вид | Количество (на 1 Конкурсанта) | Единица измерения | Итоговое количество (на 5 Конкурсантов) | Рекомендации представителей индустрии (указывается конкретное оборудование)
1 | Кабельный канал | ШхГхД: 100х60х2000 | Расходные материалы | 4 | м. | 20
2 | Заглушка для кабельный канал 100х60 | совместимая заглушка, универсальное исполнение, защелкивается на внешнюю сторону | Расходные материалы | 2 | шт. | 10
3 | Кабельный канал | ШхГхД: 60х40х2000 | Расходные материалы | 2 | м. | 10
4 | Заглушка для кабельный канал 60х40 | совместимая заглушка, универсальное исполнение, защелкивается на внешнюю сторону | Расходные материалы | 2 | шт. | 10
5 | Кабельный канал | ШхГхД: 25х16х2000 | Расходные материалы | 4 | м. | 20
6 | Труба гладкая жесткая д 16 | нар. диаметр: 16мм, внутр. диаметр не менее 14,5 мм, длина 3м | Расходные материалы | 3 | м. | 15
7 | Труба гофрированная д 16 | нар. диаметр: 16мм, внутр. диаметр не менее 15 мм с протяжкой | Расходные материалы | 3 | м. | 15
8 | Держатель с защелкой д 16 | материал: ударный полистирол, способ/тип крепления: отверстие под винт | Расходные материалы | 30 | шт. | 150
9 | Труба гладкая жесткая д 20 | нар. диаметр: 20 мм, внутр. диаметр не менее 18,5 мм, длина 3м | Расходные материалы | 0.5 | м. | 2.5
10 | Держатель с защелкой д 20 | материал: ударный полистирол, способ/тип крепления: отверстие под винт | Расходные материалы | 5 | шт. | 25
11 | Муфта труба-коробка IP65 д 16 | степень защиты IP65, материал: ПВХ (PVC), модель или исполнение: резьбовая | Расходные материалы | 8 | шт. | 40
12 | Муфта труба-коробка IP65 д 20 | степень защиты IP65, материал: ПВХ (PVC), модель или исполнение: резьбовая | Расходные материалы | 1 | шт. | 5
13 | Лента светодиодная | 24В, белый свет | Расходные материалы | 0.5 | м. | 2.5
14 | Соединяющий коннектор | для одноцветной светодиодной ленты 24В | Расходные материалы | 1 | шт. | 5
15 | Алюминиевый накладной профиль для светодиодной ленты | по характеристикам светодиодной ленты, рассеиватель, 2 заглушки | Расходные материалы | 0.5 | м. | 2.5
16 | Зажим винтовой | ЗВИ6 0,75-4мм | Расходные материалы | 1 | упак. | 5
17 | Вилка стационарная | 16А, 200-250В, Р+N+РЕ | Оборудование | 1 | шт. | 5
18 | Кнопочный выключатель двухклавишный без фиксации | внутренней установки 10 А (2 контакта) | Оборудование | 4 | шт. | 20
19 | Розетка с з/к 16А | внутренней установки (3 контакта) | Оборудование | 3 | шт. | 15
20 | Корпус поста | для кнопок управления 2 места | Оборудование | 3 | шт. | 15
21 | Коробка универсальная | КМКУ 88х88х44 | Оборудование | 8 | шт. | 40
22 | Распределительная коробка | Для установки датчика движения KNX (размер распределительной коробки подбирается под габариты датчика движения) | Оборудование | 1 | шт. | 5
23 | Лампа сигнальная | d=22мм зеленый, 230В | Оборудование | 3 | шт. | 15
24 | Лампа сигнальная | d=22мм красный, 230В | Оборудование | 3 | шт. | 15
25 | Светильник светодиодный | 230В, 8-12Вт круг 160-180 мм Высота 60-85.0 мм | Оборудование | 4 | шт. | 20
26 | Корпус пластиковый КМПн прозрачная дверь | 54 модуля, шины N,PE | Оборудование | 1 | шт. | 5
27 | Счетчик электрической энергии | однофазный, 60А, на DIN-рейку | Оборудование | 1 | шт. | 5
28 | Реле напряжения | однофазный, 25А, на DIN-рейку | Оборудование | 1 | шт. | 5
29 | Автоматический выключатель | 2Р 25А 4,5кА х-ка С | Оборудование | 1 | шт. | 5
30 | Автоматический выключатель дифференциального тока | 2Р 16А 30мА х-ка С | Оборудование | 3 | шт. | 15
31 | Автоматический выключатель | 1Р 6А 4,5кА х-ка С | Оборудование | 3 | шт. | 15
32 | Блок питания | 24В, 15Вт, на DIN-рейку, 1 модуль | Оборудование | 1 | шт. | 5
33 | Источник питания KNX | Входное напряжение 180-240В, выходной ток 640мА, защита от короткого замыкания и перегрузки, 72х90х71 | Оборудование | 1 | шт. | 5
34 | Релейный актуатор KNX | 4 канала, номинальный ток коммутации 16А, 71,3х90,5х62 | Оборудование | 1 | шт. | 5
35 | Актуатор жалюзи KNX | 4 канала, номинальный ток коммутации 16А, 71,3х90,5х62 | Оборудование | 1 | шт. | 5
36 | KNX USB интерфейс | Интерфейс USB 2.0 type B, питание от USB, программа конфигурации ETS 4 и старше, 36х90,5х71 | Оборудование | 1 | шт. | 5
37 | Модуль дискретных входов/выходов | Количество входов/выходов - 8, количество общих входов/выходов - 4, входной/выходной ток - 2мА, входное/выходное напряжение - 3,3В | Оборудование | 1 | шт. | 5
38 | Датчик движения KNX | 6 каналов детектора движения, питание по шине KNX (24В), рабочий диапазон 6м | Оборудование | 1 | шт. | 5
39 | Диммер KNX | Светодиодный диммер с 4 каналами, Максимальный ток на канал: 8 A. Максимальный ток на устройство: 20 А. Питание: 12-40В постоянного тока | Оборудование | 1 | шт. | 5
40 | Сенсорная панель KNX | Емкостной ЖК дисплей не менее 3.5” с фоновой подсветкой, 7 страниц пользователя, 4хAI/DI, датчик приближения и освещенности, датчик температуры, 2 термостата, пластиковая рамка, 86х86х27 мм | Оборудование | 1 | шт. | 5
41 | Кабель KNX | J-Y(St)Yh 2х2х0,8 | Расходные материалы | 10 | м. | 50
42 | Клемма винтовая двухуровневая | КВИ-4-2L 1.5-4мм2, серая | Расходные материалы | 15 | шт. | 75
43 | Заглушка для клемм | для КВИ-4-2L 1.5-4мм2, серая | Расходные материалы | 4 | шт. | 20
44 | Ограничитель на DIN-рейку | металл | Расходные материалы | 6 | шт. | 30
45 | Кабель | ВВГ 3х4 (синий; ж-зеленый; белый…) | Расходные материалы | 4 | м. | 20
46 | Провод | ПВС 3х0,75 | Расходные материалы | 20 | м. | 100
47 | Провод | ПВС 3х2,5 | Расходные материалы | 5 | м. | 25
48 | Провод | ПВС 4х0,75 | Расходные материалы | 8 | м. | 40
49 | Провод | ПВ3 1х2,5 (белый) | Расходные материалы | 10 | м. | 50
50 | Провод | ПВ3 1х2,5 (синий) | Расходные материалы | 3 | м. | 15
51 | Провод | ПВ3 1х0,75 (белый) | Расходные материалы | 15 | м. | 75
52 | Провод | ПВ3 1х0,75 (синий) | Расходные материалы | 7 | м. | 35
53 | Наконечник штыревой | НШвИ 0,75-8,0 (100шт/уп.) | Расходные материалы | 2 | упак. | 10
54 | Наконечник штыревой | НШвИ 2х0.75-10 НГИ2 (50шт/уп.) | Расходные материалы | 1 | упак. | 5
55 | Наконечник штыревой | НШвИ 2,5-8,2 (100шт/уп.) | Расходные материалы | 1 | упак. | 5
56 | Наконечник штыревой | НШвИ 2х2.5-12 НГИ2 (50шт/уп.) | Расходные материалы | 1 | упак. | 5
57 | Саморезы универсальные 3,5х19 | Тип, модель, производитель - на усмотрение организаторов | Расходные материалы | 100 | шт. | 500
58 | Саморезы универсальные 3,5х25 | Тип, модель, производитель - на усмотрение организаторов | Расходные материалы | 100 | шт. | 500
59 | Перчатки | Личные СИЗ участника | Охрана труда | 1 | шт. | 5
60 | Очки защитные | Личные СИЗ участника | Охрана труда | 1 | шт. | 5
61 | Обувь закрытого типа | Личные СИЗ участника | Охрана труда | 1 | шт. | 5
62 | Ручка шариковая | Тип, модель, производитель - на усмотрение организаторов | Расходные материалы | 1 | шт. | 5
63 | Карандаш HB | Тип, модель, производитель - на усмотрение организаторов | Расходные материалы | 1 | шт. | 5
64 | Стирательная резинка | Тип, модель, производитель - на усмотрение организаторов | Расходные материалы | 1 | шт. | 5
65 | Бумага (500 листов) | Тип, модель, производитель - на усмотрение организаторов | Расходные материалы | 2 | упак. | 2
66 | Линейка (20-30 см) | Тип, модель, производитель - на усмотрение организаторов | Расходные материалы | 1 | шт. | 5
67 | Степлер со скобами | Тип, модель, производитель - на усмотрение организаторов | Расходные материалы | 1 | шт. | 2
68 | Степлер усиленный со скобами | Тип, модель, производитель - на усмотрение организаторов | Расходные материалы | 1 | шт. | 2
69 | Файлы А4 (100 л) | Тип, модель, производитель - на усмотрение организаторов | Расходные материалы | 1 | упак. | 2
70 | Скотч 10м. ширина от 35мм | Тип, модель, производитель - на усмотрение организаторов | Расходные материалы | 1 | шт. | 2
71 | Ножницы | Тип, модель, производитель - на усмотрение организаторов | Расходные материалы | 1 | шт. | 1
72 | Нож канцелярский с запасом лезвий | Тип, модель, производитель - на усмотрение организаторов | Расходные материалы | 1 | шт. | 1
73 | Стенд "Программирование ПЛК" в составе: | Приложение 10 | Оборудование | 1 | шт. | 5
74 | Щит пластиковый | ЩРн-П 12 | Оборудование | 1 | шт. | 5
75 | Автоматический выключатель | U=220В, с защитой от токов КЗ, перегрузки, утечки | Оборудование | 1 | шт. | 5
76 | Программируемое реле(220) | 230В/24В, 8 входов, 4 выхода | Оборудование | 1 | шт. | 5
77 | Блок питания (трансформатор) | 230В/12-24В/ аналог | Оборудование | 1 | шт. | 5
78 | Кнопка управления | 1НО,1НЗ с самовозвратом | Оборудование | 4 | шт. | 20
79 | Выключатель/переключатель | 1НО с фиксацией | Оборудование | 4 | шт. | 20
80 | Лампа индикаторная | 230В/12-24В/ аналог | Оборудование | 4 | шт. | 20
81 | Провод ПВ3 | от 1,0 до 1,5 мм² | Расходные материалы | 15 | м. | 75
82 | Наконечник гильза | от 1,0 до 1,5 мм² | Расходные материалы | 50 | шт. | 250
83 | Корпус поста | для кнопок управления 4 места | Оборудование | 3 | шт. | 15

## Личный инструмент участника
Инфраструктурный лист для оснащения конкурсной площадки Чемпионата Региональный этап, Системы умного дома
Рекомендуемый инструмент конкурсанта (тип, количество, производитель определяется участником самостоятельно)
№ | Наименование | Краткие (рамочные) технические характеристики | Вид | Количество | Единица измерения | Примечание
1 | Пояс для инструмента | Производитель, тип, на усмотрение участника
2 | Пассатижи | Производитель, тип, на усмотрение участника
3 | Боковые кусачки | Производитель, тип, на усмотрение участника
4 | Устройство для снятия изоляции 0,2-6мм | Производитель, тип, на усмотрение участника
5 | Нож для резки и зачистки кабеля с ручкой, с фиксатором | Производитель, тип, на усмотрение участника
6 | Набор отверток плоских, крестовых | Производитель, тип, на усмотрение участника
7 | Мультиметр универсальный | Производитель, тип, на усмотрение участника
8 | Мегаомметр | Производитель, тип, на усмотрение участника
9 | Уровень, L= 20-40см | Производитель, тип, на усмотрение участника
10 | Уровень, L= 150см | Производитель, тип, на усмотрение участника
11 | Молоток | Производитель, тип, на усмотрение участника
12 | Набор бит | Производитель, тип, на усмотрение участника
13 | Набор сверл, D= 1-10 | Производитель, тип, на усмотрение участника
14 | Сверло для отверстий d=12-32мм | Производитель, тип, на усмотрение участника
15 | Напильник плоский | Производитель, тип, на усмотрение участника
16 | Напильник круглый | Производитель, тип, на усмотрение участника
17 | Ящик для инструмента | Производитель, тип, на усмотрение участника
18 | Рулетка | Производитель, тип, на усмотрение участника
19 | Круглогубцы | Производитель, тип, на усмотрение участника
20 | Угломер | Производитель, тип, на усмотрение участника
21 | Шуруповерт аккумуляторный | Производитель, тип, на усмотрение участника
22 | Клещи обжимные 0,5-6,0 мм2 | Производитель, тип, на усмотрение участника
23 | Кисть малярная (для уборки стружки) | Производитель, тип, на усмотрение участника
24 | Угольник металлический | Производитель, тип, на усмотрение участника
25 | Пылесос аккумуляторный | Производитель, тип, на усмотрение участника
26 | Маркеры для проводников, клемм и зажимов | Производитель, тип, на усмотрение участника