## Матрица
Обобщенная трудовая функция | Трудовая функция | Нормативный документ/ЗУН | Модуль | Константа/вариатив | ИЛ | КО | набранные баллы в регионе
Проведение работ по строительству волоконно-оптических и медно-жильных кабельных линий связи | Монтаж и обслуживание волоконно-оптических линий связи | 06.038 Специалист по монтажу телекоммуникационного оборудования | Модуль А - Монтаж магистральных линий связи | Константа | Раздел ИЛ 1 | 20,8
Строительство и монтаж волоконно-оптических и медно-жильных кабельных линий связи | Проводить работы по монтажу волоконно-оптических и медно-жильных кабелей связи | 06.038 Специалист по монтажу телекоммуникационного оборудования | Модуль Б - Монтаж распределительных и локальных линий связи | Константа | Раздел ИЛ 1 | 27,2
Техническая эксплуатация инфокоммуникационных сетей связи | Выполнять монтаж, демонтаж, первичную инсталляцию, мониторинг, диагностику инфокоммуникационных систем передачи в соответствии с действующими отраслевыми стандартами. | 06.027 Специалист по администрированию сетевых устройств информационно-коммуникационных систем | Модуль В - Монтаж слаботочных систем | Вариатив | Раздел ИЛ 1 | 16.1
Эксплуатация, монтаж и обслуживание волоконно-оптических и медно-жильных кабельных линий | Проводить измерения на волоконно-оптических и медно-жильных кабельных линиях связи | 06.038 Специалист по монтажу телекоммуникационного оборудования | Модуль Г - Тест производительности труда | Вариатив | Раздел ИЛ 1 | 17.8
Комплексная проверка монтажа телекоммуникационной системы | Проводить измерения параметров цифровых каналов, трактов, анализировать результаты измерений | 06.038 Специалист по монтажу телекоммуникационного оборудования | Модуль Д - Поиск и устранение неисправностей | Константа | Раздел ИЛ 1 | 18.1
100

## ИЛ ОБЩИЙ ТЕСТ
ЧЕМПИОНАТ |  |  |  | Инфраструктурный лист - документ, включающий в себя исчерпывающий перечнь оборудования, инструментов, расходных материалов и СИЗ для организации и проведения Региональных чемпионатов. Регион вправе проводить Региональные этапы чемпионатов как на оборудовании для Финала, так и на обрудовании являющееся актуальным на территории региона. В графе "С" указывается оборудование, котрое призвано обеспечить выполнение задания в рамках трудовых функций специалиста. В графе "D" указываются минимальные требования к оборудованию для выполнения трудовых функций. В графе "Е" указываются единицы измерения. В графе "F" указывается количество единиц оборудования на 1 Рабочее место. В графе "G" указывается количество един оборудования на всех аккредитованных участников и экспертов. Расходные материалы, инструмент и СИЗ не могут быть меньше количества аккредитованных участников и экспертов, Расходные материалы, инструмент и СИЗ расчитываются строго с учётом аккредитованных лиц на площадке. Графы Н и I заполняются в том слуучае, если наименование оборудования и/или его технические характеристики отличны от наименования оборудования и технических характеристик, указанных в графах С и D. В графе J отражается комментарий (обоснование) отличия (почему используется иное оборудование и/или технические характеристики) |  |  | УТВЕРЖДАЮ ПРЕДСЕДАТЕЛЬ СК
Сроки проведения
Место проведения
НАИМЕНОВАНИЕ КОМПЕТЕНЦИИ | [6 empty] | ФИО подпись
Главный эксперт
Технический эксперт | [6 empty] | Рассмотрено / Согласовано Советом компетенции дата согласования
Количество экспертов (в том числе с главным экспертом)
Количество конкурсантов (команд)
Количество рабочих мест
Общая площадь застройки компетенции
РАБОЧАЯ ПЛОЩАДКА КОНКУРСАНТОВ
ОСНОВНОЕ ОБОРУДОВАНИЕ (НА 1 КОНКУРСАНТА \ КОМАНДУ) | [5 empty] | Вариативная часть для РЧ
№ | Наименование позиции | Технические характеристики | Ед. измерения | Кол-во на 1 РМ | Кол-во общее | Наименование позиции | Технические характеристики | Комментарий/обоснование
1 | Рабочее местро участника | Рабочее место должно быть оборудовано: - каркасом - настенным телекоммуникационным шкафом 19” высотой не менее 12U; - стойкой телекоммуникационной 19" открытого типа высотой не менее 33U; - проволочным лотком 100х200. | шт | 1 | 5 | Ноутбук | CPU уровня Intel Core i5 и выше, не менее 4GB RAM, не менее 500 ГБ HDD, IEEE 802.11 b/g/n/ac, Ethernet 100/1000BASE-TX, выход HDMI. Windows 8 и выше, пакет MS Office 2013 (или аналог), + оптическая мышь USB
2 | Блок розеток | корпус ПВХ 8 розеток с выключателем 1U вилка шнур 2м или аналог | шт | 1 | 5 | Wi-Fi маршрутизатор | 10/100Mbps LAN порты: 4, 10/100Mbps WAN порт: 1, IEEE 802.11n, g, b, поддержка WDS, поддержка 5ГГц, блок питания в комплекте
3 | Кабельный органайзер металлический | 1U, 5 колец 60x40мм | шт | 7 | 35 | Коммутатор | 8 портов 10/100/1000 Мбит/с с автосогласованием, с разъемами RJ45 (авто-MDI/MDIX), поддержка 802.3at/af, PoE+: 8 портов, бюджет мощности PoE: 126 Вт, возможность установки в 19" конструктив, блок питания в комплекте | 5
4 | [5 empty] | IP-камера | PoE, разрешение не менее 1920х1080
5 | [5 empty] | IP-телефон | PoE, поддержка SIP, с возможностью настройки через интерфейс телефона
6 | [5 empty] | Контроллер домашней автоматизации | Security Hub(В комплекте: датчик открытия, датчик движения, элементы питания) - или аналог | Допускается использование аналогичного оборудования любого производителя
7 | [5 empty] | Видеодомофон | Поддержка аудио и видео
8 | [5 empty] | Извещатель утечки воды электроконтактный радиоканальный | Астра-361 РК или аналог | Допускается использование аналогичного оборудования любого производителя
9 | [5 empty] | Извещатель охранный точечный магнитоконтактный радиоканальный | Астра-3321 или аналог | Допускается использование аналогичного оборудования любого производителя
10 | [5 empty] | Оповещатель охранно-пожарный световой | Астра-10 исп.М1 или аналог | Допускается использование аналогичного оборудования любого производителя
11 | [5 empty] | Оповещатель охранно-пожарный свето-звуковой | Астра-10 исп.3 или аналог | Допускается использование аналогичного оборудования любого производителя
12 | [5 empty] | ИБП | Астра-712/0 или аналог | Допускается использование аналогичного оборудования любого производителя
13 | [5 empty] | Розетка радиоуправляемая | Астра-8731 или аналог | Допускается использование аналогичного оборудования любого производителя
14 | [5 empty] | Прибор приемно-контрольный охранно-пожарный | ППКОП Астра-812 Pro или аналог | Допускается использование аналогичного оборудования любого производителя
МЕБЕЛЬ И ФУРНИТУРА (НА 1 КОНКУРСАНТА \ КОМАНДУ) | [5 empty] | Вариативная часть для РЧ
№ | Наименование позиции | Тех. описание позиции | Ед. измерения | Кол-во 1 РМ | Кол-во общее | НЕ ПРИМЕНИМО
1 | Стол | Размеры (ШхВхГ) не менее 140 х 75 х 70 см, материал лдсп | шт | 1 | 0
2 | Складной столярный верстак | Размер столешницы: не менее 560х100 мм, Зажим не менее 225 мм, Максимальная нагрузка на стол: не менее 60 кг | шт | 1 | 5
3 | Стул | Габариты В*Ш*Г не менее 88*45*50 см. Разрешенная нагрузка не менее 100 кг | шт | 1 | 5
РАСХОДНЫЕ МАТЕРИАЛЫ (НА 1 КОНКУРСАНТА \ КОМАНДУ) | [5 empty] | Вариативная часть для РЧ
№ | Наименование позиции | Тех. описание позиции | Ед. измерения | Кол-во 1 РМ | Кол-во общее | НЕ ПРИМЕНИМО
1 | Бак для мусора с крышкой, 70 л | критически важные характеристик позиции отсутствуют | шт | 1 | 5
2 | Контейнер, 70 л с крышкой | критически важные характеристик позиции отсутствуют | шт | 1 | 5
3 | Патч-панель | 1 юнит телефонная категория 3, не менее 50 портов (Krone) | шт | 1 | 5
4 | 19" кросс-панель | 100-парная, 1U, 110 тип | шт | 1 | 5
5 | Модульная патч-панель 19 | не менее 24 порта, 1U, для экранированных модулей, с задним кабельным организатором (без модулей) | шт | 4 | 20
6 | Кросс оптический 19 | не менее 24 порта SC/UPC (с кассетой, адаптерами, пигтейлами, КДЗС) | шт | 1 | 5
7 | Кросс оптический настенный | не менее 16 портов SC/APC (с кассетой, адаптерами, пигтейлами, КДЗС) | шт | 1 | 5
8 | Кросс оптический стоечный 19 | не менее 48 портов SC/UPC (с кассетой, адаптерами, пигтейлами, КДЗС) | шт | 1 | 5
9 | Муфта оптическая (с кассетой ) | Минимум 24 сварных соединения | шт | 1 | 5
10 | Патч-корд оптический | SС/APC-SC/APC ЭМ не менее 1 м | шт | 1 | 5
11 | Патч-ксрд оптический | SС/UPC-SC/UPC ЭМ не менее1 м | шт | 3 | 15
12 | Гильза термоусаживаемая (КДЗС) | 60 мм | шт | 100 | 500
13 | Гильза термоусаживаемая (КДЗС) | 40 мм | шт | 100 | 500
14 | Кабель ОВ | не менее48 волокон (4 х 12), 4 кН | м | 30 | 150
15 | Кабель ОВ | не менее 24 волокна, 7 кН | м | 30 | 150
16 | Кабель ОВ | не менее12 волокон G657.A1, 1 кН | м | 20 | 100
17 | Саморезы | гипсокартон-дерево 3.5х32 мм | шт | 100 | 500
18 | Набор винтов-гаек для крепления на 19` профиль | (шайба + гайка + винт) М6 | комплект | 80 | 400
19 | Кабель витая пара UTP (U/UTP) | UTP-4P-Cat.6-SOLID-GY 4 пары 0,57мм (23 AWG), одножильный, серый (305 м) категория 6 | бухта | 1 | 1
20 | Кабель витая пара S/FTP | (10GBE) S/FTP, 4 пары 0,57мм (23 AWG), одножильный (305 м) SFTP-4P-Cat.6a-SOLID-IN-LSZH , категория 6a | бухта | 1 | 5
21 | Кабель витая пара UTP (U/UTP) | UTP-4P-Cat.5e-SOLID-GY 4 пары 0,51мм (24 AWG), одножильный, серый (305 м) | бухта | 1 | 5
22 | Кабель витая пара UTP (U/UTP) | 25 пар (24 AWG), одножильный (solid) UTP-25P-Cat.3-IN | м | 30 | 150
23 | Вставка Keystone Jack RJ-45(8P8C) | категория 6A, заделка 180 градусов | шт | 16 | 80
24 | Вставка Keystone Jack RJ-45(8P8C) | категория 5e, заделка 180 градусов | шт | 28 | 140
25 | Вставка Keystone Jack RJ-45 (8P8C) | категория 5e, заделка тип 110 | шт | 10 | 50
26 | Вставка Keystone Jack RJ-45(8P8C) | категория 6, Dual, заделка 180 градусов | шт | 10 | 50
27 | Кабель-канал | 100х60 мм | шт | 1 | 5
28 | Рамка и супорт для кабель-канала | универсальные на 2 модуля, совместимые с Кабель-канал 100x60мм | шт | 2 | 10
29 | Розетка информационная | RJ-45 UTP кат.5e (на 1 модуль). Совместимые с Рамка и супорт для кабель-канала | шт | 8 | 40
30 | Патч-корд | UTP Cat.5E не менее 2 м | шт | 6 | 30
31 | Кабельная сборка | 20 м, категория 6А не менее 16 портов, внесенные неисправности различного типа | шт | 1 | 5
32 | Кабельная сборка | Категория 3, не менее 4 портов, внесенные неисправности различного типа | шт | 1 | 5
33 | Кабельная сборка | Не менее 8 портов SC/UPC, внесенные неисправности различного типа | шт | 1 | 5
34 | Хомут нейлоновый | 3,6х300 мм (упаковка, 100 шт), цвет: черный | упак | 3 | 15
35 | Хомут нейлоновый | 2,5х80 мм (упаковка, 100 шт), цвет: черный | упак | 3 | 15
36 | Салфетки безворсовые | Безворсовые, для протирки оптических волокон | упак | 1 | 5
37 | Пропанол (2-пропанол) | критически важные характеристик позиции отсутствуют | л | 0.5 | 2.5
38 | Жидкость для удаления гидрофобного заполнителя | критически важные характеристик позиции отсутствуют | л | 1 | 5
39 | Мешки для мусора | 240 литров, черные (65 мкм, 10 штук в рулоне, 85x130 см) | упак | 1 | 5
40 | Бумага самоклеящаяся | А4 | лист | 1 | 5
41 | Коннектор RJ-45 | критически важные характеристик позиции отсутствуют | шт | 50 | 250
42 | нетканное полотно | критически важные характеристик позиции отсутствуют | упак | 1 | 5
СРЕДСТВА ИНДИВИДУАЛЬНОЙ ЗАЩИТЫ (НА 1 КОНКУРСАНТА \ КОМАНДУ) | [5 empty] | Вариативная часть для РЧ
№ | Наименование позиции | Тех. описание позиции | Ед. измерения | Кол-во 1 РМ | Кол-во общее | НЕ ПРИМЕНИМО
1 | Огнетушитель углекислотный ОУ-1 | критически важные характеристик позиции отсутствуют | шт | 1 | 1
2 | Аптечка медицинская | критически важные характеристик позиции отсутствуют | шт | 2 | 2
3 | Перчатки нитриловые | размер XXL | упак | 2 | 2
ДОПОЛНИТЕЛЬНЫЕ ТРЕБОВАНИЯ К ОБЕСПЕЧЕНИЮ КОНКУРСНЫХ ПЛОЩАДОК КОМАНД (КОММУНИКАЦИИ, ПОДКЛЮЧЕНИЯ, ОСВЕЩЕНИЕ И Т.П.)
№ | Требование (описание) |  |  |  |  | Комментарий
1 | Стол | Размеры (ШхВхГ) не менее 140 х 75 х 70 см, материал лдсп | шт | 1 | 5
2 | Складной столярный верстак | Размер столешницы: не менее 560х100 мм, Зажим не менее 225 мм, Максимальная нагрузка на стол: не менее 60 кг | шт | 1 | 5
3 | Стул | Габариты В*Ш*Г не менее 88*45*50 см. Разрешенная нагрузка не менее 100 кг | шт | 1 | 5
ОБЩАЯ РАБОЧАЯ ПЛОЩАДКА КОНКУРСАНТОВ
ОБОРУДОВАНИЕ И ИНСТРУМЕНТЫ (НА ВСЕХ КОНКУРСАНТОВ \ КОМАНД)
№ | Наименование позиции | Тех. описание позиции | Ед. измерения | Кол-во |  | Комментарий
1
2
3
4
5
МЕБЕЛЬ И ФУРНИТУРА (НА ВСЕХ КОНКУРСАНТОВ \ КОМАНД)
№ | Наименование позиции | Тех. описание позиции | Ед. измерения | Кол-во |  | Комментарий
1
2
3
4
5
6
РАСХОДНЫЕ МАТЕРИАЛЫ (НА ВСЕХ КОНКУРСАНТОВ \ КОМАНД)
№ | Наименование позиции | Тех. описание позиции | Ед. измерения | Кол-во |  | Комментарий
1
2
3
4
5
6
СРЕДСТВА ИНДИВИДУАЛЬНОЙ ЗАЩИТЫ (НА ВСЕХ КОНКУРСАНТОВ \ КОМАНД)
№ | Наименование позиции | Тех. описание позиции | Ед. измерения | Кол-во |  | Комментарий
1
2
ДОПОЛНИТЕЛЬНЫЕ ТРЕБОВАНИЯ К ОБЕСПЕЧЕНИЮ ОБЩЕЙ РАБОЧЕЙ ПЛОЩАДКЕ КОНКУРСАНТОВ (КОММУНИКАЦИИ, ПОДКЛЮЧЕНИЯ, ОСВЕЩЕНИЕ И Т.П.)
№ | Требование (описание) |  | Ед. измерения | Кол-во |  | Комментарий
1
2
3
БРИФИНГ-ЗОНА
ОБОРУДОВАНИЕ И ИНСТРУМЕНТЫ (НА ВСЕХ КОНКУРСАНТОВ, ЭКСПЕРТОВ)
№ | Наименование позиции | Тех. описание позиции | Ед. измерения | Кол-во |  | Комментарий
1 | Wi-Fi маршрутизатор | поддержка беспроводных диапазонов 2.4, 5 ГГц, поддержка WDS, наличие интерфейсов 4xLAN не менее 100 Мбит/с, 1xWAN | шт | 1
2 | Коммутатор | VLAN, PoE (не менее 4 портов), не менее 24 порта 100 Мбит/с, блок питания в комплекте | шт | 1
3 | Ноутбук | CPU уровня Intel Core i5 и выше, не менее 4GB RAM, не менее 500 ГБ HDD, IEEE 802.11 b/g/n/ac, Ethernet 100/1000BASE-TX, выход HDMI, Windows 8 и выше, пакет MS Office 2013 (или совместимый), + оптическая мышь USB | шт | 4
4 | Сервер IP телефонии | Преднастроенные SIP-аккаунты по количеству участников | шт | 1
5 | Проектор | Разрешение не менее 1280x800, HDMI | шт | 1
6 | Экран для проектора | критически важные характеристик позиции отсутствуют | шт | 1
7 | МФУ | с запасными картриджами по 1 на цвет, либо с поддержкой СНПЧ, не менее 2000 стр. | шт | 1
8 | Принтер | A4, 1Gb, 43 стр / мин, 600dpi, USB2.0, двусторонняя печать | шт | 1
9 | Телевизор | Диагональ не менее 55, разрешении не менее 1920 на 1080, наличие разъема HDMI | шт | 2
10 | Стойка для телевизора | 55" передвижная | шт | 2
11 | Разветвитель HDMI - | 1 вход - 2 выхода | шт | 1
12 | Шкаф телекоммуникационный | 12U, 600x600 мм | шт | 1
13 | Кабельный анализатор | Fluke DSX5000 (OTDR, Cable analyzer) или аналог | шт | 1
МЕБЕЛЬ И ФУРНИТУРА (НА ВСЕХ КОНКУРСАНТОВ, ЭКСПЕРТОВ)
№ | Наименование позиции | Тех. описание позиции | Ед. измерения | Кол-во |  | Комментарий
1 | Стол | Размеры (ШхВхГ) не менее 140 х 75 х 70 см, материал лдсп | шт | 6
2 | Стул | Габариты В*Ш*Г не менее 88*45*50 см. Разрешенная нагрузка не менее 100 кг | шт | 12
3 | Огнетушитель углекислотный ОУ-1 | критически важные характеристик позиции отсутствуют | шт | 1
4 | Аптечка медицинская | критически важные характеристик позиции отсутствуют | шт | 2
5 | Перчатки нитриловые | размер XXL | упак | 2
ДОПОЛНИТЕЛЬНЫЕ ТРЕБОВАНИЯ К ОБЕСПЕЧЕНИЮ БРИФИНГ-ЗОНЫ (КОММУНИКАЦИИ, ПОДКЛЮЧЕНИЯ, ОСВЕЩЕНИЕ И Т.П.)
№ | Требование (описание) |  |  |  |  | Комментарий
1 | Электричество на каждое рабочее место - 220 Вольт (2 кВт)
2 | Требуется ограждение рабочих зон
3 | Подключение к проводному интернету
КОМНАТА ЭКСПЕРТОВ
ОБОРУДОВАНИЕ И ИНСТРУМЕНТЫ (НА ВСЕХ ЭКСПЕРТОВ)
№ | Наименование позиции | Тех. описание позиции | Ед. измерения | Кол-во |  | Комментарий
1 | Ноутбук | CPU уровня Intel Core i5 и выше, не менее 4GB RAM, не менее 500 ГБ HDD, IEEE 802.11 b/g/n/ac, Ethernet 100/1000BASE-TX, выход HDMI, Windows 8 и выше, пакет MS Office 2013 (или совместимый), + оптическая мышь USB | шт | 1
2 | Сетевой удлинитель | 5м, 6 розеток 220В/16А | шт | 5
МЕБЕЛЬ И ФУРНИТУРА (НА ВСЕХ ЭКСПЕРТОВ)
№ | Наименование позиции | Тех. описание позиции | Ед. измерения | Кол-во |  | Комментарий
1 | Стол | Размеры (ШхВхГ) не менее 140 х 75 х 70 см, материал лдсп | шт | 4
2 | Стул | Габариты В*Ш*Г не менее 88*45*50 см. Разрешенная нагрузка не менее 100 кг | шт | 6
3 | Стеллаж | Количество полок не мене 2, Нагрузка на полку не менее 70 кг | шт | 1
4 | Запираемый шкафчик (Локер) | Тип замка ключевой, количество секций не менее 12, корпус из металла | шт | 4
5 | Вешалка | Штанга на колесах, с крючками | шт | 1
6 | Мусорная корзина | критически важные характеристик позиции отсутствуют | шт | 2
ДОПОЛНИТЕЛЬНЫЕ ТРЕБОВАНИЯ К ОБЕСПЕЧЕНИЮ КОМНАТЫ ЭКСПЕРТОВ (КОММУНИКАЦИИ, ПОДКЛЮЧЕНИЯ, ОСВЕЩЕНИЕ И Т.П.)
№ | Требование (описание) |  |  |  |  | Комментарий
1 | Электричество 220 Вольт (2 кВт)
2 | Подключение к проводному интернету
КОМНАТА ГЛАВНОГО ЭКСПЕРТА
ОБОРУДОВАНИЕ И ИНСТРУМЕНТЫ (ДЛЯ ГЭ)
№ | Наименование позиции | Тех. описание позиции | Ед. измерения | Кол-во |  | Комментарий
1 | Ноутбук | CPU уровня Intel Core i5 и выше, не менее 4GB RAM, не менее 500 ГБ HDD, IEEE 802.11 b/g/n/ac, Ethernet 100/1000BASE-TX, выход HDMI, Windows 8 и выше, пакет MS Office 2013 (или совместимый), + оптическая мышь USB | шт | 1
2 | МФУ | с запасными картриджами по 1 на цвет, либо с поддержкой СНПЧ, не менее 2000 стр. | шт | 1
МЕБЕЛЬ И ФУРНИТУРА (ДЛЯ ГЭ)
№ | Наименование позиции | Тех. описание позиции | Ед. измерения | Кол-во |  | Комментарий
1 | Стол | Размеры (ШхВхГ) не менее 140 х 75 х 70 см, материал лдсп | шт | 2
2 | Стул | Габариты В*Ш*Г не менее 88*45*50 см. Разрешенная нагрузка не менее 100 кг | шт | 3
ДОПОЛНИТЕЛЬНЫЕ ТРЕБОВАНИЯ К ОБЕСПЕЧЕНИЮ КОМНАТЫ ГЛАВНОГО ЭКСПЕРТА (КОММУНИКАЦИИ, ПОДКЛЮЧЕНИЯ, ОСВЕЩЕНИЕ И Т.П.)
№ | Требование (описание) |  |  |  |  | Комментарий
1 | Электричество 220 Вольт (2 кВт)
2 | Подключение к проводному интернету
3
КОМНАТА КОНКУРСАНТОВ
МЕБЕЛЬ И ФУРНИТУРА (НА ВСЕХ КОНКУРСАНТОВ)
№ | Наименование позиции | Тех. описание позиции | Ед. измерения | Кол-во |  | Комментарий
1 | Стол | Размеры (ШхВхГ) не менее 140 х 75 х 70 см, материал лдсп | шт | 3
2 | Стул | Габариты В*Ш*Г не менее 88*45*50 см. Разрешенная нагрузка не менее 100 кг | шт | 5
3 | Запираемый шкафчик (Локер) | Тип замка ключевой, количество секций не менее 12, корпус из металла | шт | 1
4 | Вешалка | Штанга на колесах, с крючками | шт | 1
5 | Мусорная корзина | критически важные характеристик позиции отсутствуют | шт | 2
ДОПОЛНИТЕЛЬНЫЕ ТРЕБОВАНИЯ К ОБЕСПЕЧЕНИЮ КОМНАТЫ КОНКУРСАНТОВ (КОММУНИКАЦИИ, ПОДКЛЮЧЕНИЯ, ОСВЕЩЕНИЕ И Т.П.)
№ | Требование (описание) |  |  |  |  | Комментарий
1 | Электричество 220 Вольт (2 кВт)
КАНЦЕЛЯРИЯ НА КОМПЕТЕНЦИЮ (НА ВСЕХ КОНКУРСАНТОВ, ЭКСПЕРТОВ)
№ | Наименование позиции | Тех. описание позиции | Ед. измерения | Кол-во |  | Комментарий
1 | Бумага А4 | пачка 500 листов | шт | 5
2 | Скотч малярный | критически важные характеристик позиции отсутствуют | шт | 6
3 | Скотч двусторонний | критически важные характеристик позиции отсутствуют | шт | 2
4 | Ручка шариковая | критически важные характеристик позиции отсутствуют | шт | 50
5 | Степлер со скобами, для сшивания не менее 30 листов | критически важные характеристик позиции отсутствуют | шт | 2
6 | Скрепки канцелярские | критически важные характеристик позиции отсутствуют | упак | 1
7 | Папка-скоросшиватель А4 | критически важные характеристик позиции отсутствуют | шт | 30
8 | Файлы А4 | критически важные характеристик позиции отсутствуют | шт | 1500
9 | Планшет А4 (для бумаги) | критически важные характеристик позиции отсутствуют | шт | 20
10 | Набор маркеров для флип-чарта: черный, красный, синий, зеленый | критически важные характеристик позиции отсутствуют | шт | 2
11 | Нож канцелярский | критически важные характеристик позиции отсутствуют | шт | 2
12 | Ножницы для бумаги | критически важные характеристик позиции отсутствуют | шт | 4
13 | Дырокол | критически важные характеристик позиции отсутствуют | шт | 2
14 | Доска Флип-чарт | критически важные характеристик позиции отсутствуют | шт | 2
"ТУЛБОКС" РЕКОМЕНДОВАННЫЙ ИНСТРУМЕНТ И ПРИНАДЛЕЖНОСТИ, КОТОРЫЕ ДОЛЖНА ПРИВЕЗТИ С СОБОЙ КОМАНДА (если применимо)
НА 1 КОНКУРСАНТА \ КОМАНДУ
№ | Наименование позиции | Тех. описание позиции | Ед. измерения | Кол-во | Кол-во | Комментарий
1 | Аппарат для сварки оптических волокон, в комплекте: аппарат, скалыватель, источник питания | Тип свариваемых волокон SM (G.652, G.657), MM (G.651), DS (G.657), NZDS (G.655) | Шт | 1 | 1
2 | Спецодежда: куртка, штаны, кепка, закрытая обувь, перчатки | критически важные характеристик позиции отсутствуют | Шт | 1 | 1
3 | Защитные очки | (ГОСТ Р 12.4.013-97 ССБТ) | Шт | 1 | 1
4 | Ножовка по металлу с запасным полотном | критически важные характеристик позиции отсутствуют | Шт | 1 | 1
5 | Тросокусы для стального троса | Твердость резки не менее 60 - 62 HRC, резка стальных тросов не менее Ø 2 мм | Шт | 1 | 1
6 | Бокорезы | критически важные характеристик позиции отсутствуют | Шт | 2 | 2
7 | Плоскогубцы | критически важные характеристик позиции отсутствуют | Шт | 1 | 1
8 | Отвёртка крестовая малая | критически важные характеристик позиции отсутствуют | Шт | 1 | 1
9 | Отвёртка крестовая большая | критически важные характеристик позиции отсутствуют | Шт | 1 | 1
10 | Отвёртка шлиц малая | критически важные характеристик позиции отсутствуют | Шт | 1 | 1
11 | Отвёртка шлиц большая | критически важные характеристик позиции отсутствуют | Шт | 1 | 1
12 | Рулетка | критически важные характеристик позиции отсутствуют | Шт | 1 | 1
13 | Нож для разделки внешней оболочки кабеля с запасным лезвием | зачистки изоляции с кабеля круглого сечения диаметром не менее 6-28 мм | Шт | 1 | 1
14 | Стриппер для снятия оболочек | 0,4-1,3мм/16-24AWG (T-типа) | Шт | 2 | 2
15 | Стриппер для удаления покрытия волокна и буфера | не менее 250 мкм 900 мкм. | Шт | 1 | 1
16 | Стриппер-прищепка для удаления модулей | не менее 900мкм-2мм. | Шт | 1 | 1
17 | Ножницы для кевлара | критически важные характеристик позиции отсутствуют | Шт | 1 | 1
18 | Нож монтажный | длина лезвия: не менее 50мм | Шт | 1 | 1
19 | Пинцет | критически важные характеристик позиции отсутствуют | Шт | 1 | 1
20 | Металлическая линейка | критически важные характеристик позиции отсутствуют | Шт | 1 | 1
21 | Дозатор для пропанола | Объём, не менее 250 мл | Шт | 1 | 1
22 | Визуальный локатор повреждений | Применимый интерфейс: ST / SC / FC / LC | Шт | 1 | 1
23 | OTDR | (SM) + комплект шнуров SC,LC | Шт | 1 | 1
24 | Кабельный тестер + тональный генератор для кабеля «витой | Измерение длины, wiremap | Шт | 1 | 1
25 | Клещи обжимные для модулей Keystone | критически важные характеристик позиции отсутствуют | Шт | 1 | 1
26 | Комплект для уборки рабочего места (щетка, совок) | критически важные характеристик позиции отсутствуют | Шт | 1 | 1
27 | Набор инструментов для работы с UTP кабелем | инструмент для обжима коннекторов, инструмент для забивки IDC, критически важные характеристик позиции отсутствуют | Шт | 1 | 1
28 | Набор гаечных ключей | критически важные характеристик позиции отсутствуют | Шт | 1 | 1
Главный Эксперт чемпионата
| (ФИО) |  | (подпись) (дата)
Технический администратор площадки
| (ФИО) |  | (подпись) (дата)

## КО1
Sub Criteria Name or Description | Aspect Type O = Obj S = Sub J = Judg | Aspect - Description | Judg Score | Extra Aspect Description (Obj or Subj) OR Judgement Score Description (Judg only) | Max Mark
Модуль А: Завершение
| J | Чистота рабочего места по завершению работы |  |  | 0.1
|  |  | 0 | Есть обрезки/остатки расходных материалов, инструмент и/или неиспользованное оборудование не убрано
|  |  | 1 | Имеются обрезки/остатки расходного материала на площадке, инструмент и оборудование - ок
|  |  | 2 | Неубранный инструмент или неиспользованное оборудование на площадке, расходники - ок
|  |  | 3 | Отсутствуют обрезки/остатки расходных материалов, инструмент и неиспользованное оборудование убрано
Модуль А: Монтаж
| O | Установка FOE2 |  | Согласно КЗ, крепление на 4 болта, болты затянуты | 0.2
| O | Установка FOE3 |  | Согласно КЗ, крепление на 4 болта, болты затянуты | 0.2
| O | Размещение FOE4 |  | Согласно КЗ | 0.2
| O | Установка органайзеров |  | Согласно КЗ | 0.2
| O | Маркировка шкафа |  | Согласно КЗ | 0.2
| O | Маркировка стойки |  | Согласно КЗ | 0.2
Модуль А: Кабельная трасса, укладка
| O | Укладка FOС-3 и FOС-4 |  | Прокладка выполнена по инструкции, все стяжки затянуты и обрезаны под замок, нет критических изгибов кабеля | 0.2
| O | Прокладка FOС-1 |  | Прокладка выполнена по инструкции, все стяжки затянуты и обрезаны под замок, нет критических изгибов кабеля | 0.3
| O | Прокладка FOС-2 |  | Прокладка выполнена по инструкции, все стяжки затянуты и обрезаны под замок, нет критических изгибов кабеля | 0.3
Модуль А: Кабельная трасса, запасы
| J | Укладка запаса FOC-3 и FOC-4 (в шкафу и на полу у стойки) |  |  | 0.2
|  |  | 0 | Есть критические изгибы (<15 диаметров кабеля), кольца не сформированы, не зафиксированы, либо не выполнено
|  |  | 1 | Нет критических изгибов, но кольца не сформированы, не зафиксированы
|  |  | 2 | Нет критических изгибов, кольца зафиксированы, но сформированы неравномерно
|  |  | 3 | Нет крит. изгибов, кольца сформир. равномерно, зафиксированы, мин. 2 стяжки по диаметру, затянуты, обрезаны под замок
| J | Укладка запасов FOC-1 (стена и фальш-пол) |  |  | 0.2
|  |  | 0 | Есть критические изгибы (<10 диаметров кабеля), кольца не сформированы, не зафиксированы, либо не выполнено
|  |  | 1 | Нет критических изгибов, но кольца не сформированы, не зафиксированы
|  |  | 2 | Нет критических изгибов, кольца зафиксированы, но сформированы неравномерно
|  |  | 3 | Нет крит. изгибов, кольца сформир. равномерно, зафиксированы, мин. 2 стяжки по диаметру, затянуты, обрезаны под замок
| J | Укладка запасов FOC-2 (шкаф и фальш-пол) |  |  | 0.2
|  |  | 0 | Есть критические изгибы (<15 диаметров кабеля), кольца не сформированы, не зафиксированы, либо не выполнено
|  |  | 1 | Нет критических изгибов, но кольца не сформированы, не зафиксированы
|  |  | 2 | Нет критических изгибов, кольца зафиксированы, но сформированы неравномерно
|  |  | 3 | Нет крит. изгибов, кольца сформир. равномерно, зафиксированы, мин. 2 стяжки по диаметру, затянуты, обрезаны под замок
Модуль А: Кабельная трасса, маркировка
| O | Маркировка трассы FOC-3, FOC-4, наличие |  | Соответствует схеме | 0.1
| O | Маркировка трассы FOC-1, наличие |  | Соответствует схеме | 0.1
| O | Маркировка трассы FOC-2, наличие |  | Соответствует схеме | 0.1
| J | Разборчивость маркировки трассы FOC-3, FOC-4 |  |  | 0.2
|  |  | 0 | Маркировка неразборчивая, либо не сделана
|  |  | 1 | Маркировка разборчивая, но элементы символов сливаются друг с другом
|  |  | 2 | Маркировка разборчивая, элементы символов не сливаются друг с другом, но ширина и высота шрифта варьируется
|  |  | 3 | Маркировка разборчивая, однообразный шрифт, элементы символов не сливаются друг с другом
| J | Разборчивость маркировки трассы FOC-1 |  |  | 0.2
|  |  | 0 | Маркировка неразборчивая, либо не сделана
|  |  | 1 | Маркировка разборчивая, но элементы символов сливаются друг с другом
|  |  | 2 | Маркировка разборчивая, элементы символов не сливаются друг с другом, но ширина и высота шрифта варьируется
|  |  | 3 | Маркировка разборчивая, однообразный шрифт, элементы символов не сливаются друг с другом
| J | Разборчивость маркировки трассы FOC-2 |  |  | 0.2
|  |  | 0 | Маркировка неразборчивая, либо не сделана
|  |  | 1 | Маркировка разборчивая, но элементы символов сливаются друг с другом
|  |  | 2 | Маркировка разборчивая, элементы символов не сливаются друг с другом, но ширина и высота шрифта варьируется
|  |  | 3 | Маркировка разборчивая, однообразный шрифт, элементы символов не сливаются друг с другом
Модуль А: Оптический кросс FOE2
| O | Эстетичность |  | Нет отходов расходного материала, адаптеры установлены единообразно, нет следов гидрофоба | 0.2
| O | Маркировка кросса |  | Соответствует схеме, разборчивая | 0.1
| O | Маркировка адаптеров |  | На лицевой стороне, разборчивая, соответствует КЗ | 0.2
| O | Ввод и крепление ОК в кроссе |  | минимум на 2 стяжки, за оболочку, стяжки обрезаны под замок | 0.2
| O | Обрезка и крепление силовых элементов ОК |  | Силовые элементы закреплены, болты протянуты, модули не пережаты | 0.2
| O | Укладка пигтейлов в кроссе |  | Нет критических изгибов пигтейлов, не пережаты | 0.2
| J | Маркировка пигтейлов |  |  | 0.2
|  |  | 0 | Маркировка неразборчивая, либо не сделана, не соответствует схеме
|  |  | 1 | Разборчивая, но есть помарки
|  |  | 2 | Маркировка разборчивая, но символы разной высоты
|  |  | 3 | Разборчивая, символы одинаковой высоты
| O | Промывка модулей |  | При протирке салфеткой нет следов гидрофоба | 0.2
| O | Укладка и фиксация модулей в кроссе |  | Есть запас модулей, нет порезов и изломов | 0.1
| O | Крышка кассеты |  | Крышка зафиксирована, гайки не перетянуты | 0.1
| O | Промывка ОВ |  | При протирке салфеткой на ней не остается следов гидрофоба | 0.2
| O | Фиксация модулей в кассете |  | Обмотаны лентой ПВХ, не пережаты, крепление на 2 стяжки, концы стяжек обрезаны под замок | 0.2
| O | Фиксация пигтейлов в кассете |  | Обмотаны лентой ПВХ, не пережаты, крепление на 2 стяжки, концы стяжек обрезаны под замок | 0.2
| O | Укладка ОВ |  | По внутреннему радиусу кассеты | 0.2
| O | Предусмотрен технологический запас ОВ на кассете |  | Не менее 2-х колец | 0.1
| O | Укладка КДЗС |  | Симметрично | 0.2
| J | Паспорт монтажа кросса |  |  | 0.2
|  |  | 0 | Паспорт не заполнен, либо не соответствует схеме
|  |  | 1 | Все поля заполнены согласно КЗ, неразборчиво, есть исправления
|  |  | 2 | Все поля заполнены по схеме, от руки, разборчиво, есть помарки
|  |  | 3 | Все поля запонены согласно КЗ, аккуратно, без помарок, разборчиво
| O | Монтаж FOE2 выполнен полностью |  | В соответствии с КЗ, без ошибок, с паспортом монтажа | 0.5
Модуль А: Оптический кросс FOE3
| O | Эстетичность |  | Нет отходов расходного материала, адаптеры установлены единообразно, нет следов гидрофоба | 0.2
| O | Маркировка кросса |  | Соответствует схеме, разборчивая | 0.1
| O | Маркировка адаптеров |  | На лицевой стороне, разборчивая, соответствует КЗ | 0.2
| O | Ввод и крепление ОК в кроссе |  | Крепление минимум на 2 стяжки, за оболочку, стяжки обрезаны под замок | 0.3
| O | Обрезка и крепление силовых элементов конструкции кабелей |  | Силовые элементы закреплены, болты протянуты, модули не пережаты | 0.3
| O | Укладка пигтейлов в кроссе |  | Нет критических изгибов, не пережаты | 0.3
| J | Маркировка пигтейлов |  |  | 0.3
|  |  | 0 | Маркировка неразборчивая, либо не сделана, не соответствует схеме
|  |  | 1 | Разборчивая, но есть помарки
|  |  | 2 | Маркировка разборчивая, но символы разной высоты
|  |  | 3 | Разборчивая, символы одинаковой высоты
| O | Промывка модулей |  | При протирке салфеткой нет следов гидрофоба | 0.3
| O | Укладка и фиксация модулей в кроссе |  | Предусмотрен запас модулей в кроссе, зафиксирован, нет порезов и изломов | 0.3
| O | Неиспользованные модули |  | Не обрезаны, зафиксированы | 0.2
| O | Маркировка модулей |  | Маркировка у ввода в кассету | 0.2
| O | Крышка кассеты |  | Крышка зафиксирована, гайки не перетянуты | 0.1
| O | Промывка ОВ |  | При протирке салфеткой на ней не остается следов гидрофоба | 0.2
| O | Фиксация модулей в кассете |  | Обмотаны ленотой ПВХ, крепление на 2 стяжки, концы стяжек обрезаны под замок | 0.2
| O | Фиксация пигтейлов в кассете |  | Обмотаны ленотой ПВХ, не пережаты, крепление на 2 стяжки, концы стяжек обрезаны под замок | 0.2
| O | Укладка ОВ |  | По внутреннему радиусу кассеты | 0.2
| O | Предусмотрен технологический запас ОВ на кассете |  | Не менее 2-х колец | 0.2
| O | Укладка КДЗС |  | Симметрично, без деформации, усажены полностью | 0.2
| J | Паспорт монтажа кросса |  |  | 0.2
|  |  | 0 | Паспорт не заполнен, либо не соответствует схеме
|  |  | 1 | Все поля заполнены согласно КЗ, но неразборчиво, есть исправления
|  |  | 2 | Все поля заполнены по схеме, схема разборчивая
|  |  | 3 | Все поля запонены согласно КЗ, аккуратно, без помарок, разборчивая
| O | Монтаж FOE3 выполнен полностью |  | В соответствии с КЗ, без ошибок, с паспортом монтажа | 0.5
Модуль А: Оптическая муфта FOE4
| O | Эстетичность |  | Нет отходов расходного материала, нет следов гидрофоба | 0.2
| O | Маркировка муфты |  | Соответствует схеме | 0.1
| O | Ввод оптических кабелей |  | Кабели заведены через 2 нижних вводных отверстия, внешняя оболочка кабелей заведена в муфту | 0.2
| O | Обрезка и крепление СЭ конструкции ОК |  | Силовые элементы закреплены, болты протянуты, модули не пережаты | 0.2
| O | Маркировка модулей |  | Маркировка у ввода в кассету | 0.2
| O | Крышка кассеты |  | Крышка зафиксирована на 2 гайки | 0.1
| O | Промывка ОВ |  | При протирке салфеткой не остается следов гидрофоба | 0.2
| O | Фиксация модулей в кассете |  | Обмотаны ленотой ПВХ, крепление на 2 стяжки, концы стяжек обрезаны под замок | 0.2
| O | Укладка ОВ |  | По внутреннему радиусу кассеты, без натяжений и нарушения R изгиба | 0.2
| O | Предусмотрен технологический запас ОВ на кассете |  | Не менее 2-х колец | 0.2
| O | Укладка КДЗС |  | Симметрично, без деформации, усажены полностью | 0.2
| J | Паспорт монтажа муфты |  |  | 0.5
|  |  | 0 | Паспорт не заполнен, либо не соответствует схеме
|  |  | 1 | Все поля заполнены согласно КЗ, но неразборчиво, есть исправления
|  |  | 2 | Все поля заполнены по схеме, схема разборчивая
|  |  | 3 | Все поля запонены согласно КЗ, аккуратно, без помарок, разборчивая
| O | Монтаж выполнен полностью |  | Монтаж в соответствии с КЗ, без ошибок, с учетом паспорта монтажа | 0.7
Модуль А: Настенный кросс FOE1
| O | Эстетичность |  | Нет отходов расходного материала, адаптеры установлены единообразно, нет следов гидрофоба | 0.2
| O | Маркировка кросса |  | Соответствует схеме, разборчивая | 0.1
| O | Маркировка адаптеров |  | На лицевой стороне, разборчивая, соответствует КЗ | 0.1
| O | Ввод и крепление ОК |  | Рет критического изгиба, минимум 2 стяжки, арамидные нити зафиксированы | 0.1
| O | Укладка пигтейлов в кроссе |  | Нет критических изгибов, не пережаты | 0.2
| J | Маркировка пигтейлов |  |  | 0.2
|  |  | 0 | Маркировка неразборчивая, либо не сделана, не соответствует схеме
|  |  | 1 | Маркировка разборчивая, символы разной высоты, расположение не у хвостовика
|  |  | 2 | Маркировка разборчивая расположена у хвостовика либо на нём, но символы разной высоты
|  |  | 3 | Разборчивая, соответствует схеме, расположена на хвостовике либо у хвостовика, символы одинаковой высоты
| O | Укладка и фиксация модуля в кроссе |  | Предусмотрен запас модуля в кроссе, зафиксирован, нет порезов и изломов | 0.2
| O | Крышка кассеты |  | Крышка зафиксирована на 2 гайки | 0.1
| O | Промывка ОВ |  | При протирке салфеткой не остается следов гидрофоба | 0.1
| O | Фиксация модулей в кассете |  | Обмотаны ленотой ПВХ, не пережаты, крепление на 2 стяжки, концы стяжек обрезаны под замок | 0.2
| O | Фиксация пигтейлов в кассете |  | Обмотаны ленотой ПВХ, не пережаты, крепление на 2 стяжки, концы стяжек обрезаны под замок | 0.2
| O | Укладка ОВ |  | По внутреннему радиусу кассеты, без натяжений и нарушения R изгиба | 0.2
| O | Предусмотрен технологический запас ОВ на кассете |  | Не менее 2-х колец | 0.1
| O | Укладка КДЗС |  | Симметрично, без деформации, усажены полностью | 0.2
| J | Паспорт монтажа кросса |  |  | 0.2
|  |  | 0 | Паспорт не заполнен, либо не соответствует схеме
|  |  | 1 | Все поля заполнены согласно КЗ, но неразборчиво, есть исправления
|  |  | 2 | Все поля заполнены по схеме, схема разборчивая
|  |  | 3 | Все поля запонены согласно КЗ, аккуратно, без помарок, разборчивая
| O | Монтаж выполнен полностью |  | Монтаж в соответствии с КЗ, без ошибок, с учетом паспорта монтажа | 0.5
Модуль А: Функциональность
| O | Итоговое тестирование VFL |  | из порта FOE2(1) в FOE3(15) | 1
Модуль А: Процесс
| O | Последовательность работ: кабельные трассы |  | Укладка всех кабельных трасс, маркировка, обрезка стяжек | 0.2
| O | Последовательность работ: разделка ОК |  | Префиксация кабелей перед разделкой | 0.2
| O | Инструменты |  | Очистка стриппера, применение по назначению, не оставлял на элементах стенда, полу | 0.2
| O | Оборудование |  | Выключение сварочного аппарата после выполнения работ | 0.2
| O | Работа с ОК |  | Размотка, не допускал критических изгибов, передавливания кабеля | 0.2
| O | Чистота рабочего места в процессе |  | Убирал обрезки/остатки расходных материалов во время или сразу после выполнения текущей операции | 0.1
Модуль А: Охрана труда
| O | Работа с VFL |  | В соответствии с инструкцией по ОТ и ТБ | 0.1
| O | Спец.одежда |  | В соответствии с инструкцией по ОТ и ТБ | 0.1
| O | Работа в защитных очках |  | В соответствии с инструкцией по ОТ и ТБ | 0.2
| O | Работа в хб перчатках |  | В соответствии с инструкцией по ОТ и ТБ | 0.2
| O | Работа в резиновых перчатках |  | В соответствии с инструкцией по ОТ и ТБ | 0.2
20.8

## КО2
Sub Criteria Name or Description | Aspect Type O = Obj S = Sub J = Judg | Aspect - Description | Judg Score | Extra Aspect Description (Obj or Subj) OR Judgement Score Description (Judg only) | Max Mark
Модуль Б2: Завершение
| J | Чистота рабочего места по завершению работы |  |  | 0.5
|  |  | 0 | Есть обрезки/остатки расходных материалов, инструмент и/или неиспользованное оборудование не убрано
|  |  | 1 | Имеются обрезки/остатки расходного материала на площадке, инструмент в тулбоксе
|  |  | 2 | Отсутствуют обрезки/остатки расходных материалов, инструмент в тулбоксе, расходники не убраны в контейнер
|  |  | 3 | Отсутствуют обрезки/остатки расходных материалов, инструмент, расходники и оборудование в контейнерах
Модуль Б2: Укладка кабельных трасс
| O | Укладка патч-кордов в органайзеры |  | Все патч-корды (6 шт), нет критических изгибов | 0.3
| O | Укладка пучка СО-1 |  | Пучок сформирован, крепление за липучку, положение в лотке соотв. Инструкции | 0.4
| O | Укладка пучка СО-2 |  | Пучок сформирован, крепление за липучку, положение в лотке соотв. Инструкции | 0.4
| O | Укладка пучка СО-3 |  | Пучок сформирован, крепление за липучку, положение в лотке соотв. Инструкции | 0.3
| O | Укладка пучка СО-4 |  | Пучок сформирован, крепление за липучку, положение в лотке соотв. инструкции | 0.2
| J | Трасса СО-1 |  |  | 0.3
|  |  | 0 | Есть критические изгибы (<10 диаметров кабеля), пучок неравномерный, либо не выполнено
|  |  | 1 | Нет критических изгибов, но пучок сформирован неравномерно
|  |  | 2 | Нет критических изгибов, пучок сформирован равномерно, но есть переплетения кабеля
|  |  | 3 | Нет критических изгибов, пучок сформирован равномерно, отсутствуют переплетения кабелей в пучке
| J | Трасса СО-2 |  |  | 0.3
|  |  | 0 | Есть критические изгибы (<10 диаметров кабеля), пучок неравномерный, либо не выполнено
|  |  | 1 | Нет критических изгибов, но пучок сформирован неравномерно
|  |  | 2 | Нет критических изгибов, пучок сформирован равномерно, но есть переплетения кабеля
|  |  | 3 | Нет критических изгибов, пучок сформирован равномерно, отсутствуют переплетения кабелей в пучке
| J | Трасса СО-3 |  |  | 0.3
|  |  | 0 | Есть критические изгибы (<10 диаметров кабеля), пучок неравномерный, либо не выполнено
|  |  | 1 | Нет критических изгибов, но пучок сформирован неравномерно
|  |  | 2 | Нет критических изгибов, пучок сформирован равномерно, но есть переплетения кабеля
|  |  | 3 | Нет критических изгибов, пучок сформирован равномерно, отсутствуют переплетения кабелей в пучке
| J | Трасса СО-4 |  |  | 0.3
|  |  | 0 | Есть критические изгибы (<10 диаметров кабеля), пучок неравномерный, либо не выполнено
|  |  | 1 | Нет критических изгибов, но пучок сформирован неравномерно
|  |  | 2 | Нет критических изгибов, пучок сформирован равномерно, но есть переплетения кабеля
|  |  | 3 | Нет критических изгибов, пучок сформирован равномерно, отсутствуют переплетения кабелей в пучке
| J | Укладка запаса СО-1 |  |  | 0.5
|  |  | 0 | Есть критические изгибы (<10 диаметров кабеля), кольца не сформированы, либо не выполнено
|  |  | 1 | Нет критических изгибов, но кольца не сформированы
|  |  | 2 | Нет критических изгибов, но кольца сформированы неравномерно
|  |  | 3 | Нет критических изгибов, кольца сформированы равномерно
| J | Укладка запаса СО-2 |  |  | 0.5
|  |  | 0 | Есть критические изгибы (<8 диаметров кабеля), кольца не сформированы, либо не выполнено
|  |  | 1 | Нет критических изгибов, но кольца не сформированы
|  |  | 2 | Нет критических изгибов, но кольца сформированы неравномерно
|  |  | 3 | Нет критических изгибов, кольца сформированы равномерно
| J | Укладка запаса СО-3 |  |  | 0.4
|  |  | 0 | Есть критические изгибы (<8 диаметров кабеля), кольца не сформированы, либо не выполнено
|  |  | 1 | Нет критических изгибов, но кольца не сформированы
|  |  | 2 | Нет критических изгибов, но кольца сформированы неравномерно
|  |  | 3 | Нет критических изгибов, кольца сформированы равномерно
| J | Укладка запаса СО-4 |  |  | 0.4
|  |  | 0 | Есть критические изгибы (<8 диаметров кабеля), кольца не сформированы, либо не выполнено
|  |  | 1 | Нет критических изгибов, но кольца не сформированы
|  |  | 2 | Нет критических изгибов, но кольца сформированы неравномерно
|  |  | 3 | Нет критических изгибов, кольца сформированы равномерно
| O | Маркировка кабелей, наличие |  | Соответствует схеме и инструкции, 0,1 балла за каждый пучок | 0.4
| J | Маркировка CO-1, разборчивость |  |  | 0.1
|  |  | 0 | Маркировка неразборчивая, либо не сделана
|  |  | 1 | Маркировка разборчивая, но элементы символов сливаются друг с другом
|  |  | 2 | Маркировка разборчивая, элементы символов не сливаются друг с другом, но ширина и высота шрифта варьируется
|  |  | 3 | Маркировка разборчивая, однообразный шрифт, элементы символов не сливаются друг с другом
| J | Маркировка CO-2, разборчивость |  |  | 0.1
|  |  | 0 | Маркировка неразборчивая, либо не сделана
|  |  | 1 | Маркировка разборчивая, но элементы символов сливаются друг с другом
|  |  | 2 | Маркировка разборчивая, элементы символов не сливаются друг с другом, но ширина и высота шрифта варьируется
|  |  | 3 | Маркировка разборчивая, однообразный шрифт, элементы символов не сливаются друг с другом
| J | Маркировка CO-3, разборчивость |  |  | 0.1
|  |  | 0 | Маркировка неразборчивая, либо не сделана
|  |  | 1 | Маркировка разборчивая, но элементы символов сливаются друг с другом
|  |  | 2 | Маркировка разборчивая, элементы символов не сливаются друг с другом, но ширина и высота шрифта варьируется
|  |  | 3 | Маркировка разборчивая, однообразный шрифт, элементы символов не сливаются друг с другом
| J | Маркировка CO-4, разборчивость |  |  | 0.1
|  |  | 0 | Маркировка неразборчивая, либо не сделана
|  |  | 1 | Маркировка разборчивая, но элементы символов сливаются друг с другом
|  |  | 2 | Маркировка разборчивая, элементы символов не сливаются друг с другом, но ширина и высота шрифта варьируется
|  |  | 3 | Маркировка разборчивая, однообразный шрифт, элементы символов не сливаются друг с другом
| J | Ввод в шкаф всех трасс |  |  | 0.5
|  |  | 0 | Ввод не выполнен, либо заведены не все пучки
|  |  | 1 | Все пучки заведены, но с расплетением
|  |  | 2 | Все пучки заведены, без расплетения
|  |  | 3 | Все пучки заведены, не перекрещиваются
Модуль Б2: Патч-панели Cat 6A (1А&2А)
| O | Фасад: установка 1А&2А |  | Cоответствует КЗ | 0.3
| O | Фасад: органайзеров |  | Cоответствует КЗ | 0.2
| O | Крепление пучка в стойке |  | Пучок зафиксирован в стойке, нет критических изгибов и натяжения | 0.3
| O | Крепление кабелей на органайзере ПП |  | Стяжки обрезаны под замок, отсутствие деформаций, крепление маркировочными стяжками не допускается | 0.3
| O | Терминирование согласно КЗ и инструкции |  | Все модули закрыты, drain-проводник под стяжкой, не выступает | 0.3
| O | Маркировка патч-панелей |  | Соответствует схеме, расположена слева, разборчивая | 0.2
| O | Маркировка пучка у ввода в 1A/2A |  | Соответствует схеме и инструкции, разборчивая | 0.2
| O | Маркировка кабелей у ввода в 1A/2A |  | Соответствует схеме и инструкции, разборчивая | 0.2
| J | Маркировка кабелей у ввода в 1А/2А |  |  | 0.3
|  |  | 0 | Маркировка неразборчивая, либо не сделана
|  |  | 1 | Маркировка разборчива, но элементы символов сливаются друг с другом
|  |  | 2 | Маркировка разборчива, элементы символов не сливаются друг с другом, но ширина и высота шрифта варьируется
|  |  | 3 | Маркировка разборчива, однообразный шрифт, элементы символов не сливаются друг с другом
| O | Установка завершена полностью 1A/2A |  | Терминирование согласно КЗ и инструкции, все порты, органайзеры, маркировка, | 1
с учетом паспорта, установка модулей до конца
Модуль Б2: Патч-панели Cat 5E (1В&2В)
| O | Фасад: установка 1В&2В и органайзеров для них соответствует КЗ |  |  | 0.3
| O | Крепление пучка в стойке |  | Пучок зафиксирован в стойке за липучку, нет критических изгибов и натяжения | 0.2
| O | Крепление кабелей на органайзере ПП |  | Стяжки обрезаны под замок, отсутствие деформаций, крепление маркировочными стяжками не допускается | 0.3
| O | Терминирование согласно КЗ и инструкции |  | Все модули закрыты, корд обрезан под оболочку | 0.3
| O | Маркировка патч-панелей |  | Соответствует схеме, расположена слева, разборчивая | 0.2
| O | Маркировка пучка у ввода в 1B/2B |  | Соответствует схеме и инструкции, разборчивая | 0.3
| O | Маркировка кабелей у ввода в 1B/2B |  | Соответствует схеме и инструкции, разборчивая | 0.3
| J | Маркировка кабелей у ввода в 1В/2В |  |  | 0.1
|  |  | 0 | Маркировка неразборчивая, либо не сделана
|  |  | 1 | Маркировка разборчивая, но элементы символов сливаются друг с другом
|  |  | 2 | Маркировка разборчивая, элементы символов не сливаются друг с другом, но ширина и высота шрифта варьируется
|  |  | 3 | Маркировка разборчивая, однообразный шрифт, элементы символов не сливаются друг с другом
| O | Установка завершена полностью 1B/2B |  | Терминирование согласно КЗ и инструкции, все порты, органайзеры, маркировка, | 0.8
с учетом паспорта, установка модулей до конца
Модуль Б2: ТО-1
| O | Размещение TO-1 в кабель-канале |  | По центру кабель-канала | 0.2
| O | Крепление кабелей в 2B |  | Стяжки обрезаны под замок, отсутствие деформаций, крепление маркировочными стяжками не допускается | 0.2
| O | Маркировка пучка у ввода в TO-1 и 2B |  | Соответствует схеме и инструкции, разборчивая | 0.2
| O | Терминирование согласно КЗ и инструкции |  | Все модули закрыты, корд обрезан под оболочку | 0.2
| O | Маркировка TO-1 |  | Соответствует КЗ и инструкции | 0.3
| O | Установка завершена полностью |  | Все кабели терминированы, модули установлены согласно КЗ, крышка короба установлена, | 1
защитные пленки сняты, установка модулей до конца
Модуль Б2: Патч-панели Cat 3 (1C&2C)
| O | Фасад: установка 1С&2С соответствует КЗ |  |  | 0.3
| O | Крепление пучка в стойке |  |  | 0.2
| O | Крепление кабелей на органайзере 1C/2C |  | Стяжки обрезаны под замок, отсутствие деформаций | 0.4
| O | Наличие колец запаса пар в 1С |  |  | 0.3
| J | Крепление пучков пар на органайзере 1C | 0 | Не выполнено | 0.4
|  |  | 1 | Разбивка по группам, стяжки обрезаны не под замок
|  |  | 2 | Разбивка по группам, фиксация групп, стяжки обрезаны под замок
|  |  | 3 | Разбивка по группам, фиксация попарно, стяжки обрезаны под замок
| O | Терминирование согласно КЗ и инструкции |  | Цветовая схема соответствует стандарту | 0.3
| O | Маркировка патч-панелей |  | Соответствует схеме, расположена слева, разборчивая | 0.3
| O | Маркировка пучков у ввода в 1С/2С |  | Соответствует схеме и инструкции, разборчивая | 0.3
| O | Маркировка кабелей у ввода в 1С/2С |  | Соответствует схеме и инструкции, разборчивая | 0.3
| O | Установка завершена полностью |  | Терминирование согласно КЗ и инструкции, все порты, маркировка, с учетом паспорта | 1
Модуль Б2: Функциональность
| O | Паспорта монтажа патч-панелей |  | 0,2 балла за каждую заполненную без ошибок и размещенную по инструкции пару паспортов (для каждой линии связи) | 1
| O | Тестирование 1А - 2A экспертами |  | Pass (DSX), вычесть 0,2 балла за каждый Fail (DSX) | 1
| O | Тестирование 1B - 2B экспертами |  | Pass (DSX), вычесть 0,2 балла за каждый Fail (DSX) | 1
| O | Тестирование 2B - TO-1 экспертами |  | Pass (DSX), вычесть 0,2 балла за каждый Fail (DSX) | 1
| O | Тестирование 1С - 2С экспертами |  | 1 и 26 порты ок (кабельный тестер) | 1
| O | Длина патч-кордов соответствует КЗ, +- 10 мм |  |  | 0.4
Модуль Б2: Процесс
| O | Последовательность работ |  | Укладка всех кабельных трасс, маркировка, обрезка стяжек, предварительный замер длины кабеля (СО-3), | 1
заполнение паспортов после монтажа
| O | Инструменты |  | Применение по назначению, не оставлял на элементах стенда, полу | 0.6
| O | Работа с кабелями |  | Размотка, не допускал критических изгибов, передавливания кабеля | 0.6
| O | Рабочее место в процессе работы |  | Убирал обрезки/остатки расходных материалов во время или сразу после выполнения текущей операции | 0.6
Модуль Б2: Охрана труда
| O | Спец.одежда |  | В соответствии с инструкцией по ОТ и ТБ | 0.2
| O | Работа в защитных перчатках |  | В соответствии с инструкцией по ОТ и ТБ | 0.2
| O | Работа в защитных очках |  | В соответствии с инструкцией по ОТ и ТБ | 0.2
27.2

## КО 3
Sub Criteria Name or Description | Aspect Type O = Obj S = Sub J = Judg | Aspect - Description | Judg Score | Extra Aspect Description (Obj or Subj) OR Judgement Score Description (Judg only) | Max Mark
Модуль В: Чистота рабочей площадки
| O | Чистота рабочей площадки по завершению |  | Отсутствуют остатки/обрезки расходных материалов | 0.5
Модуль В: Монтаж
| O | Укладка аплинка |  | Согласно КЗ | 0.6
| O | Установка и подключение видеодомофона |  | Согласно КЗ | 0.6
| O | Установка и подключение IP-камеры |  | Согласно КЗ | 0.6
| O | Установка и подключение Астра-812 Pro |  | Согласно КЗ | 0.6
| O | Установка и подключение Астра-712/0 |  | Согласно КЗ | 0.6
| O | Установка и подключение датчика утечки воды |  | Согласно КЗ | 0.6
| O | Установка и подключение проводных извещателей |  | Согласно КЗ | 0.6
| O | Установка Security Hub |  | Согласно КЗ | 0.6
| O | Заполнение документации |  | Согласно КЗ | 0.6
Модуль В: Сабнеттинг
| O | Расчёт подсети AP |  | Согласно КЗ | 0.6
| O | Расчёт подсети IP camera |  | Согласно КЗ | 0.6
| O | Расчёт подсети PC |  | Согласно КЗ | 0.6
Модуль В: Функциональность
| O | Датчик утечки воды |  | Согласно КЗ | 0.6
| O | Блок реле радиоканальный |  | Согласно КЗ | 0.5
| O | Астра 10 исп1 |  | Согласно КЗ | 0.4
| O | Функция Кнопки 4 Астра-812 Pro |  | Согласно КЗ | 1
| O | Астра 10 исп3 |  | Согласно КЗ | 0.4
| O | Видео-домофон |  | Согласно КЗ | 1
| O | Функция Кнопки 3 Астра-812 Pro |  | Согласно КЗ | 1
| O | Астра-812 Pro: дата и время |  | Согласно КЗ | 0.5
| O | Видеопоток с IP-камеры |  | Согласно КЗ | 0.4
| O | Security Hub: регистрация датчиков |  | Согласно КЗ | 0.5
| O | Security Hub: сценарий |  | Согласно КЗ | 0.6
Модуль В: Охрана труда
| O | Спец.одежда |  | В соотствии с инструкцией по ТБ и ОТ | 0.5
| O | Работа в защитных перчатках |  | В соотствии с инструкцией по ТБ и ОТ | 0.5
| O | Работа в защитных очках |  | В соотствии с инструкцией по ТБ и ОТ | 0.5
16.1

## КО4
Sub Criteria Name or Description | Aspect Type O = Obj S = Sub J = Judg | Aspect - Description | Judg Score | Extra Aspect Description (Obj or Subj) OR Judgement Score Description (Judg only) | Max Mark
Модуль Г: Функциональность
| O | Функциональность схемы (сварка ОВ) |  | VFL, не менее 30 сварок | 2
| O | Планирование (сварка ОВ) |  | Факт-план +/- 2 сварки | 1
| O | Функциональность схемы (линки) |  | Wiremap, не менее 4 линков | 2
| O | Планирование (линки) |  | Факт-план +/- 2 линка | 1
Модуль Г: Процесс
| O | Технология сварки ОВ |  | Протирка не менее 3х раз | 1.1
| O | Технология сварки ОВ |  | Смена салфеток, протирка стриппера при каждой сварке | 1.1
| O | Технология сварки ОВ |  | Протирка стриппера при каждой сварке | 1.1
| O | Монтаж модулей и коннекторов (линков) |  | Согласно КЗ | 1
Модуль Г: Завершение
| O | Сварка минимум |  | 30 сварок | 1
| O | Сварка дополнительно |  | 0,2 баллов за каждые +5 сварок | 1
| O | Линки минимум |  | Завершение 4 линка | 1
| O | Линки дополнительно |  | 0,5 балла за дополнительный линк | 1.5
| J | Чистота рабочего места по завершению работы |  |  | 1
|  |  | 0 | Есть обрезки/остатки расходных материалов, инструмент и/или неиспользованное оборудование не убрано
|  |  | 1 | Имеются обрезки/остатки расходного материала на площадке, инструмент в тулбоксе
|  |  | 2 | Отсутствуют обрезки/остатки расходных материалов, инструмент в тулбоксе, расходники не убраны в контейнер
|  |  | 3 | Отсутствуют обрезки/остатки расходных материалов, инструмент, расходники и оборудование в контейнерах
Модуль Г: Охрана труда
| O | Спец.одежда |  | В соответствии с инструкцией по ОТ и ТБ | 1
| O | Работа в защитных очках |  | В соответствии с инструкцией по ОТ и ТБ | 1
17.8

## КО5
Sub Criteria Name or Description | Aspect Type O = Obj S = Sub J = Judg | Aspect - Description | Judg Score | Extra Aspect Description (Obj or Subj) OR Judgement Score Description (Judg only) | Max Mark
Модуль 5: Охрана труда
| O | Участник работал в защитных очках |  | При работе с OTDR | 0.2
Модуль 5: Тестирование
| O | Очистка торцов коннекторов |  | При работе с OTDR | 0.5
| O | Имя проекта на DSX5000 |  | Заполнены значения | 0.5
| O | Имя оператора |  | Фамилия, инициалы (прим. Иванов А.А.) | 0.5
| O | Базовые настройки DSX5000 выполнены верно |  | Заполнены значения | 0.8
| O | Тест волоконно-оптической линии |  | Включен | 0.8
| O | Тест категории 6А PL2 |  | Ответ, согласно заложенной неисправности | 0.8
| O | Тест категории 6А PL3 |  | Ответ, согласно заложенной неисправности | 0.8
| O | Тест категории 6 PL |  | Ответ, согласно заложенной неисправности | 0.8
| O | Тест категории 5е |  | Ответ, согласно заложенной неисправности | 0.8
| O | Тест категории 3 |  | Ответ, согласно заложенной неисправности | 0.8
| O | Все результаты сохранены |  | Присутствуют все результаты измерений в памяти | 2
| O | Результаты измерений ВОЛС |  | Интерпритация измерений выполнена в полном объеме согласно КЗ | 0.8
| O | Результаты измерений кат.6А |  | Интерпритация измерений выполнена в полном объеме согласно КЗ | 0.8
| O | Результаты измерений PL2-TO1 |  | Интерпритация измерений выполнена в полном объеме согласно КЗ | 0.8
| O | Результаты измерения внесены в таблицу NVP |  | Заполнены оба значения | 0.8
| O | Измерения Cat 6 |  | Интерпритация измерений выполнена в полном объеме согласно КЗ | 1
| O | Измерения Cat 5e |  | Интерпритация измерений выполнена в полном объеме согласно КЗ | 1
| O | Измерения Cat 3 |  | Интерпритация измерений выполнена в полном объеме согласно КЗ | 0.8
| O | Рассчет длины выполнен верно, значение записано |  | Значение вписано на лист конкурсного задания | 0.8
| O | Завершение: все протоколы заполнены |  | Без помарок | 2
18.1

## Профстандарт 06.027
Профстандарт: 06.027 Специалист по администрированию сетевых устройств информационно-коммуникационных систем
Трудовые действия | Умения | Знания
Подключение средств управления сетевыми устройствами | Применять специальные процедуры управления сетевыми устройствами | Принципы функционирования вычислительной техники
Инсталляция сетевого программного обеспечения | Параметризировать протоколы канального, сетевого и транспортного уровня модели взаимодействия открытых систем | Принципы работы операционных систем
Конфигурирование базовых параметров операционных систем сетевых устройств и сетевых интерфейсов | Применять средства контроля и оценки конфигураций операционных систем | Инструкции по установке администрируемых аппаратных сетевых устройств
Проверка правильности установки базовой конфигурации сетевых устройств и программного обеспечения в соответствии с руководством инженера | Пользоваться нормативно-технической документацией в области инфокоммуникационных технологий | Инструкции по эксплуатации администрируемых аппаратных сетевых устройств
Конфигурирование протоколов сетевого, канального и транспортного уровня |  | Модель взаимодействия открытых систем (OSI) Международной организации по стандартизации (ISO)
Проверка функционирования сетевых устройств после установки и настройки программного обеспечения |  | Протоколы канального, сетевого, транспортного и прикладного уровней модели взаимодействия открытых систем
Документирование базовой конфигурации сетевых устройств и программного обеспечения для последующего контроля непротиворечивости, целостности, проверяемости и повторяемости конфигурации сетевых устройств и программного обеспечения в ходе эксплуатации |  | Модель ISO для управления сетевым трафиком
Инсталляция специального программного обеспечения для учета конфигураций, слежения за производительностью сетевых устройств и защиты их от несанкционированного доступа |  | Инструкции по установке администрируемого программного обеспечения
Настройка базовых параметров специального программного обеспечения для учета конфигураций, слежения за производительностью сетевых устройств и защиты их от несанкционированного доступа |  | Инструкции по эксплуатации администрируемого программного обеспечения
Документирование базовых параметров специального программного обеспечения для учета конфигураций, слежения за производительностью сетевых устройств и защиты их от несанкционированного доступа |  | Регламенты проведения профилактических работ на администрируемой инфокоммуникационной системе
Обновление специального программного обеспечения для учета конфигураций, слежения за производительностью сетевых устройств и защиты их от несанкционированного доступа |  | Требования охраны труда при работе с сетевой аппаратурой администрируемой сети
ФГОС СПО специальности 11.02.15 Инфокоммуникационные сети и системы связи
Профессиональные компетенции по видам деятельности
ПК 1.1. Выполнять монтаж и настройку сетей проводного и беспроводного абонентского доступа в соответствии с действующими отраслевыми стандартами.
ПК 1.2. Выполнять монтаж, демонтаж и техническое обслуживание кабелей связи и оконечных структурированных кабельных устройств в соответствии с действующими отраслевыми стандартами.
ПК 1.3. Администрировать инфокоммуникационные сети с использованием сетевых протоколов.
ПК 1.4. Осуществлять текущее обслуживание оборудования мультисервисных сетей доступа.
ПК 1.5. Выполнять монтаж и первичную инсталляцию компьютерных сетей в соответствии с действующими отраслевыми стандартами.
ПК 1.6. Выполнять инсталляцию и настройку компьютерных платформ для предоставления телематических услуг связи.
ПК 1.7. Производить администрирование сетевого оборудования в соответствии с действующими отраслевыми стандартами.
ПК 1.8. Выполнять монтаж, первичную инсталляцию, настройку систем видеонаблюдения и безопасности в соответствии с действующими отраслевыми стандартами.
ПК 2.1. Выполнять монтаж, демонтаж, первичную инсталляцию, мониторинг, диагностику инфокоммуникационных систем передачи в соответствии с действующими отраслевыми стандартами.
ПК 2.2. Устранять аварии и повреждения оборудования инфокоммуникационных систем.
ПК 2.3. Разрабатывать проекты инфокоммуникационных сетей и систем связи для предприятий и компаний малого и среднего бизнеса.
ПК 5.2. Выполнять адаптацию, монтаж, установку и настройку конвергентных инфокоммуникационных систем в соответствии с действующими отраслевыми стандартами.

## Профстандарт 06.038
Профстандарт: 06.038 Специалист по монтажу телекоммуникационного оборудования
Трудовые действия | Умения | Знания
Ознакомление с документацией по монтажу телекоммуникационного оборудования | Применять проектную и нормативную документацию при монтаже телекоммуникационных кабелей | Технология работ по монтажу установочных телекоммуникационных изделий
Прокладка, выкладка, выправка, формовка и крепление телекоммуникационного кабеля на спусках и поворотах | Использовать ручной и механизированный инструмент при монтаже телекоммуникационных кабелей | Назначение каждого вида оборудования, основных деталей и узлов системы
Монтаж, разделка и оконцевание телекоммуникационного кабеля | Выбирать тип установочного изделия | Нормы на расположение установочных телекоммуникационных изделий
Монтаж станционных кабелей с выборкой из групп отдельных жил не по порядку | Монтировать телекоммуникационный кабель | Конструкции кабелей
Монтаж телекоммуникационного кабеля и проводов сигнализации, кроссировок | Читать техническую документацию при монтаже телекоммуникационного оборудования | Способы прокладки кабелей
Монтаж экранированных телекоммуникационных кабелей и проводов | Применять техническую документацию при монтаже телекоммуникационного оборудования | Способы оконцевания и присоединения телекоммуникационных кабелей и проводов
Прозвонка жил телекоммуникационных кабелей, проводов и кроссировок | Применять проектную и нормативную документацию при монтаже телекоммуникационной арматуры (установочных изделий) | Правила маркировки кабелей
Проверка целостности кабеля, определение его длины и характеристик инструментальным методом | Применять средства индивидуальной защиты при монтаже телекоммуникационного оборудования | Методика монтажа пассивных и активных элементов структурированных медных кабельных и оптических систем
Выполнение входного контроля телекоммуникационного кабеля |  | Монтажные схемы структурированных кабельных систем
Нанесение маркировки (бирок) на проложенный кабель и установленное оборудование |  | Способы крепления и защиты кабелей от механических повреждений
Устройство, назначение и принцип действия испытательных и измерительных приборов, применяемых в работе, правила пользования этими приборами
Основные сведения об источниках электропитания
Инструкции по охране труда при работе с электрическими приборами
Правила внутреннего трудового распорядка, требования охраны труда, производственной санитарии и личной гигиены, пожарной безопасности
ФГОС СПО специальности 11.02.15 Инфокоммуникационные сети и системы связи
Профессиональные компетенции по видам деятельности
ПК 1.1. Выполнять монтаж и настройку сетей проводного и беспроводного абонентского доступа в соответствии с действующими отраслевыми стандартами.
ПК 1.2. Выполнять монтаж, демонтаж и техническое обслуживание кабелей связи и оконечных структурированных кабельных устройств в соответствии с действующими отраслевыми стандартами.
ПК 1.3. Администрировать инфокоммуникационные сети с использованием сетевых протоколов.
ПК 1.4. Осуществлять текущее обслуживание оборудования мультисервисных сетей доступа.
ПК 1.5. Выполнять монтаж и первичную инсталляцию компьютерных сетей в соответствии с действующими отраслевыми стандартами.
ПК 1.6. Выполнять инсталляцию и настройку компьютерных платформ для предоставления телематических услуг связи.
ПК 1.7. Производить администрирование сетевого оборудования в соответствии с действующими отраслевыми стандартами.
ПК 1.8. Выполнять монтаж, первичную инсталляцию, настройку систем видеонаблюдения и безопасности в соответствии с действующими отраслевыми стандартами.
ПК 2.1. Выполнять монтаж, демонтаж, первичную инсталляцию, мониторинг, диагностику инфокоммуникационных систем передачи в соответствии с действующими отраслевыми стандартами.
ПК 2.2. Устранять аварии и повреждения оборудования инфокоммуникационных систем.
ПК 2.3. Разрабатывать проекты инфокоммуникационных сетей и систем связи для предприятий и компаний малого и среднего бизнеса.
ПК 5.2. Выполнять адаптацию, монтаж, установку и настройку конвергентных инфокоммуникационных систем в соответствии с действующими отраслевыми стандартами.