## Общая инфраструктура
ПРОЕКТ
Инфраструктурный лист для оснащения конкурсной площадки Чемпионата (Региональный этап) Малярные и декоративные работы Школьники от 14 лет
Основная информация о конкурсной площадке:
Субъект Российской Федерации: Наименование субъекта РФ
Базовая организация расположения конкурсной площадки: Наименование организации
Адрес базовой организации: город, улица, дом.
Главный эксперт: __________________ (ФИО, Контактные данные (телефон, электронная почта)
Технический эксперт: ___________________ (ФИО, Контактные данные (телефон, электронная почта)
Количество экспертов (в том числе с главным экспертом):____
Количество конкурсантов (команд): 5
Количество рабочих мест:
Даты проведения: _______________
Общая зона конкурсной площадки (оборудование, инструмент, мебель, канцелярия)
Требования к обеспечению зоны (коммуникации, площадь, сети, количество рабочих мест и др.):
Площадь зоны: не менее 100 кв.м.
Освещение: Допустимо верхнее искусственное освещение ( не менее 350 люкс)
Интернет : Подключение ноутбуков к беспроводному интернету (с возможностью подключения к проводному интернету)
Электричество: подключения к сети по (220 Вольт)
Контур заземления для электропитания и сети слаботочных подключений (при необходимости) : не требуется
Покрытие пола: на усмотрение организаторов
Подведение/ отведение ГХВС (при необходимости): требуется
Подведение сжатого воздуха (при необходимости): не требуется
№ | Наименование | Краткие (рамочные) технические характеристики | Вид | Количество | Единица измерения | Итоговое количество | Рекомендации представителей индустрии (указывается конкретное оборудование)
1 | Эталонный строительный уровень | длинна 1000 мм,погрешность до 0,5 мм | Контрольно измерительный инструмент | 1 | шт | 1
2 | Бочка пластиковая 100 л . под чистую воду. При отсутствии водоснабжении. | Критически важные характеристики отсутствуют | Инвентарь | 3 | шт | 3
3 | Бочка пластиковая 100 л . под грязную воду. При отсутствии водоотведения | Критически важные характеристики отсутствуют | Инвентарь | 3 | шт | 3
4 | Холодное и горячее водоснабженние, водоотведение. | Критически важные характеристики отсутствуют | Инвентарь | 2 | шт | 2
Комната Конкурсантов (по количеству конкурсантов)
Требования к обеспечению зоны (коммуникации, площадь, сети, количество рабочих мест и др.):
Площадь зоны: не менее 16 кв.м.
Освещение: Допустимо верхнее искусственное освещение ( не менее 300 люкс)
Интернет : Подключение ноутбуков к беспроводному интернету (с возможностью подключения к проводному интернету)
Электричество: подключения к сети по (220 Вольт)
Контур заземления для электропитания и сети слаботочных подключений (при необходимости) : не требуется
Покрытие пола: не требуется
Подведение/ отведение ГХВС (при необходимости) : не требуется
Подведение сжатого воздуха (при необходимости): не требуется
№ | Наименование | Краткие (рамочные) технические характеристики | Вид | Количество | Единица измерения | Итоговое количество | Рекомендации представителей индустрии (указывается конкретное оборудование)
1 | Шкаф для одежды | Запираемый на ключ | Мебель | 1 | шт | 5
2 | Стол | Офисный | Мебель | 3 | шт | 3
3 | Стул | Офисный | Мебель | 6 | шт | 6
4 | Розетка | Электричество: точка на 220 Вольт | ПО | 1 | шт | 1
Комната Экспертов (включая Главного эксперта) (по количеству экспертов)
Требования к обеспечению зоны (коммуникации, площадь, сети, количество рабочих мест и др.):
Площадь зоны: не менее 36 кв.м.
Освещение: Допустимо верхнее искусственное освещение ( не менее 350 люкс)
Интернет : Подключение ноутбуков к беспроводному интернету (с возможностью подключения к проводному интернету)
Электричество: подключения к сети (220 Вольт)
Контур заземления для электропитания и сети слаботочных подключений (при необходимости) : не требуется
Покрытие пола: не требуется
Подведение/ отведение ГХВС (при необходимости) : не требуется
Подведение сжатого воздуха (при необходимости): не требуется
№ | Наименование | Краткие (рамочные) технические характеристики | Вид | Количество | Единица измерения | Итоговое количество | Рекомендации представителей индустрии (указывается конкретное оборудование)
1 | Ноутбук/компъютер | операционная система Windows 10 или аналог, оперативная память 8 ГБ | Оборудование IT | 1 | шт | 2
2 | Програмное обеспечение | Word, Excel, NanoCAD, Power Point или эквивалент | ПО | 1 | шт | 2
3 | Проектор | Диагональ матрицы 0.55 " Кол-во матриц 3. Яркость 3600 lm. Тип лампы UHE/ Мощность лампы 210 Вт..Рабочий формат 4:3.Разрешение 1024 x 768 | Оборудование IT | 1 | шт | 1
4 | Экран для проектора | Белый, ширина не меннее 2 м. | Оборудование IT | 1 | шт | 1
5 | МФУ А4 | Принтер/сканер/копир/формат А4 | Оборудование IT | 1 | шт | 1
6 | Запасной картридж для МФУ | Важные характеристики отсутствуют | Расходные материалы | 1 | шт | 1
7 | Вешалка | Штанга на колесах, с крючками (не менее 12 крючков) или настенная. | Мебель | 2 | шт | 2
8 | Стол | Офисный | Мебель | 7 | шт | 7
9 | Стул | Офисный | Мебель | 12 | шт | 12
10 | Розетка | Электричество: точка на 220 Вольт | Инвентарь | 2 | шт | 2
11 | Мусорная корзина | Важные характеристики отсутствуют | Инвентарь | 2 | шт | 2
13 | Удлинитель | не менее 3 розеток | Инвентарь | 2 | шт | 2
Охрана труда и техника безопасности
№ | Наименование | Краткие (рамочные) технические характеристики | Вид | Количество | Единица измерения | Итоговое количество | Рекомендации представителей индустрии (указывается конкретное оборудование)
1 | Аптечка | Универсальная | Охрана труда | 1 | шт | 1
2 | Огнетушитель | Углекислотный, универсальный переносной огнетушитель. | Охрана труда | 2 | шт | 2
3 | Кулер | Тип диспенсер (холодная/горячая вода) | Охрана труда | 1 | шт | 1
Складское помещение
Требования к обеспечению зоны (коммуникации, площадь, сети, количество рабочих мест и др.):
Площадь зоны: на усмотрение организатора
Освещение: Допустимо верхнее искусственное освещение ( не менее 300 люкс)
Интернет : не требуется
Электричество: 220 Вольт
Контур заземления для электропитания и сети слаботочных подключений (при необходимости) : не требуется
Покрытие пола: не требуется
Подведение/ отведение ГХВС (при необходимости) : не требуется
Подведение сжатого воздуха (при необходимости): не требуется
№ | Наименование | Краткие (рамочные) технические характеристики | Вид | Количество | Единица измерения | Итоговое количество | Рекомендации представителей индустрии (указывается конкретное оборудование)
1 | Стеллаж | металлический с полками | Мебель | 5 | шт | 5

## Рабочее место конкурсантов
ПРОЕКТ
Инфраструктурный лист для оснащения конкурсной площадки Чемпионата (Региональный этап) Малярные и декоративные работы Школьники от 14 лет
Основная информация о конкурсной площадке:
Субъект Российской Федерации: Наименование субъекта РФ
Базовая организация расположения конкурсной площадки: Наименование организации
Адрес базовой организации: город, улица, дом.
Главный эксперт: __________________ (ФИО, Контактные данные (телефон, электронная почта)
Технический эксперт: ___________________ (ФИО, Контактные данные (телефон, электронная почта)
Количество экспертов (в том числе с главным экспертом):____
Количество конкурсантов (команд): ____
Количество рабочих мест: 5
Даты проведения: _______________
1. Зона для работ предусмотренных в Модулях обязательных к выполнению (инвариант) (_5_ рабочих мест)
Рабочее место Конкурсанта (основное оборудование, вспомогательное оборудование, инструмент (по количеству рабочих мест)
Требования к обеспечению зоны (коммуникации, площадь, сети, количество рабочих мест и др.):
Площадь зоны: не менее 100 кв.м.
Освещение: Допустимо верхнее искусственное освещение ( не менее 350 люкс)
Интернет : не требуется
Электричество: подключения к сети (220 Вольт)
Контур заземления для электропитания и сети слаботочных подключений (при необходимости) : не требуется
Покрытие пола: на усмотрение организатора
Подведение/ отведение ГХВС (при необходимости) : не требуется
Подведение сжатого воздуха (при необходимости): не требуется
№ | Наименование | Краткие (рамочные) технические характеристики | Вид | Количество | Единица измерения | Итоговое количество | Рекомендации представителей индустрии (указывается конкретное оборудование)
1 | Кюветка для малярных составов 240 (250*290) | Малярная пластмассовая ванночка имеет размеры 290х270 мм и применяется для эффективного распределения краски по поверхности валика. Выполнена из пластмассы и имеет ножки для лучшей устойчивости. Рассчитана на большие объемы краски | Инвентраь | 2 | шт | 10
2 | Кюветка для малярных составов 150*290 мм | Малярная пластмассовая ванночка имеет размеры 150*290 мми применяется для эффективного распределения краски по поверхности валика. Выполнена из пластмассы и имеет ножки для лучшей устойчивости. | инвентарь | 4 | шт | 20
3 | Ручка телескопическая для валиков, 1,5-3 м | Ручка телескопическая используется совместно с валиком. Позволяет проводить покрасочные работы в сложных и труднодоступных местах без использования стремянки. Ручка имеет коническую и резьбовую систему крепления, металлический корпус, пластиковую рукоятку. Регулировка по длине: 1.5-3 м. | инвентарь | 1 | шт ( на 1 раб.место) | 5
4 | Стремянка алюминиевая | односороняя 4 супеней | Оборудование | 1 | шт | 5
5 | Пушка тепловая | Расход воздуха 130 м³/ч Термостат есть Наличие сетевой вилки Schuko Вес нетто 1,7 кг Напряжение 220 В Мощность при обогреве 2кВт Нагревательный элемент керамический Степень защиты IP20 Класс электробезопасности I Частота 50 Гц Напряжение: 220 В | Оборудование | 1 | шт | 5
6 | Уровень 1метр | Длина 1000 мм, погрешность 0,1-0,5 мм/м. | Вспомогательное оборудование | 1 | шт | 5
| Уровень 2 метра | Длина 2000 мм, погрешность 0,1-0,5 мм/м. | Вспомогательное оборудование | 1 | шт | 5
7 | Удлинитель, 5 розеток | Влагозащитный корпус, длина 10м, количество разеток 5. | Оборудование | 1 | шт | 5
9 | Прожектор на штативе | Материал корпуса:алюминий Тип лампы:светодиоды Мощность светильника:100 Вт Элементы питания:сеть Количество и напряжение элементов питания:220В Диапазон рабочего напряжения:220-240 В | оборудование | 1 | шт | 5
10 | Стол рабочий | Стол, размер не менее 800х1500мм из ДСП, фанеры, ровная поверхность. | Мебель | 1 | шт | 5
11 | Стеллаж | Стеллаж, 4 полки | Мебель | 2 | шт | 10
12 | ведро с крышкой | обьем 1л, прочный пластик. | Инвентарь | 5 | шт | 25
13 | Ведро строительное. | обьем 20л, пластиковое. | Инвентарь | 1 | шт | 5
14 | Ведро с крышкой | обьем 5л, пластиковое. | Инвентарь | 2 | шт | 10
Охрана труда и техника безопасности
№ | Наименование | Краткие (рамочные) технические характеристики | Вид | Количество | Единица измерения | Итоговое количество | Рекомендации представителей индустрии (указывается конкретное оборудование)
1 | Аптечка | Универсальная | Охрана труда | 1 | шт | 1
2 | Огнетушитель | Углекислотный, универсальный переносной огнетушитель. | Охрана труда | 2 | шт | 2
4 | Блок влагозащитных розеток | Блок розеток (4шт) 220 вольт, влагозащитный, прорезиненный | Техника безопасости | 1 | шт | 5
5 | Средства индивидуальной защиты, спецодежда, спецобувь | в соответствии с КЗ | Охрана труда | 1 | шт | конкурсант привозит с собой
3. Зона для работ предусмотренных в вариативном модуле Е ( 5 рабочих мест)
Рабочее место Конкурсанта (дополнительное оборудование, инструмент для выполнения модуля (по количеству рабочих мест)
Требования к обеспечению зоны (коммуникации, площадь, сети, количество рабочих мест и др.):
Площадь зоны: дополнительно не требуется
Освещение: Допустимо верхнее искусственное освещение ( не менее 350 люкс)
Интернет : не требуется
Электричество: Подключения к сети (220 Вольт)
Контур заземления для электропитания и сети слаботочных подключений (при необходимости) : не требуется
Покрытие пола: на усмотрение организатора
Подведение/ отведение ГХВС (при необходимости) : не требуется
Подведение сжатого воздуха (при необходимости): не требуется
№ | Наименование | Краткие (рамочные) технические характеристики | Вид | Количество | Единица измерения | Итоговое количество | Рекомендации представителей индустрии (указывается конкретное оборудование)
1 | дополнительно не требуется
Охрана труда и техника безопасности (дополнительно)
№ | Наименование | Краткие (рамочные) технические характеристики | Вид | Количество | Единица измерения | Итоговое количество | Рекомендации представителей индустрии (указывается конкретное оборудование)
1 | дополнительно не требуется

## Расходные материалы
ПРОЕКТ
Инфраструктурный лист для оснащения конкурсной площадки Чемпионата (Региональный этап) Малярные и декоративные работы Школьники от 14 лет
Основная информация о конкурсной площадке:
Субъект Российской Федерации: Наименование субъекта РФ
Базовая организация расположения конкурсной площадки: Наименование организации
Адрес базовой организации: город, улица, дом.
Главный эксперт: __________________ (ФИО, Контактные данные (телефон, электронная почта)
Технический эксперт: ___________________ (ФИО, Контактные данные (телефон, электронная почта)
Количество экспертов (в том числе с главным экспертом):____
Количество конкурсантов (команд): ____
Количество рабочих мест: 5
Даты проведения: _______________
1. Зона для работ предусмотренных в Модулях обязательных к выполнению (инвариант) (по количеству конкурсантов)
Рабочее место Конкурсанта (расходные материалы по количеству конкурсантов)
№ | Наименование | Краткие (рамочные) технические характеристики | Вид | Количество | Единица измерения | Итоговое количество | Рекомендации представителей индустрии (указывается конкретное оборудование)
1 | ВА АК моющаяся 5 КГ | Воднодисперсионная краска. Цвет: белая База: 1 Глянец: матовая | Расходные материалы | 1 | шт. | 5
2 | Лента малярная 50 х 50 | Ширина:50 мм Длина:50 м Вес нетто:0,25 кг Толщина:0,13 мм Цвет:белый | Расходные материалы | 2 | шт. | 10
3 | Лента малярная 25мм*25м | Цвет синий Тип клейкая лента Вид малярная Клейкая основа односторонняя Устойчивость к УФ-излучению есть Материал основы бумага | Расходные материалы | 2 | шт. | 10
4 | Планшеты под подбор цвета 200*300 | мдф/гкл | Расходные материалы | 3 | шт | 15
5 | шпаклевка | Сухая смесь.Цвет белоснежный Расход воды на 1 кг сухой смеси 0,35-0,4 л Жизнеспособность раствора в таре 72 часа Температура основания от +5 до +30°С Рекомендуемая толщина слоя 0,2 - 3 мм Максимальная толщина слоя 5 мм Расход смеси на на 1 кв. м при толщине слоя 1 мм 1,0-1,1 кг /м | Расходные материалы | 1 | кг | 5
6 | Грунтовка | Глубокого проникновения | Расходные материалы | 1 | литр | 5
7 | Водоэмульсионная акриловая краска 1кг. Цвет J428 | вд+колоранаты | Расходные материалы | 1 | шт | 5
| Водоэмульсионная акриловая краска 1кг. Цвет L428 | вд+колоранаты | Расходные материалы | 1 | шт | 5
| Водоэмульсионная акриловая краска 1кг. Цвет J357 | вд+колоранаты | Расходные материалы | 1 | шт | 5
8 | Водоэмульсионная акриловая краска 1кг. Цвет К356 | вд+колоронаты | Расходные материалы | 1 | шт | 5
10 | Обои 53см х 10м. | Геометричесский рисунок на флезелиновой основе, с рапортом | Расходные материалы | 1 | шт | 5
11 | клей | для флизелиновых обоев | Расходные материалы | 300 | гр | 1500
12 | трафарет буквы | многоразовый трафарет из ПЭТ, 0,5 мм | Расходные материалы | 1 | шт. | 5
13 | трафарет цифры | оракал+монтажная пленка | Расходные материалы | 1 | шт | 5
14 | Набор для уборки | Совок + щетка-сметка с натуральным или искусственным ворсом | Расходные материалы | 1 | шт | 5
15 | Пленка полиэтиленовая | Толщина: 150 мкм | Расходные материалы | 7 | м2 | 35
16 | Мешки для мусора | Особо прочные 120 литров | Расходные материалы | 3 | шт | 15
17 | Универсальная колеровочная полнотоновая паста 750мл. (черный) | пигменты, функциональные добавки, консервант в таре | Расходные материалы | 1 | шт | 5
| Универсальная колеровочная полнотоновая паста 750мл. (синий) | пигменты, функциональные добавки, консервант в таре | Расходные материалы | 1 | шт | 5
| Универсальная колеровочная полнотоновая паста 750мл. (желтый) | пигменты, функциональные добавки, консервант в таре | Расходные материалы | 1 | шт | 5
18 | Универсальная колеровочная полнотоновая паста 750мл. (красный) | пигменты, функциональные добавки, консервант в таре | Расходные материалы | 1 | шт | 5
| Панель (фреска ФРИСТАЙЛ) | МДФ/ГКЛ 800х2000х10 | Расходные материалы | 1 | шт | 5
| Панель (фреска на скорость) | МДФ/ГКЛ 800х2000х10 | Расходные материалы | 1 | шт | 5
| Панель (Жесткая фреска) | МДФ/ГКЛ 800х1400х10 | Расходные материалы | 1 | шт | 5
19 | Рабочий стенд Г - образной формы, устойчивый. Размеры: 2500 х 1800 х 3000 мм. Внутренний угол строго 90 градусов, плинтус и наличник 70мм | материал стенда - на усмотрение организаторов плинтус из мдф | Расходные материалы | 1 | шт | 5
Охрана труда и техника безопасности
№ | Наименование | Краткие (рамочные) технические характеристики | Вид | Количество | Единица измерения | Итоговое количество | Рекомендации представителей индустрии (указывается конкретное оборудование)
1 | СИЗ органов дыхания | респиратор или фильтрующая полумаска, класс не ниже FFP2 NR D | Охрана труда | 1 | шт. | 5
2 | СИЗ органов зрения | Очки защитные открытого типа, линза - поликарбонат, прозрачные | Охрана труда | 1 | шт. | 5
3 | СИЗ рук | Трикотажные перчатки, класс вязки 10 | Охрана труда | 1 | шт. | 5
Расходные материалы на всех конкурсантов и экспертов
№ | Наименование | Краткие (рамочные) технические характеристики | Вид | Количество | Единица измерения | Итоговое количество | Рекомендации представителей индустрии (указывается конкретное оборудование)
1 | Бумага А4 | Формат:А4 | Канцелярия | 2 | пачка 500 листов | 2
2 | Бумага А3 | Формат:А3 | Канцелярия | 1 | пачка 100 листов | 1
3 | Скотч малярный | малярный, 50*25 м. | Канцелярия | 1 | шт. | 1
4 | Скотч прозрачный | прозрачный, 50 *10 м. | Канцелярия | 1 | шт. | 1
5 | Скотч двусторонний | двусторонний, 50 *10 м. | Канцелярия | 1 | шт. | 1
6 | Ручка шариковая | Цвет: синий, шариковая. | Канцелярия | 10 | шт. | 10
7 | Степлер со скобами | критически важные характеристики позиции отсутствуют | Канцелярия | 1 | шт. | 2
8 | Скобы для степлера | критически важные характеристики позиции отсутствуют | Канцелярия | 1 | упак. | 2
9 | Файлы А4, уп.100 шт | Формат:А4 | Канцелярия | 1 | упак. | 1
10 | Маркер черный перманентный | Цвет:черный, перманентный. 1 мм. | Канцелярия | 10 | шт. | 10
11 | Папка для документов | на 2-х кольцах | Канцелярия | 1 | шт. | 1
12 | Папка- держатель для бумаг (А4) | для бумаг формата (А4) | Канцелярия | 5 | шт. | 5
13 | Карандаш простой | ТМ с ластиком | Канцелярия | 10 | шт. | 10
14 | Ножницы канцелярские | критически важные характеристики позиции отсутствуют | Канцелярия | 1 | шт. | 1
15 | Клей канцелярский | критически важные характеристики позиции отсутствуют | Канцелярия | 1 | шт. | 1
16 | Нож канцелярский | критически важные характеристики позиции отсутствуют | Канцелярия | 1 | шт. | 1
17 | Стаканчики одноразовые с ручкой | критически важные характеристики позиции отсутствуют | Канцелярия | 100 | шт. | 100
3. Зона для работ предусмотренных в вариативном модуле Е
Рабочее место Конкурсанта (расходные материалы по количеству конкурсантов)
№ | Наименование | Краткие (рамочные) технические характеристики | Вид | Количество | Единица измерения | Итоговое количество | Рекомендации представителей индустрии (указывается конкретное оборудование)
1 | Планшеты под выкрасы. | ДВП/МДФ/ГКЛ 400Х600. | Расходные материалы | 2 | шт | 10
2 | Лента малярная | Размер - 50 х 50мм | Расходные материалы | 1 | шт | 5
Охрана труда и техника безопасности (дополнительно)
№ | Наименование | Краткие (рамочные) технические характеристики | Вид | Количество | Единица измерения | Итоговое количество | Рекомендации представителей индустрии (указывается конкретное оборудование)
Дополнительно не требуется

## Личный инструмент участника
ПРОЕКТ
Инфраструктурный лист для оснащения конкурсной площадки Чемпионата (Региональный этап) Малярные и декоративные работы Школьники от 14 лет
Личный инструмент конкурсанта
№ | Наименование | Краткие (рамочные) технические характеристики | Вид | Количество | Единица измерения | Примечание
1 | Ящик для инструментов | на усмотрение участника | Оборудование | 1 | шт
2 | Калькулятор | на усмотрение участника | Оборудование | 1 | шт
3 | Рулетка 5 метровая | на усмотрение участника | Инструмент | 1 | шт
4 | Наждачная бумага P 120 | на усмотрение участника | Расходный материал | 4 | шт
5 | Наждачная бумага P 180 | на усмотрение участника | Расходный материал | 4 | шт
6 | Наждачная бумага P 240 | на усмотрение участника | Расходный материал | 4 | шт
7 | Наждачная бумага P 320 | на усмотрение участника | Расходный материал | 4 | шт
8 | Шлифовальная колодка | на усмотрение участника | Инструмент | 1 | шт
9 | Нож железный, качественный с выдвигающимся лезвием и запасными лезвиями | на усмотрение участника | Инструмент | 1 | шт
10 | Лопатка (Малярная) | на усмотрение участника | Инструмент | 1 | шт
11 | Карандаш чернографитный | на усмотрение участника | Инструмент | 2 | шт
12 | Буазет (инструмент декоративный под дерево) | на усмотрение участника | Инструмент | 1 | шт
13 | Кисть-макловица | на усмотрение участника | Инструмент | 2 | шт
14 | Резиновый валик для обоев | на усмотрение участника | Инструмент | 1 | шт
15 | Обойная щетка | на усмотрение участника | Инструмент | 1 | шт
16 | Обойный шпатель | на усмотрение участника | Инструмент | 1 | шт
17 | Лазерный и/или цифровой уровень | на усмотрение участника | Инструмент | 1 | шт
18 | Валик велюровый 10 см с ручкой | на усмотрение участника | Инструмент | 4 | шт
19 | Валик поролоновый 5 см, 10 см, 20 см с рукой, либо валик нейлон 5 см, 10 см, 24 см, крученый ворс 12-18мм | на усмотрение участника | Инструмент | 1 | шт
20 | Валики декоративные набор. ПО ЖЕЛАНИЮ | на усмотрение участника | Инструмент | 1 | шт
21 | Апликаторы, штампы, трафареты, печати и т.д. на ваш выбор. Набор. ПО ЖЕЛАНИЮ | на усмотрение участника | Инструмент | 1 | шт
22 | Канцелярские принадлежности –набор (ножницы, карандаш, ластик, линейка, циркуль) | на усмотрение участника | Инструмент | 2 | шт
23 | Кисть для смешивания красок радиаторная 30см | на усмотрение участника | Инструмент | 4 | шт
24 | Кисть – ручник № 4-6 | на усмотрение участника | Инструмент | 2 | шт
25 | Художественные кисти набор скошеная щетина, синтетика мягкая (№ 4 - 25) | на усмотрение участника | Инструмент | 1 | шт
26 | Кисть мягкая, флейц № 30,40,50,70,100 | на усмотрение участника | Инструмент | 1 | шт
27 | Венецианская кельма нержавейка , 80мм х 200мм | на усмотрение участника | Инструмент | 2 | шт
28 | Шприцы обычные, кондитерские и т.д. Набор. ПО ЖЕЛАНИЮ | на усмотрение участника | Инструмент | 1 | шт
29 | Опрыскиватель обычный или с помпой. | на усмотрение участника | Инструмент | 1 | шт
30 | Мастихины набор | на усмотрение участника | Инструмент | 1 | шт
31 | Набор японских шпателей нержавейка (50 мм, 80 мм, 100 мм, 110 мм, 120 мм, 150 мм) | на усмотрение участника | Инструмент | 1 | шт
32 | Шпателя универсальные набор. В том числе декоративные. (№20, 50, 100, 250,300,350) | на усмотрение участника | Инструмент | 2 | шт
33 | Губка хозяйственная 15-20 см примерно | на усмотрение участника | Расходный материал | 3 | шт
34 | Шпатлевка по дереву для двери | на усмотрение участника | Расходный материал | 1 | шт
35 | Губка декоративная | на усмотрение участника | Расходный материал | 1 | шт
36 | Ветошь | на усмотрение участника | Расходный материал | 1 | шт
37 | Лента малярная на выбор | на усмотрение участника | Расходный материал | 2 | шт
38 | Фильтр для краски | на усмотрение участника | Расходный материал | 12 | шт
39 | Перчатки тканевые | на усмотрение участника | Расходный материал | 3 | шт
40 | Маска защитная типа «Лепесток» | на усмотрение участника | Расходный материал | 2 | шт
41 | Очки защитные | на усмотрение участника | Расходный материал | 1 | шт
42 | Беруши | на усмотрение участника | Расходный материал | 3 | шт
43 | Полумаска 3M™ серии 6000 с фильтрами | на усмотрение участника | Расходный материал | 2 | шт
44 | Перчатки медицинские/косметические 3х типов размеров, в равном количестве | на усмотрение участника | Расходный материал | 30 | шт
45 | Ручная шлифовальная машинка | на усмотрение участника | Инструмент | 1 | шт
46 | Комплект для обоев - валик и махловица для клея, ножницы большие и для уголков маникюрные, линейка обойная, линейка гибкая 4 метра для нарезки, валик прикаточный, шпатель 25-35 см для подрезки, шпатель обойный, ракель, ветошь для протирки клея | на усмотрение участника | Инструмент | 1 | шт
47 | Линейка пластмассовая, чертежная 40 см,50 см, 100 см, 150 см | на усмотрение участника | инструмент | 1 | шт
48 | Комплект спец одежды и обуви с защитными носами. | на усмотрение участника | Инструмент | 1 | шт
49 | Приспособление для размешивания краски | на усмотрение участника | Расходный материал | 4 | шт
50 | Салфетки влажные, ветошь | на усмотрение участника | Расходный материал | 1 | шт
51 | Декоративный материал для модуля «Фреска Фристайл» | на усмотрение участника | Расходный материал | 1 | шт
52 | Декоративный материал для модуля «Имитация фактур» | на усмотрение участника | Расходный материал | 1 | шт
53 | Шпаклёвка по дереву быстросохнущая | на усмотрение участника | Расходный материал | 2 | шт
54 | Шпаклевка по дереву , белая 0.75 кг | на усмотрение участника | Расходный материал | 2 | шт
55 | Термофен | на усмотрение участника | Инструмент | 1 | шт
56 | Кюветка для малярных составов 240 (250*290, валики 200) | на усмотрение участника | Расходный материал | 3 | шт
57 | Ручка телескопическая для валиков, 1,5-3 м | на усмотрение участника | Инструмент | 1 | шт
58 | Кюветка для малярных составов 150*290 мм | на усмотрение участника | Расходный материал | 5 | шт
59 | Обойная линейка L=300-410 см | на усмотрение участника | Инструмент | 1 | шт
60 | Линолеум 600х3000мм (для обойного стола или нарезки обоев на полу) | на усмотрение участника | Инструмент | 1 | шт
61 | Линейка металлическая 1 м | на усмотрение участника | Инструмент | 1 | шт
62 | Вентилятор | на усмотрение участника | Инструмент | 1 | шт
63 | Колеровочные пасты для модуля "Фристайл" | на усмотрение участника | Расходный материал | 1 | шт
64 | Уровень 1метр | на усмотрение участника | Инструмент | 1 | шт
65 | Уровень 2 метра | на усмотрение участника | Инструмент | 1 | шт
66 | Пылесос класса М, для пыли с ПДК вредных веществ > 0,1 мг/м³ АППАРАТ ПЫЛЕУДАЛЯЮЩИЙ CTL 26 E 230V | на усмотрение участника | Инструмент | 1 | шт
67 | Шлиф машинка - ШЛИФМАШ. ЭКСЦЕНТРИК. в конт. T-Loc, комплект ETS EC150/5A EQ-PLUS-SET | на усмотрение участника | Инструмент | 1 | шт
68 | Портал-удлинитель электрический, в систейнере SYS-PH | на усмотрение участника | Инструмент | 1 | шт
69 | Комплект для уборки пылесосом | на усмотрение участника | Инструмент | 1 | шт
70 | Ручной шлифок HSK-A 80x130 | на усмотрение участника | Инструмент | 1 | шт
71 | Лампа длинная, боковая, малярная | на усмотрение участника | Инструмент | 1 | шт
72 | Лампа строительная, комплект в конт. T-Loc DUO-Set | на усмотрение участника | Инструмент | 1 | шт
73 | Мат.шлиф. Для шлифмашинки | на усмотрение участника | Расходный материал | 1 | шт
74 | Пленка укрывочная тонкая упаковка (0,07мм) | на усмотрение участника | Расходный материал | 3 | шт