## Информация о Чемпионате
Компетенция | Сборка корпусом металлических судов
Наименование этапа Чемпионата
Субъект РФ (регион проведения)
Базовая организация расположения конкурсной площадки
Адрес конкурсной площадки
Даты проведения
Главный эксперт
Электронная почта ГЭ
Моб.телефон ГЭ
Технический администратор площадки
Электронная почта ТАП
Моб.телефон ТАП
Количество конкурсантов (команд)
Количество рабочих мест
Количество экспертов (ЭН+ГЭ+ИЭ) + ТАП
ЭН - эксперт-наставник
ГЭ - главный эксперт
ИЭ - индустриальный эксперт
ТАП - технический администратор площадки

## Общая инфраструктура
Инфраструктурный лист для оснащения конкурсной площадки
0
по компетенции
Сборка корпусом металлических судов
Основная информация о конкурсной площадке:
Субъект Российской Федерации: |  | 0
Базовая организация расположения конкурсной площадки: |  |  | 0
Адрес базовой организации: |  | 0
Главный эксперт: |  | 0 |  | 0 |  | 0
Технический администратор площадки: |  | 0 |  | 0 |  | 0
Количество экспертов (ЭН+ГЭ+ИЭ) + ТАП: |  | 0
Количество конкурсантов (команд): |  | 0
Количество рабочих мест: |  | 0
Даты проведения: |  | 0
Общая зона конкурсной площадки (оборудование, инструмент, мебель)
Общая зона конкурсной площадки (оборудование, инструмент, мебель, канцелярия)
Требования к обеспечению зоны (коммуникации, площадь, сети, количество рабочих мест и др.):
Площадь зоны: не менее ___ кв.м.
Освещение: Допустимо верхнее искусственное освещение ( не менее ___ люкс)
Интернет : Подключение ноутбуков к беспроводному интернету (с возможностью подключения к проводному интернету)
Электричество: ___ подключения к сети по (220 Вольт и 380 Вольт)
Контур заземления для электропитания и сети слаботочных подключений (при необходимости) : не требуется
Покрытие пола: ковролин - ___ кв.м на всю зону
Подведение/ отведение ГХВС (при необходимости): требуется/не требуется
Подведение сжатого воздуха (при необходимости): требуется/не требуется
№ | Наименование | Краткие (рамочные) технические характеристики | Вид | Количество | Единица измерения | Итоговое количество | Рекомендации представителей индустрии (указывается конкретное оборудование)
1 | Защитная кабина | Габаритные размеры: 4000х3000х2000 мм. | Оборудование | 1 | Шт | 6
2 | Вытяжное устройство (вентиляция-фильтр) | Стационарное или передвижной самоочищающийся фильтр с вытяжным устройством Совплим ПМСФ-1-T12 Класс фильтрации: • F9 - ГОСТ Р ЕН 779-2014, DIN EN 779 • M - DIN EN 60335 | Оборудование | 1 | Шт | 6
3 | Сварочный аппарат (MIG/MAG/MMA) | Универсальная промышленная сварочная система Источник питания: КЕДР AlphaMIG-200S 8009680 Напряжение однофазной сети: 220 В (-10...+10%) Рабочий цикл при +40 °C 60 % 200 А Диапазон сварочного тока и напряжения MIG 30-200 A Класс защиты IP23S | Оборудование | 1 | Шт | 6
4 | Комплект для тепловой резки | Система для воздушно плазменной резки КЕДР MultiCUT-1200 в комплекте с компрессором Fubag 400/100 cm3. Встроенный фильтр с манометром | Оборудование | 1 | Шт | 6
5 | Редуктор углекислотный | Наибольшая пропускная способность, м³/ч: 5 Максимальное давление газа на входе, Мпа (кгс/см²): 10 (100) Максимальное рабочее давление газа, МПа (кгс/см²): 0,6 (6,0) Давление срабатывания предохранительного клапана, МПа (кгс/см²): 0,8 (8,0) | Оборудование | 1 | Шт | 6
6 | Угло-шлифовальная машина | Тип питания: сетевой. Макс. частота вращения диска 11500 об/мин. Макс. диаметр диска 125 мм. Мощность на менее 1100Вт | Инструмент | 1 | Шт | 6
7 | Кувалда | Вес бойка не менее 5 кг | Инструмент | 1 | Шт | 6
8 | Молоток | Вес бойка не менее 500 г | Инструмент | 1 | Шт | 6
9 | Линейка | 500мм | Инструмент | 1 | Шт | 6
10 | Линейка | 1000мм | Инструмент | 1 | Шт | 6
11 | Рулетка | не менее 3м, поверенная | Инструмент | 1 | Шт | 6
12 | Уголок магнитный | Магнитный угольник универсальный углы 45°/90°/135° усилие не менее 20кг | Инструмент | 1 | Шт | 6
13 | G-образная струбцина | Глубина зажима: не менее 85 мм Ширина зажима: не менее 150 мм | Инструмент | 1 | Шт | 6
14 | Угольник поверочный | Длина большей стороны, не менее мм 250 Длина меньшей стороны не, менее мм 160 | Инструмент | 1 | Шт | 6
15 | Разметочный шнур | не менее 10м | Инструмент | 1 | Шт | 6
16 | Отвес строительный | не менее 2м | Инструмент | 1 | Шт | 6
17 | Чертилка | TOPEX 31C703 | Инструмент | 1 | Шт | 6
18 | Кернер | Диаметр наконечника не менее 5мм. | Инструмент | 1 | Шт | 6
19 | Наборы щупов для измерения зазоров | Набор щупов для установки зазора до 1.0 мм | Инструмент | 1 | Шт | 6
20 | Комбинированные ключи | Размеры 19 и 32 | Инструмент | 1 | Шт | 6
21 | Бокорезы | Длина не менее 170 мм | Инструмент | 1 | к-т | 6
22 | Штангенциркуль | Диапазон: не менее 150 мм | Инструмент | 1 | к-т | 6
23 | Тележка инструментальная | Тип: передвижная. Нагрузка на полку, кг: 30 | Оборудование | 1 | Шт | 6
24 | Стенд для изготовления колышковой постели | Размер стенда 1500*1600. Стальной горячекатаный лист Ст3, не менее 10 мм толщеной | Оборудование | 1 | Шт | 6
Комната Экспертов (включая комнату Главного эксперта) (оборудование, инструмент, мебель) (по количеству экспертов)
Требования к обеспечению зоны (коммуникации, площадь, сети, количество рабочих мест и др.):
Площадь зоны: не менее ___ кв.м.
Освещение: Допустимо верхнее искусственное освещение ( не менее ___ люкс)
Интернет : Подключение ноутбуков к беспроводному интернету (с возможностью подключения к проводному интернету)
Электричество: ___ подключения к сети по (220 Вольт и 380 Вольт)
Контур заземления для электропитания и сети слаботочных подключений (при необходимости) : не требуется
Покрытие пола: ковролин - ___ кв.м. на всю зону
Подведение/ отведение ГХВС (при необходимости) : требуется/не требуется
Подведение сжатого воздуха (при необходимости): требуется/не требуется
№ | Наименование | Краткие (рамочные) технические характеристики | Вид | Количество | Единица измерения | Итоговое количество | Рекомендации представителей индустрии (указывается конкретное оборудование)
1 | Офисный стол | рекомендуемые параметры: (ШхГхВ) 1400х600х750 | Мебель | 1 | шт | 1
2 | Стол компьютерный | критически важные характеристики позиции отсутствуют | Мебель | 1 | шт | 1
3 | Стул | критически важные характеристики позиции отсутствуют | Мебель | 8 | шт | 8
4 | Вешалка | штанга на колесах, с крючками | Оборудование | 1 | шт | 1
5 | Мусорная корзина | критически важные характеристики позиции отсутствуют | Оборудование | 1 | шт | 1
6 | Кресло компьютерное | критически важные характеристики позиции отсутствуют | Мебель | 1 | шт | 1
7 | Компьютер с монитором, мышь, клавиатура | Монитор не менее 17". Кол-во ядер не менее 6. Частота процессора не менее 2 ГГц. Оперативная память не менее 16 ГБ. Видеокарта дискретная. Объем видеопамяти не менее 8 ГБ. SSD не менее 512 ГБ. Клавиатура, мышь в наличии. | Оборудование IT | 1 | шт | 1
8 | Сетевой удлинитель | не менее 5 розеток | Оборудование | 1 | шт | 1
9 | Принтер А4 | критически важные характеристики позиции отсутствуют | Оборудование IT | 1 | шт | 1
10 | Пакет офисных программ | Пакет офисных программ должен обеспечить: - Работу с текстовыми файлами в формате .doc, .docx - Работу с электронными таблицами в формате .xlsx и его интерпритации - Чтение и создание документов и их сохранение в выше указанных форматах - Работу с табличными данными, текстом, изображением | ПО | 1 | шт | 1
Охрана труда и техника безопасности
№ | Наименование | Краткие (рамочные) технические характеристики | Вид | Количество | Единица измерения | Итоговое количество | Рекомендации представителей индустрии (указывается конкретное оборудование)
1 | Аптечка | критически важные характеристики позиции отсутствуют | Охрана труда | 2 | шт | 2
2 | Огнетушитель | критически важные характеристики позиции отсутствуют | Охрана труда | 5 | шт | 5
3 | Кулер 19 л (холодная/горячая вода) | критически важные характеристики позиции отсутствуют | Охрана труда | 1 | шт | 1
Складское помещение НЕ ТРЕБУЕТСЯ
Требования к обеспечению зоны (коммуникации, площадь, сети, количество рабочих мест и др.):
Площадь зоны: не менее ____ кв.м.
Освещение: Допустимо верхнее искусственное освещение ( не менее ___ люкс)
Интернет : Подключение ноутбуков к беспроводному интернету (с возможностью подключения к проводному интернету)
Электричество: ___ подключения к сети по (220 Вольт и 380 Вольт)
Контур заземления для электропитания и сети слаботочных подключений (при необходимости) : не требуется
Покрытие пола: ковролин - ___ кв.м. на всю зону
Подведение/ отведение ГХВС (при необходимости): требуется/не требуется
Подведение сжатого воздуха (при необходимости): требуется/не требуется
№ | Наименование | Краткие (рамочные) технические характеристики | Вид | Количество | Единица измерения | Итоговое количество | Рекомендации представителей индустрии (указывается конкретное оборудование)
1
2
3
4
5

## Рабочее место конкурсантов
Инфраструктурный лист для оснащения конкурсной площадки
0
по компетенции
Сборка корпусом металлических судов
Основная информация о конкурсной площадке:
Субъект Российской Федерации: |  | 0
Базовая организация расположения конкурсной площадки: |  |  | 0
Адрес базовой организации: |  | 0
Главный эксперт: |  | 0 |  | 0 |  | 0
Технический администратор площадки: |  | 0 |  | 0 |  | 0
Количество экспертов (ЭН+ГЭ+ИЭ) + ТАП: |  | 0
Количество конкурсантов (команд): |  | 0
Количество рабочих мест: |  | 0
Даты проведения: |  | 0
Рабочее место Конкурсанта (основное оборудование, вспомогательное оборудование, инструмент (по количеству рабочих мест))
Требования к обеспечению зоны (коммуникации, площадь, сети, количество рабочих мест и др.):
Площадь зоны: не менее ___ кв.м.
Освещение: Допустимо верхнее искусственное освещение ( не менее ___ люкс)
Интернет : Подключение ноутбуков к беспроводному интернету (с возможностью подключения к проводному интернету)
Электричество: ___ подключения к сети по (220 Вольт и 380 Вольт)
Контур заземления для электропитания и сети слаботочных подключений (при необходимости) : не требуется
Покрытие пола: ковролин - ___ кв.м. на всю зону
Подведение/ отведение ГХВС (при необходимости): требуется/не требуется
Подведение сжатого воздуха (при необходимости): требуется/не требуется
№ | Наименование | Краткие (рамочные) технические характеристики | Вид | Количество | Единица измерения | Итоговое количество | Рекомендации представителей индустрии (указывается конкретное оборудование)
1 | Защитная кабина | Габаритные размеры: 4000х3000х2000 мм. | Оборудование | 1 | Шт | 6
2 | Вытяжное устройство (вентиляция-фильтр) | Стационарное или передвижной самоочищающийся фильтр с вытяжным устройством Совплим ПМСФ-1-T12 Класс фильтрации: • F9 - ГОСТ Р ЕН 779-2014, DIN EN 779 • M - DIN EN 60335 | Оборудование | 1 | Шт | 6
3 | Сварочный аппарат (MIG/MAG/MMA) | Универсальная промышленная сварочная система Источник питания: КЕДР AlphaMIG-200S 8009680 Напряжение однофазной сети: 220 В (-10...+10%) Рабочий цикл при +40 °C 60 % 200 А Диапазон сварочного тока и напряжения MIG 30-200 A Класс защиты IP23S | Оборудование | 1 | Шт | 6
4 | Комплект для тепловой резки | Система для воздушно плазменной резки КЕДР MultiCUT-1200 в комплекте с компрессором Fubag 400/100 cm3. Встроенный фильтр с манометром | Оборудование | 1 | Шт | 6
5 | Редуктор углекислотный | Наибольшая пропускная способность, м³/ч: 5 Максимальное давление газа на входе, Мпа (кгс/см²): 10 (100) Максимальное рабочее давление газа, МПа (кгс/см²): 0,6 (6,0) Давление срабатывания предохранительного клапана, МПа (кгс/см²): 0,8 (8,0) | Оборудование | 1 | Шт | 6
6 | Угло-шлифовальная машина | Тип питания: сетевой. Количество дисков: 1. Макс. частота вращения диска 11500 об/мин.Макс. диаметр диска 125 мм. Мощность на менее 1100Вт | Инструмент | 1 | Шт | 6
7 | Кувалда | Вес бойка не менее 5 кг | Инструмент | 1 | Шт | 6
8 | Молоток | Вес бойка не менее 500 г | Инструмент | 1 | Шт | 6
9 | Линейка | 500мм | Инструмент | 1 | Шт | 6
10 | Линейка | 1000мм | Инструмент | 1 | Шт | 6
11 | Рулетка | не менее 3м, поверенная | Инструмент | 1 | Шт | 6
12 | Уголок магнитный | Магнитный угольник универсальный углы 45°/90°/135° усилие не менее 20кг | Инструмент | 1 | Шт | 6
13 | G-образная струбцина | Глубина зажима: не менее 85 мм Ширина зажима: не менее 150 мм | Инструмент | 1 | Шт | 6
14 | Угольник поверочный | Длина большей стороны, не менее мм 250 Длина меньшей стороны не, менее мм 160 | Инструмент | 1 | Шт | 6
15 | Разметочный шнур | не менее 10м | Инструмент | 1 | Шт | 6
16 | Отвес строительный | не менее 2м | Инструмент | 1 | Шт | 6
17 | Чертилка | TOPEX 31C703 | Инструмент | 1 | Шт | 6
18 | Кернер | Диаметр наконечника не менее 5м | Инструмент | 1 | Шт | 6
19 | Наборы щупов для измерения зазоров | Набор щупов для установки зазора до 1.0 мм | Инструмент | 1 | Шт | 6
20 | Зажигалка для газосварки | для газосварки ПТК 00000022291 | Инструмент | 1 | Шт | 6
21 | Комбинированные ключи | Размеры 19 и 32 | Инструмент | 1 | Шт | 6
22 | Набор отверток | Крестовая отвертка PH2x100 + Шлицевая отвертка | Инструмент | 1 | Шт | 6
23 | Бокорезы | Длина не менее 170 мм | Инструмент | 1 | к-т | 6
24 | Штангенциркуль | Диапазон: не менее 150 мм | Инструмент | 1 | к-т | 6
25 | Тележка инструментальная | Тип: передвижная. Нагрузка на полку, кг: 30 | Оборудование | 1 | Шт | 6
26 | Стенд для изготовления колышковой постели | Размер стенда 1500*1600. Стальной горячекатаный лист Ст3, не менее 10 мм толщеной | Оборудование | 1 | Шт | 6
Охрана труда
№ | Наименование | Краткие (рамочные) технические характеристики | Вид | Количество | Единица измерения | Итоговое количество | Рекомендации представителей индустрии (указывается конкретное оборудование)
1 | Респиратор | универсальный | Охрана труда | 10 | шт | 60

## Расходные материалы
Инфраструктурный лист для оснащения конкурсной площадки
0
по компетенции
Сборка корпусом металлических судов
Основная информация о конкурсной площадке:
Субъект Российской Федерации: |  | 0
Базовая организация расположения конкурсной площадки: |  |  | 0
Адрес базовой организации: |  | 0
Главный эксперт: |  | 0 |  | 0 |  | 0
Технический администратор площадки: |  | 0 |  | 0 |  | 0
Количество экспертов (ЭН+ГЭ+ИЭ) + ТАП: |  | 0
Количество конкурсантов (команд): |  | 0
Количество рабочих мест: |  | 0
Даты проведения: |  | 0
Рабочее место Конкурсанта (расходные материалы по количеству конкурсантов)
№ | Наименование | Краткие (рамочные) технические характеристики | Вид | Количество | Единица измерения | Итоговое количество | Рекомендации представителей индустрии (указывается конкретное оборудование)
| Диск отрзной | Диаметр 125 | Расходные материалы | 10 | шт | 60
1 | Диск зачистной | Диаметр 125 | Расходные материалы | 10 | шт | 60
2 | Диск лепестковый | Диаметр 125 | Расходные материалы | 10 | шт | 60
3 | Сварочная проволока | Св-08Г2С(О) Ø1.2 мм ("ПСГ 0302") | Расходные материалы | 1 | шт | 6
4 | Балон углекислоты (Высший сорт) | 40 литров | Расходные материалы | 1 | шт | 6
5 | Полоса стальная Ст3 S10 Постель | 510*75*10 (плюс 20мм припуск по длинне) | Расходные материалы | 24 | шт | 144
6 | Полоса стальная Ст3 S10 Постель | 520*75*10 (плюс 20мм припуск по длинне) | Расходные материалы | 8 | шт | 48
7 | Полоса стальная Ст3 S10 Постель | 656*75*10 (плюс 20мм припуск по длинне) | Расходные материалы | 6 | шт | 36
8 | Лист стальной PCA S10 позиция1 | 800*500 (плюс 20мм припуск с каждой стороны) | Расходные материалы | 1 | шт | 6
9 | Лист стальной PCA S10 позиция2 | 800*500 (плюс 20мм припуск с каждой стороны) | Расходные материалы | 1 | шт | 6
10 | Лист стальной PCA S10 позиция3 | 600*500 (плюс 20мм припуск с каждой стороны) | Расходные материалы | 1 | шт | 6
11 | Лист стальной PCA S10 позиция4 | 1400*300 (плюс 20мм припуск с каждой стороны) | Расходные материалы | 1 | шт | 6
12 | Лист стальной PCA S20 позиция5 | 600*500 (плюс 20мм припуск с каждой стороны) | Расходные материалы | 1 | шт | 6
13 | Полособульб 16 -б PCA позиция6 | 981*160 (плюс 20мм припуск с каждой стороны) | Расходные материалы | 1 | шт | 6
14 | Полособульб 16 -б PCA позиция7 | 281*160 (плюс 20мм припуск с каждой стороны) | Расходные материалы | 1 | шт | 6
15 | Полособульб 22-а PCA позиция8 | 981*220 (плюс 20мм припуск с каждой стороны) | Расходные материалы | 1 | шт | 6
16 | Полособульб 22-а PCA позиция9 | 281*220 (плюс 20мм припуск с каждой стороны) | Расходные материалы | 1 | шт | 6
17 | Полособульб 16 -б PCA позиция10 | 590*160 (плюс 20мм припуск с каждой стороны) | Расходные материалы | 1 | шт | 6
18 | Полособульб 22-а PCA позиция11 | 591*220 (плюс 20мм припуск с каждой стороны) | Расходные материалы | 1 | шт | 6
19 | Лист стальной PCA S9 позиция12 | 1212*600 (плюс 20мм припуск с каждой стороны) | Расходные материалы | 1 | шт | 6
20 | Полособульб 16 -б PCA позиция13 | 1212*160 (плюс 20мм припуск с каждой стороны) | Расходные материалы | 1 | шт | 6
21 | Лист стальной PCA S10 позиция 14 | 300*300 (плюс 20мм припуск с каждой стороны) | Расходные материалы | 1 | шт | 6
22 | Лист стальной PCA S10 позиция15 | 300*340 (плюс 20мм припуск с каждой стороны) | Расходные материалы | 1 | шт | 6
Охрана труда
№ | Наименование | Краткие (рамочные) технические характеристики | Вид | Количество | Единица измерения | Итоговое количество | Рекомендации представителей индустрии (указывается конкретное оборудование)
1 | Респиратор | Универсальный | Охрана труда | 10 | шт | 60
Расходные материалы на всех конкурсантов и экспертов
№ | Наименование | Краткие (рамочные) технические характеристики | Вид | Количество | Единица измерения | Итоговое количество | Рекомендации представителей индустрии (указывается конкретное оборудование)
1 | Бумага 500 листов А4 | А4 |  | 1 | Пачка | 1
2 | Ручка шариковая | синяя |  | 30 | Шт | 30
3 | Степлер | малый |  | 1 | Шт | 1
4 | Ножницы | по бумаге |  | 1 | Шт | 1
5 | Скотч | широкий |  | 1 | Шт | 1
6 | Папки-планшеты | А4 |  | 6 | Шт | 6
7 | Маркер | черный |  | 6 | Шт | 6
8 | Бумага для флипчарта | офисная А4 |  | 1 | к-т | 1
9 | Файл (100шт.) | 100 шт, А4 |  | 3 | Шт | 3
10 | Карандаш простой | серый |  | 10 | Шт | 10

## Личный инструмент участника
Инфраструктурный лист для оснащения конкурсной площадки
0
по компетенции
Сборка корпусом металлических судов
Личный инструмент конкурсанта
№ | Наименование | Краткие (рамочные) технические характеристики | Вид | Количество | Единица измерения | Примечание
1 | Лазерный уровень ( построитель плоскостей) |  | шт | 1
2 | УШМ | Макс. диаметр диска 125 мм. | шт | 1
3 | Очки защитные прозрачные |  | шт | 2
4 | Очки для плазменной резки резки |  | шт | 2
5 | Металлическая щетка |  | шт | 2
6 | Маска сварочная |  | шт | 1
7 | Костюм сварщика |  | шт | 2
8 | Обувь сварочная |  | пара | 2
9 | Краги для сварщика |  | пара | 4
10 | Зубило слесарное |  | шт | 1
11 | Перчатки х\б; |  | пара | 8
12 | Чертилка, кернер |  | к-т | 1
13 | Беруши |  | шт | 6
14 | Рулетка |  | шт | 2
15 | Набор щупов | 0.1 мм | шт | 1
16 | Наколенники |  | пара | 2
17 | Диск отрезной 125мм |  | шт | 10
18 | Диск зачистной 125мм |  | шт | 10
19 | Диск лепестковый 125мм |  | шт | 10
20 | Угломер электронный |  | шт | 1