## Матрица
Обобщенная трудовая функция | Трудовая функция | Нормативный документ/ЗУН | Модуль | Ивариант/вариатив | Сумма баллов
Сборка простых металлоконструкций | A/01.2 Изготовление простых деталей из листового, сортового и фасонного проката | ПС 40.029 Слесарь-сборщик металлоконструкций | Модуль А. | Инвариант | 37
|  |  | Модуль Б. | Инвариант | 27
| A/02.2 Сборка простых металлоконструкций под сварку и клепку |  | Модуль В. | Вариатив | 36
Выполнение простейших слесарных работ на строительной площадке | А/01.2 Подготовка комплектующих изделий и материалов, изготовление простых деталей по свободным размерам | ПС 16.045 Слесарь строительный | Модуль А. | Инвариант | 37
|  |  | Модуль Б. | Инвариант | 27
| А/02.2 Сборка болтовых соединений, монтаж и демонтаж простейших строительных конструкций |  | Модуль В. | Вариатив | 36
Изготовление и доработка простых деталей, ремонт несложных узлов строительного оборудования и оснастки | B/01.2 Изготовление и доработка простых деталей |  | Модуль А. | Инвариант | 37
|  |  | Модуль Б. | Инвариант | 27
| В/02.2 Ремонт простых узлов строительного оборудования и оснастки |  | Модуль А. | Инвариант | 37
|  |  | Модуль Б. | Инвариант | 27

## КО1
Код | Субкритерий | Тип аспекта | Аспект | Судейский балл | Методика проверки аспекта | Требование или номинальный размер | Профессиональная задача | Макс. балл
А | Модуль А | [6 empty] | 37
1 | Организация рабочего процесса (модуль A)
|  | И | Завершённость конструкции модуля A в указанное время |  | Конструкция собрана в соответствии с конкурсным заданием в отведённые сроки |  | 1 | 0.5
|  | И | Соответствие чертежу |  | Если конструкция соответствует чертежу (есть все конструктивные элементы и их расположение верно), присуждается балл |  | 1 | 1
|  | И | Качество изготовления |  | Острые кромки. Общий вид и отделка деталей. Симметрия изготовления и выравнивание соединений (визуальное рассмотрение деталей, не включённых ни в один из других критериев). Готовый модуль не имеет заусенцев, острых краев. Поверхность металла (исключая оценку сварных швов) не имеет брызг от сварки. Следы от ударов или чрезмерные следы шлифовки/царапины, оставленные на готовом изделии. Общий вид и отделка изделия. Если отсутствуют следы молотка или царапины, присуждается балл |  | 1 | 1
|  | И | Соблюдение требований ОТ и ТБ при выполнении модуля |  | Если отсутствуют нарушения требований ОТ и ТБ поставить максимальный балл Если имеют место нарушения, поставить 0 |  | 2 | 0.75
2 | Использование дополнительного материала (по факту завершения работ)
|  | И | Дополнительный материал |  | Если задание выполнено без использования дополнительного материала, поставить максимальный бал Если использован дополнительный материал, поставить 0 |  | 7 | 1
3 | Качество резки
|  | И | Методы резки |  | Если методы резки соответствуют конкурсному заданию, присуждается максимальный балл |  | 4 | 1
4 | Качество гибки
|  | И | Внешний вид гибки |  | Если место гиба не имеет следов удара, перегибов и имеет правильную форму, поставить максимальный балл, если имеет что-либо из перечисленного - 0 |  | 5 | 1
5 | Качество сварки
|  | И | 111 - Соответствие размеров сварных швов, указанных на чертежах |  | Размеры сварных швов должны соответствовать указанным на чертежах (+/- 1-0), если соответствуют в пределах допусков - поставить максимальный балл |  | 6 | 1
|  | И | 111 - Соответствие сварных швов символам/обозначениям, указанных на чертежах |  | Тип сварного шва должен соответствовать указанному на чертеже (111) если соответствует - поставить максимальный балл |  | 6 | 1
|  | И | 141 - Соответствие размеров сварных швов, указанных на чертежах |  | Размеры сварных швов должны соответствовать указанным на чертежах (+/- 1-0), если соответствуют в пределах допусков - поставить максимальный балл |  | 6 | 1
|  | И | 141 - Соответствие сварных швов символам/обозначениям, указанных на чертежах |  | Тип сварного шва должен соответствовать указанному на чертеже (141) если соответствует - поставить максимальный балл |  | 6 | 1
|  | С | 111 - Качество сварки |  |  |  | 7 | 1
|  |  |  | 0 | Неудовлетворительно - не соответствует отраслевому стандарту - имеются подрезы, поры и газовые отверстия на поверхности сварного шва, растрескивания и брызги
|  |  |  | 1 | Удовлетворительно - приемлемо и соответствует отраслевому стандарту - небольшое количество подрезов, пор и газовых отверстий на поверхности сварного шва, растрескивания и брызг
|  |  |  | 2 | Хорошо - соответствует отраслевому стандарту и превосходит его в некоторых отношениях - минимальное количество подрезов, пор и газовых отверстий на поверхности сварного шва, растрескивания и брызг
|  |  |  | 3 | Отлично - превосходит отраслевой стандарт - на всех сварных швах отсутствуют подрезы, поры и газовые отверстия, растрескивание и брызги
|  | С | 141 - Качество сварки |  |  |  | 7 | 1
|  |  |  | 0 | Неудовлетворительно - не соответствует отраслевому стандарту - имеются подрезы, поры и газовые отверстия на поверхности сварного шва, растрескивания и брызги
|  |  |  | 1 | Удовлетворительно - приемлемо и соответствует отраслевому стандарту - небольшое количество подрезов, пор и газовых отверстий на поверхности сварного шва, растрескивания и брызг
|  |  |  | 2 | Хорошо - соответствует отраслевому стандарту и превосходит его в некоторых отношениях - минимальное количество подрезов, пор и газовых отверстий на поверхности сварного шва, растрескивания и брызг
|  |  |  | 3 | Отлично - превосходит отраслевой стандарт - на всех сварных швах отсутствуют подрезы, поры и газовые отверстия, растрескивание и брызги
|  | С | Качество плазменной резки |  |  |  | 7 | 1
|  |  |  | 0 | Неудовлетворительно - не соответствует отраслевому стандарту - на кромках имеется шлак, неровные линии реза, верхняя кромка сильно расплавлена, либо кромки были доработаны
|  |  |  | 1 | Удовлетворительно - приемлемо и соответствует отраслевому стандарту - чистый разрез с небольшим количеством шлака, при этом линии имеют небольшой угол разреза, верхний край имеет небольшую кромку, квадратные (80 °) края поверхности реза
|  |  |  | 2 | Хорошо - соответствует отраслевому стандарту и превосходит его в некоторых отношениях - чистый рез с очень небольшим количеством шлака, линии имеют минимальный угол разреза, очень небольшие расплавленные верхние края, квадратные (85 °) края поверхности реза
|  |  |  | 3 | Отлично - превосходит отраслевой стандарт - шлак отсутствует, параллельные линии перетаскивания, верхние кромки не расплавлены, квадратные (90 °) края поверхности реза
6 | Первичные размеры
|  | И | Ширина швеллера 150 мм (± 0,59 мм) |  | Если размер попадает в диапазон, поставить максимальный балл; если не попадает - 0 |  | 3 | 1
|  | И | Ширина швеллера 150 мм (± 0,59 мм) |  | Если размер попадает в диапазон, поставить максимальный балл; если не попадает - 0 |  | 3 | 1
|  | И | Высота швеллера 30 мм (± 0,59 мм) |  | Если размер попадает в диапазон, поставить максимальный балл; если не попадает - 0 |  | 3 | 1
|  | И | Высота швеллера 30 мм (± 0,59 мм) |  | Если размер попадает в диапазон, поставить максимальный балл; если не попадает - 0 |  | 3 | 1
|  | И | Высота швеллера 30 мм (± 0,59 мм) |  | Если размер попадает в диапазон, поставить максимальный балл; если не попадает - 0 |  | 3 | 1
|  | И | Высота швеллера 30 мм (± 0,59 мм) |  | Если размер попадает в диапазон, поставить максимальный балл; если не попадает - 0 |  | 3 | 1
|  | И | Длина швеллера 406 мм (± 0,59 мм) |  | Если размер попадает в диапазон, поставить максимальный балл; если не попадает - 0 |  | 3 | 1
|  | И | Длина швеллера 406 мм (± 0,59 мм) |  | Если размер попадает в диапазон, поставить максимальный балл; если не попадает - 0 |  | 3 | 1
|  | И | Ширина корпуса 122 мм (± 0,59 мм) |  | Если размер попадает в диапазон, поставить максимальный балл; если не попадает - 1 |  | 3 | 1
|  | И | Ширина корпуса 122 мм (± 0,59 мм) |  | Если размер попадает в диапазон, поставить максимальный балл; если не попадает - 2 |  | 3 | 1
|  | И | Длина корпуса 252 мм (± 0,59 мм) |  | Если размер попадает в диапазон, поставить максимальный балл; если не попадает - 3 |  | 3 | 1
|  | И | Длина корпуса 252 мм (± 0,59 мм) |  | Если размер попадает в диапазон, поставить максимальный балл; если не попадает - 4 |  | 3 | 1
|  | И | Высота корпуса 334 мм (± 0,59 мм) |  | Если размер попадает в диапазон, поставить максимальный балл; если не попадает - 0 |  | 3 | 1
|  | И | Высота корпуса 334 мм (± 0,59 мм) |  | Если размер попадает в диапазон, поставить максимальный балл; если не попадает - 0 |  | 3 | 1
|  | И | Высота корпуса 334 мм (± 0,59 мм) |  | Если размер попадает в диапазон, поставить максимальный балл; если не попадает - 0 |  | 3 | 1
|  | И | Высота корпуса 334 мм (± 0,59 мм) |  | Если размер попадает в диапазон, поставить максимальный балл; если не попадает - 0 |  | 3 | 1
7 | Вторичные размеры (модуль A)
|  | И | Длина проема 150 мм(± 0,59 мм) |  | Если размер попадает в диапазон, поставить максимальный балл; если не попадает - 1 |  | 4 | 0.75
|  | И | Ширина проема 65 мм (± 0,59 мм) |  | Если размер попадает в диапазон, поставить максимальный балл; если не попадает - 2 |  | 4 | 0.75
|  | И | Расстояние между трубками 25Х25 135 мм (± 0,59 мм) |  | Если размер попадает в диапазон, поставить максимальный балл; если не попадает - 0 |  | 5 | 0.75
|  | И | Расстояние между трубками 25Х25 135 мм (± 0,59 мм) |  | Если размер попадает в диапазон, поставить максимальный балл; если не попадает - 0 |  | 5 | 0.75
|  | И | Ширина детали 1.5 135 мм (± 0,59 мм) |  | Если размер попадает в диапазон, поставить максимальный балл; если не попадает - 2 |  | 4 | 0.75
|  | И | Ширина детали 1.5 135 мм (± 0,59 мм) |  | Если размер попадает в диапазон, поставить максимальный балл; если не попадает - 2 |  | 4 | 0.75
|  | И | Длина детали 1.5 262 мм (± 0,59 мм) |  | Если размер попадает в диапазон, поставить максимальный балл; если не попадает - 2 |  | 4 | 0.75
|  | И | Длина детали 1.5 262 мм (± 0,59 мм) |  | Если размер попадает в диапазон, поставить максимальный балл; если не попадает - 2 |  | 4 | 0.75
8 | Качество сборки - техническое совершенство
|  | И | Плоскостность швеллера |  | Если щуп 0,5 мм не проходит между поверхностью и основанием, поставить максимальный балл, если проходит - 0 |  | 7 | 0.5
|  | И | Болты М8 установлены и держатся за счет резьбы |  | Произвести визуальный осмотр соединения. |  | 7 | 0.25
|  | И | Перпендикулярность основания |  | Проверить зазоры сторон с помощью щупа 0,5 мм; если размер попадает в диапазон, поставить максимальный балл, если нет - 0 |  | 7 | 1

## КО2
Код | Субкритерий | Тип аспекта | Аспект | Судейский балл | Методика проверки аспекта | Требование или номинальный размер | Профессиональная задача | Макс. балл
Б | Модуль Б | [6 empty] | 27
1 | Общее впечатление - мастерство (по факту завершения работ)
|  | И | Завершённость конструкции модуля Б в указанное время |  | Конструкция собрана в соответствии с конкурсным заданием в отведённые сроки |  | 1 | 0.5
|  | И | Соответствие чертежу |  | Если конструкция соответствует чертежу (есть все конструктивные элементы и их расположение верно), присуждается балл |  | 1 | 1
|  | И | Качество изготовления |  | Острые кромки. Общий вид и отделка деталей. Симметрия изготовления и выравнивание соединений (визуальное рассмотрение деталей, не включённых ни в один из других критериев). Готовый модуль не имеет заусенцев, острых краев. Поверхность металла (исключая оценку сварных швов) не имеет брызг от сварки. Следы от ударов или чрезмерные следы шлифовки/царапины, оставленные на готовом изделии. Общий вид и отделка изделия. Если отсутствуют следы молотка или царапины, присуждается балл |  | 1 | 1
|  | И | Соблюдение требований ОТ и ТБ при выполнении модуля |  | Если отсутствуют нарушения требований ОТ и ТБ поставить максимальный балл Если имеют место нарушения, поставить 0 |  | 2 | 0.75
2 | Использование дополнительного материала (по факту завершения работ)
|  | И | Дополнительный материал |  | Если задание выполнено без использования дополнительного материала, поставить максимальный бал Если использован дополнительный материал, поставить 0 |  | 3 | 1
3 | Качество резки
|  | И | Методы резки |  | Если методы резки соответствуют конкурсному заданию, присуждается максимальный балл |  | 4 | 1
4 | Качество гибки
|  | И | Внешний вид гибки |  | Если место гиба не имеет следов удара, перегибов и имеет правильную форму, поставить максимальный балл, если имеет что-либо из перечисленного - 0 |  | 7 | 1
5 | Качество сварки
|  | И | 135 - Соответствие размеров сварных швов, указанных на чертежах |  | Размеры сварных швов должны соответствовать указанным на чертежах (+/- 1-0), если соответствуют в пределах допусков - поставить максимальный балл |  | 6 | 1
|  | И | 135 - Соответствие сварных швов символам/обозначениям, указанных на чертежах |  | Тип сварного шва должен соответствовать указанному на чертеже (135) если соответствует - поставить максимальный балл |  | 6 | 1
|  | С | 135 - Качество сварки |  |  |  | 6 | 1
|  |  |  | 0 | Неудовлетворительно - не соответствует отраслевому стандарту - имеются подрезы, поры и газовые отверстия на поверхности сварного шва, растрескивания и брызги
|  |  |  | 1 | Удовлетворительно - приемлемо и соответствует отраслевому стандарту - небольшое количество подрезов, пор и газовых отверстий на поверхности сварного шва, растрескивания и брызг
|  |  |  | 2 | Хорошо - соответствует отраслевому стандарту и превосходит его в некоторых отношениях - минимальное количество подрезов, пор и газовых отверстий на поверхности сварного шва, растрескивания и брызг
|  |  |  | 3 | Отлично - превосходит отраслевой стандарт - на всех сварных швах отсутствуют подрезы, поры и газовые отверстия, растрескивание и брызги
6 | Первичные размеры )
|  | И | Высота до тяги мм 333,74 (± 1,09 мм) |  | Если размер попадает в диапазон, поставить максимальный балл; если не попадает - 0 |  | 7 | 1
|  | И | Высота до тяги мм 333,74 (± 1,09 мм) |  | Если размер попадает в диапазон, поставить максимальный балл; если не попадает - 0 |  | 7 | 1
|  | И | Высота до детали 2.10 88 мм (± 0,59 мм) |  | Если размер попадает в диапазон, поставить максимальный балл; если не попадает - 0 |  | 5 | 1
|  | И | Высота до детали 2.10 88 мм (± 0,59 мм) |  | Если размер попадает в диапазон, поставить максимальный балл; если не попадает - 0 |  | 5 | 1
|  | И | Длина тяги 424 мм (± 0,59 мм) |  | Если размер попадает в диапазон, поставить максимальный балл; если не попадает - 0 |  | 5 | 1
|  | И | Длина тяги 424 мм (± 0,59 мм) |  | Если размер попадает в диапазон, поставить максимальный балл; если не попадает - 0 |  | 5 | 1
|  | И | Ширина тяги по длинной стороне 160 мм (± 0,59 мм) |  | Если размер попадает в диапазон, поставить максимальный балл; если не попадает - 0 |  | 5 | 1
|  | И | Ширина тяги по длинной стороне 160 мм (± 0,59 мм) |  | Если размер попадает в диапазон, поставить максимальный балл; если не попадает - 0 |  | 5 | 1
|  | И | Ширина тяги по короткой стороне 52 мм (± 0,59 мм) |  | Если размер попадает в диапазон, поставить максимальный балл; если не попадает - 0 |  | 5 | 1
|  | И | Ширина тяги по короткой стороне 52 мм (± 0,59 мм) |  | Если размер попадает в диапазон, поставить максимальный балл; если не попадает - 0 |  | 5 | 1
|  | И | Расстояние между деталями 2.10 в сборе 52 мм (± 0,59 мм) |  | Если размер попадает в диапазон, поставить максимальный балл; если не попадает - 0 |  | 5 | 1
|  | И | Расстояние между трубками 30х30 140 мм (± 0,59 мм) |  | Если размер попадает в диапазон, поставить максимальный балл; если не попадает - 0 |  | 7 | 1
|  | И | Расстояние между деталями 2.2 52 мм (± 0,59 мм) |  | Если размер попадает в диапазон, поставить максимальный балл; если не попадает - 0 |  | 5 | 0.75
7 | Вторичные размеры
|  | И | Длина прутка 2.4 180 мм (± 0,59 мм) |  | Если размер попадает в диапазон, поставить максимальный балл; если не попадает - 0 |  | 4 | 0.25
|  | И | Длина прутка 2.5 180 мм (± 0,59 мм) |  | Если размер попадает в диапазон, поставить максимальный балл; если не попадает - 0 |  | 7 | 0.25
|  | И | Ширина детали 2.1 42 мм (± 0,59 мм) |  | Если размер попадает в диапазон, поставить максимальный балл; если не попадает - 0 |  | 7 | 0.5
|  | И | Ширина детали 2.1 42 мм (± 0,59 мм) |  | Если размер попадает в диапазон, поставить максимальный балл; если не попадает - 0 |  | 7 | 0.5
|  | И | Ширина детали 2.3 42 мм (± 0,59 мм) |  | Если все резьбовые соеденения присутствуют, поставить максимальный балл; если не попадает - 0 |  | 7 | 0.5
|  | И | Ширина детали 2.3 42 мм (± 0,59 мм) |  | Если все резьбовые соеденения присутствуют, поставить максимальный балл; если не попадает - 0 |  | 7 | 0.5
8 | Качество сборки - техническое совершенство (модуль B)
|  | И | Параллельность тяги (высота) |  | Измерить высоту тяги в двух точках: если расхождение менее 1 мм, поставить максимальный балл, если больше - 0 |  | 7 | 1.5
|  | И | Параллельность тяги (ширина) |  | Измерить ширину тяги в двух точках: если расхождение менее 0,5 мм, поставить максимальный балл, если больше - 0 |  | 7 | 1
|  | И | Ширина кабины 125 мм (± 0,59 мм) |  | Если размер попадает в диапазон, поставить максимальный балл; если не попадает - 0 |  | 5 | 1
|  | И | Ширина кабины 125 мм (± 0,59 мм) |  | Если размер попадает в диапазон, поставить максимальный балл; если не попадает - 0 |  | 5 | 1
|  | И | Растояние между ушками 50 мм (± 0,59 мм) |  | Если размер попадает в диапазон, поставить максимальный балл; если не попадает - 0 |  | 7 | 1
|  | И | Размер шестиграника 156мм ± 0,59 мм)(измерение в 3х точках) |  | Если размер попадает в диапазон, поставить максимальный балл; если не попадает - 0 |  | 7 | 1.5
7 | Вторичные размеры
|  | И | Ширина нижней платформы 110 мм (± 0,59 мм) |  | Если размер попадает в диапазон, поставить максимальный балл; если не попадает - 0 |  | 4 | 0.75
|  | И | Длина нижней платформы 110 мм (± 0,59 мм) |  | Если размер попадает в диапазон, поставить максимальный балл; если не попадает - 0 |  | 7 | 0.75
|  | И | Высота противовеса 85 мм (± 0,59 мм) |  | Если размер попадает в диапазон, поставить максимальный балл; если не попадает - 0 |  | 7 | 0.75
|  | И | Высота противовеса 85 мм (± 0,59 мм) |  | Если размер попадает в диапазон, поставить максимальный балл; если не попадает - 0 |  | 7 | 0.75
|  | И | Длина кабины 156 мм (± 0,59 мм) |  | Если размер попадает в диапазон, поставить максимальный балл; если не попадает - 0 |  | 7 | 0.75
|  | И | Длина кабины 156 мм (± 0,59 мм) |  | Если размер попадает в диапазон, поставить максимальный балл; если не попадает - 0 |  | 7 | 0.75
|  | И | Наличие резьбовых соединений |  | Если все резьбовые соеденения присутствуют, поставить максимальный балл; если не попадает - 0 |  | 7 | 0.75
8 | Качество сборки - техническое совершенство (модуль B)
|  | И | Перпендикулярность кабины |  | Проверить зазоры сторон с помощью щупа 0,5 мм; если размер попадает в диапазон, поставить максимальный балл, если нет - 0 |  | 7 | 1.5
|  | И | Параллельность противовеса слева |  | Измерить высоту противовеса в двух точках: если расхождение менее 0,5 мм, поставить максимальный балл, если больше - 0 |  | 7 | 1.5
|  | И | Параллельность противовеса справа |  | Измерить высоту противовеса в двух точках: если расхождение менее 0,5 мм, поставить максимальный балл, если больше - 0 |  | 7 | 1.5
|  | И | Параллельность плиты 10мм |  | Провести 2 измерения Если отклонение не более +/- 0,5 мм, поставить максимальный балл; если отклонение более +/- 0,5 мм, поставить 0 |  | 7 | 1.5

## КО3
Код | Субкритерий | Тип аспекта | Аспект | Судейский балл | Методика проверки аспекта | Требование или номинальный размер | Профессиональная задача | Макс. балл
В | Модуль В | [6 empty] | 36
1 | Общее впечатление - мастерство (по факту завершения работ)
|  | И | Завершённость конструкции модуля В в указанное время |  | Конструкция собрана в соответствии с конкурсным заданием в отведённые сроки |  | 5 | 0.5
|  | И | Соответствие чертежу |  | Если конструкция соответствует чертежу (есть все конструктивные элементы и их расположение верно), присуждается балл |  | 3 | 1
|  | И | Качество изготовления |  | Острые кромки. Общий вид и отделка деталей. Симметрия изготовления и выравнивание соединений (визуальное рассмотрение деталей, не включённых ни в один из других критериев). Готовый модуль не имеет заусенцев, острых краев. Поверхность металла (исключая оценку сварных швов) не имеет брызг от сварки. Следы от ударов или чрезмерные следы шлифовки/царапины, оставленные на готовом изделии. Общий вид и отделка изделия. Если отсутствуют следы молотка или царапины, присуждается балл |  | 3 | 1
|  | И | Соблюдение требований ОТ и ТБ при выполнении модуля |  | Если отсутствуют нарушения требований ОТ и ТБ поставить максимальный балл Если имеют место нарушения, поставить 0 |  | 2 | 0.75
2 | Использование дополнительного материала (по факту завершения работ)
|  | И | Дополнительный материал) |  | Если задание выполнено без использования дополнительного материала, поставить максимальный бал Если использован дополнительный материал, поставить 0 |  | 3 | 1
3 | Качество резки
|  | И | Методы резки |  | Если методы резки соответствуют конкурсному заданию, присуждается максимальный балл |  | 4 | 1
4 | Качество гибки
|  | И | Внешний вид гибки |  | Если место гиба не имеет следов удара, перегибов и имеет правильную форму, поставить максимальный балл, если имеет что-либо из перечисленного - 0 |  | 5 | 1
5 | Качество сварки
|  | И | 135 - Соответствие размеров сварных швов, указанных на чертежах |  | Размеры сварных швов должны соответствовать указанным на чертежах (+/- 1-0), если соответствуют в пределах допусков - поставить максимальный балл |  | 6 | 1
|  | И | 135 - Соответствие сварных швов символам/обозначениям, указанных на чертежах |  | Тип сварного шва должен соответствовать указанному на чертеже (111) если соответствует - поставить максимальный балл |  | 6 | 1
|  | И | 141 - Соответствие размеров сварных швов, указанных на чертежах |  | Размеры сварных швов должны соответствовать указанным на чертежах (+/- 1-0), если соответствуют в пределах допусков - поставить максимальный балл |  | 6 | 1
|  | И | 141 - Соответствие сварных швов символам/обозначениям, указанных на чертежах |  | Тип сварного шва должен соответствовать указанному на чертеже (135) если соответствует - поставить максимальный балл |  | 6 | 1
|  | С | 135 - Качество сварки |  |  |  | 6 | 1
|  |  |  | 0 | Неудовлетворительно - не соответствует отраслевому стандарту - имеются подрезы, поры и газовые отверстия на поверхности сварного шва, растрескивания и брызги
|  |  |  | 1 | Удовлетворительно - приемлемо и соответствует отраслевому стандарту - небольшое количество подрезов, пор и газовых отверстий на поверхности сварного шва, растрескивания и брызг
|  |  |  | 2 | Хорошо - соответствует отраслевому стандарту и превосходит его в некоторых отношениях - минимальное количество подрезов, пор и газовых отверстий на поверхности сварного шва, растрескивания и брызг
|  |  |  | 3 | Отлично - превосходит отраслевой стандарт - на всех сварных швах отсутствуют подрезы, поры и газовые отверстия, растрескивание и брызги
|  | С | 141 - Качество сварки |  |  |  | 6 | 1
|  |  |  | 0 | Неудовлетворительно - не соответствует отраслевому стандарту - имеются подрезы, поры и газовые отверстия на поверхности сварного шва, растрескивания и брызги
|  |  |  | 1 | Удовлетворительно - приемлемо и соответствует отраслевому стандарту - небольшое количество подрезов, пор и газовых отверстий на поверхности сварного шва, растрескивания и брызг
|  |  |  | 2 | Хорошо - соответствует отраслевому стандарту и превосходит его в некоторых отношениях - минимальное количество подрезов, пор и газовых отверстий на поверхности сварного шва, растрескивания и брызг
|  |  |  | 3 | Отлично - превосходит отраслевой стандарт - на всех сварных швах отсутствуют подрезы, поры и газовые отверстия, растрескивание и брызги
|  | С | Качество плазменной резки |  |  |  | 6 | 1
|  |  |  | 0 | Неудовлетворительно - не соответствует отраслевому стандарту - на кромках имеется шлак, неровные линии реза, верхняя кромка сильно расплавлена, либо кромки были доработаны
|  |  |  | 1 | Удовлетворительно - приемлемо и соответствует отраслевому стандарту - чистый разрез с небольшим количеством шлака, при этом линии имеют небольшой угол разреза, верхний край имеет небольшую кромку, квадратные (80 °) края поверхности реза
|  |  |  | 2 | Хорошо - соответствует отраслевому стандарту и превосходит его в некоторых отношениях - чистый рез с очень небольшим количеством шлака, линии имеют минимальный угол разреза, очень небольшие расплавленные верхние края, квадратные (85 °) края поверхности реза
|  |  |  | 3 | Отлично - превосходит отраслевой стандарт - шлак отсутствует, параллельные линии перетаскивания, верхние кромки не расплавлены, квадратные (90 °) края поверхности реза
6 | Первичные размеры
|  | И | Высота тяги 495 мм (± 1,09 мм) |  | Если размер попадает в диапазон, поставить максимальный балл; если не попадает - 0. В случае, если участник рассверлил отверстия, высотные размеры не оцениваются |  | 4 | 1
|  | И | Высота тяги 495 мм (± 1,09 мм) |  | Если размер попадает в диапазон, поставить максимальный балл; если не попадает - 0. В случае, если участник рассверлил отверстия, высотные размеры не оцениваются |  | 4 | 1
|  | И | Высота ручки 396 мм (± 0,59 мм) |  | Если размер попадает в диапазон, поставить максимальный балл; если не попадает - 0 |  | 4 | 1
|  | И | Высота ручки 396 мм (± 0,59 мм) |  | Если размер попадает в диапазон, поставить максимальный балл; если не попадает - 1 |  | 4 | 1
|  | И | Высота до детали 3.1 327 мм (± 0,59 мм) |  | Если размер попадает в диапазон, поставить максимальный балл; если не попадает - 0 |  | 4 | 1
|  | И | Высота до детали 3.4 371 мм (± 0,59 мм) |  | Если размер попадает в диапазон, поставить максимальный балл; если не попадает - 0 |  | 5 | 1
|  | И | Высота до детали 3.4 371 мм (± 0,59 мм) |  | Если размер попадает в диапазон, поставить максимальный балл; если не попадает - 1 |  | 4 | 1
|  | И | Ширина между деталями 3.4 72 мм (± 0,59 мм) |  | Если размер попадает в диапазон, поставить максимальный балл; если не попадает - 0 |  | 4 | 1
|  | И | Ширина между деталями 3.4 72 мм (± 0,59 мм) |  | Если размер попадает в диапазон, поставить максимальный балл; если не попадает - 0 |  | 4 | 1
|  | И | Ширина лапки 39 мм (± 0,59 мм) |  | Если размер попадает в диапазон, поставить максимальный балл; если не попадает - 0 |  | 4 | 0.75
|  | И | Ширина крышки 122 мм (± 0,59 мм) |  | Если размер попадает в диапазон, поставить максимальный балл; если не попадает - 0 |  | 4 | 0.75
|  | И | Длина крышки 272 мм (± 0,59 мм) |  | Если размер попадает в диапазон, поставить максимальный балл; если не попадает - 0 |  | 4 | 0.75
|  | И | Высота таблички мм (± 0,59 мм) |  | Если размер попадает в диапазон, поставить максимальный балл; если не попадает - 0 |  | 4 | 0.75
|  | И | Высота таблички мм (± 0,59 мм) |  | Если размер попадает в диапазон, поставить максимальный балл; если не попадает - 1 |  | 4 | 0.75
|  | И | Длина детали 3.13 200 мм (± 0,59 мм) |  | Если размер попадает в диапазон, поставить максимальный балл; если не попадает - 1 |  | 4 | 0.75
7 | Качество сборки - техническое совершенство (модуль C)
|  | И | Параллельность ручки |  | Провести 2 измерения Если отклонение не более +/- 0,5 мм, поставить максимальный балл; если отклонение более +/- 0,5 мм, поставить 0 |  | 2 | 1
|  | И | Перпендикулярность тяги |  | Проверить зазоры сторон с помощью щупа 0,5 мм; если размер попадает в диапазон, поставить максимальный балл, если нет - 0 |  | 2 | 1.25
8 | Общее впечатление - мастерство (по факту завершения работ)
|  | И | Соответствие чертежу |  | Если конструкция соответствует чертежу (есть все конструктивные элементы и их расположение верно), присуждается балл |  | 5 | 1
|  | И | Качество изготовления |  | Острые кромки. Общий вид и отделка деталей. Симметрия изготовления и выравнивание соединений (визуальное рассмотрение деталей, не включённых ни в один из других критериев). Готовый модуль не имеет заусенцев, острых краев. Поверхность металла (исключая оценку сварных швов) не имеет брызг от сварки. Следы от ударов или чрезмерные следы шлифовки/царапины, оставленные на готовом изделии. Общий вид и отделка изделия. Если отсутствуют следы молотка или царапины, присуждается балл |  | 3 | 1
9 | Функциональность
|  | И | Функциональность движущихся частей |  | Поршень свободно двигается из положения в положение. |  | 7 | 1
|  | И | Функциональность движущихся частей |  | Тяга свободно двигается из положения в положение. |  | 4 | 1
|  | И | Функциональность движущихся частей |  | Ручка свободно двигается из положения в положение. |  | 7 | 1
|  | И | Функциональность движущихся частей |  | Крышка свободно двигается из положения в положение. Лапка фиксирует ручку во избежание ее падения. |  | 7 | 1
|  | И | Функциональность движущихся частей |  | Крышка свободно двигается из положения в положение. |  | 7 | 0.5
|  | И | Изделие зафиксированно шплинтами |  | Если шплинты установлены, поставить максимальный балл; если нет - 0 |  | 7 | 0.5

## ФГОС 08.01.09
ФГОС 08.01.09 "Слесарь по строительно-монтажным работам"
ПК 1.1. Подготовка комплектующих изделий и материалов, изготовление простых деталей по свободным размерам
ПК 1.3. Изготовление и доработка простых и повышенной точности деталей
ПК 1.4. Сборка и разборка простых узлов строительного оборудования и оснастки
ПК 2.1. Изготовление простых деталей из листового, сортового и фасонного проката, деталей металлоконструкции средней сложности, в том числе с применением технологий резки сортового и листового металла на ножницах и пилах при получении заготовок
ПК 2.2. Сборка узлов металлоконструкций любой сложности под сварку и клепку
ПК 2.4. Сварка (наплавка, резка) элементов металлоконструкции
ПК 4.2. Выполнять мероприятия по технической эксплуатации конструкций и инженерного оборудования зданий

## ФГОС 08.02.01
ФГОС 08.02.01 "Строительство и эксплуатация зданий и сооружений"
ПК 1.2. Выполнять расчеты и конструирование строительных конструкций
ПК 2.1. Выполнять подготовительные работы на строительной площадке
ПК 2.2. Выполнять строительно-монтажные, в том числе отделочные работы на объекте капитального строительства

## ПС 40.029
Профстандарт: 40.029 код A/01.2
Трудовые действия | Знания | Умения
Трудовые действия, предусмотренные трудовой функцией по коду A/01.2 настоящего профессионального стандарта | Необходимые знания, предусмотренные трудовой функцией по коду A/01.2 настоящего профессионального стандарта | Владеть необходимыми умениями, предусмотренными трудовой функцией по коду A/01.2 настоящего профессионального стандарта
Разметка простых деталей по шаблонам | Система допусков и посадок в объеме выполняемой работы | Читать чертежи простых деталей
Подготовка рабочего места при изготовлении деталей | Требования к шероховатости поверхностей деталей | Читать технологическую документацию
Выбор инструмента для изготовления простых деталей | Наименование и назначение ручного слесарного инструмента | Подготавливать рабочее место в соответствии с требованиями рационального и безопасного выполнения работ
Рубка и резка вручную заготовок из листового, сортового и фасонного проката | Правила использования ручного слесарного инструмента | Выбирать инструмент и приспособления, соответствующие производимым работам
Резка на гильотинных ножницах и пресс-ножницах заготовок из листового проката | Правила эксплуатации оборудования для резки проката | Использовать ручной слесарный инструмент для резки проката
Маркировка металла ударным способом | Способы разметки деталей | Использовать ручной слесарный инструмент для рубки проката
Вырубка и вырезка прокладок по разметке вручную | Правила маркировки металла | Использовать механическое оборудование для резки проката
Опиливание простых деталей | Правила эксплуатации механизированного инструмента для обработки отверстий | Использовать ручной слесарный инструмент для опиливания
Зачистка заусенцев | Правила эксплуатации станков для обработки отверстий | Использовать ручной слесарный инструмент для разметки
Нарезание резьб вручную метчиками и плашками | Наименование и назначение металлорежущих инструментов для обработки отверстий | Использовать ручной инструмент для маркировки металла ударным способом
Сверление, рассверливание и развертывание отверстий по разметке на станках и переносным механизированным инструментом | Виды и назначение металлорежущих инструментов для нарезания резьбы | Использовать специальные приспособления для гибки
Гибка деталей из листового проката | Технологические режимы обработки отверстий | Обрабатывать отверстия на станках
Правка деталей из листового проката | Способы правки деталей и узлов металлоконструкций | Обрабатывать отверстия переносным механизированным инструментом
Контроль размеров простых деталей | Способы гибки деталей | Выбирать технологические режимы обработки отверстий
| Виды и назначение приспособлений для гибки деталей | Нарезать наружную и внутреннюю резьбу
| Наименование и назначение контрольно-измерительного инструмента | Использовать универсальный измерительный инструмент для контроля деталей
Правила использования контрольно-измерительного инструмента
Наименование и назначение слесарных приспособлений
Способы заточки слесарного инструмента
Свойства материалов, применяемых в металлоконструкциях
Марки и сортамент материалов, применяемых в металлоконструкциях
Марки инструментальных материалов
Виды и правила применения средств индивидуальной и коллективной защиты при выполнении работ по изготовлению простых деталей
Требования охраны труда, пожарной, промышленной, экологической безопасности и электробезопасности
Профстандарт: 40.029 код A/02.2
Трудовые действия | Знания | Умения
Трудовые действия, предусмотренные трудовой функцией по коду A/01.2 настоящего профессионального стандарта | Необходимые знания, предусмотренные трудовой функцией по коду A/01.2 настоящего профессионального стандарта | Владеть необходимыми умениями, предусмотренными трудовой функцией по коду A/01.2 настоящего профессионального стандарта
Правка деталей и узлов простых металлоконструкций | Система допусков и посадок в объеме выполняемой работы | Читать чертежи простых металлоконструкций
Установка болтов и шпилек в совмещаемые отверстия простых металлоконструкций | Наименование и назначение слесарно-монтажного инструмента | Читать технологическую документацию
Прихватка электросваркой деталей простых металлоконструкций в процессе сборки | Правила использования слесарно-монтажного инструмента | Подготавливать рабочее место в соответствии с требованиями рационального и безопасного выполнения работ
Сборка простых металлоконструкций по чертежам и эскизам с применением универсально-сборочных и специальных приспособлений | Методы и приемы сборки | Выбирать инструмент и приспособления, соответствующие производимым работам
Подготовка поверхностей деталей и простых металлоконструкций под окрашивание | Правила выполнения сварных соединений | Использовать слесарно-монтажный инструмент для соединения деталей
Снятие защитных покрытий с деталей и узлов металлоконструкций после окрашивания | Наименование и назначение контрольно-измерительного инструмента | Производить прихватку деталей простых металлоконструкций электросваркой в процессе сборки
| Правила использования контрольно-измерительного инструмента | Использовать универсальный измерительный инструмент для контроля собранной конструкции
| Методы правки деталей и узлов металлоконструкций | Подготавливать поверхности металлических деталей и узлов под окрашивание
Методы очистки поверхностей под окрашивание
Виды и правила применения средств индивидуальной и коллективной защиты при выполнении работ по сборке узлов металлоконструкций
Требования охраны труда, пожарной, промышленной, экологической безопасности и электробезопасности

## ПС 16.045
Профстандарт: 16.045 код A/01.2
Трудовые действия | Знания | Умения
Трудовые действия, предусмотренные трудовой функцией по коду A/01.2 настоящего профессионального стандарта | Необходимые знания, предусмотренные трудовой функцией по коду A/01.2 настоящего профессионального стандарта | Владеть необходимыми умениями, предусмотренными трудовой функцией по коду A/01.2 настоящего профессионального стандарта
Расконсервация метизов и комплектующих изделий | Основные виды и свойства металлов | Резать листовой материал (металлы и неметаллы) ручными ножницами
Промывка, чистка и смазка деталей | Основные виды крепежных элементов, способы соединения деталей | Резать металлы и неметаллы ручными ножовками
Слесарная обработка деталей по свободным размерам | Устройство, правила пользования слесарным режущим инструментом | Рубить материал рубящим инструментом
Прогонка резьбы болтов и гаек | Устройство, назначение и правила пользования мерительным инструментом | Опиливать заготовки напильниками
Изготовление прокладок | Способы и правила расконсервации комплектующих изделий | Нарезать наружную и внутреннюю резьбу метчиками и плашками
| Инструкции по охране труда при выполнении слесарных работ | Производить измерения наружных и внутренних размеров деталей
Основные виды смазок и их назначение
Способы и правила смазки деталей
Профстандарт: 16.045 код A/02.2
Трудовые действия | Знания | Умения
Трудовые действия, предусмотренные трудовой функцией по коду A/01.2 настоящего профессионального стандарта | Необходимые знания, предусмотренные трудовой функцией по коду A/01.2 настоящего профессионального стандарта | Владеть необходимыми умениями, предусмотренными трудовой функцией по коду A/01.2 настоящего профессионального стандарта
Соединение болтами обрабатываемых деталей | Виды применяемых стропов и захватных приспособлений | Пользоваться слесарным инструментом: ключами гаечными, отвертками, пассатижами
Установка и снятие защитных ограждений | Устройство, назначение, правила пользования слесарным инструментом для сборочных работ | Пользоваться стропами и захватными приспособлениями
Строповка грузов | Правила и способы установки защитных ограждений
Правила и способы строповки грузов
Инструкции по охране труда при выполнении монтажных работ
Требования, предъявляемые к качеству выполняемых работ
Профстандарт: 16.045 код В/01.2
Трудовые действия | Знания | Умения
Трудовые действия, предусмотренные трудовой функцией по коду A/01.2 настоящего профессионального стандарта | Необходимые знания, предусмотренные трудовой функцией по коду A/01.2 настоящего профессионального стандарта | Владеть необходимыми умениями, предусмотренными трудовой функцией по коду A/01.2 настоящего профессионального стандарта
Выполнение нарезки и опиловки гаек и болтов | Основные свойства металлических и неметаллических материалов | Размечать детали по шаблонам
Изготовление шайб, накладок и прокладок вручную | Основные сведения о параметрах обработки металлических и неметаллических материалов | Сверлить отверстия ручным инструментом
| Способы и правила слесарной обработки деталей | Резать и рубить стальной прокат ручным инструментом
| Способы и правила разметки деталей по шаблону | Пользоваться ручным инструментом для сверления, резки и рубки
| Устройство, правила эксплуатации инструмента для сверления, резки и рубки | Пользоваться разметочным инструментом
| Требования, предъявляемые к качеству выполняемых работ | Обеспечивать качество выполняемых работ
Профстандарт: 16.045 код В/02.2
Трудовые действия | Знания | Умения
Трудовые действия, предусмотренные трудовой функцией по коду A/01.2 настоящего профессионального стандарта | Необходимые знания, предусмотренные трудовой функцией по коду A/01.2 настоящего профессионального стандарта | Владеть необходимыми умениями, предусмотренными трудовой функцией по коду A/01.2 настоящего профессионального стандарта
Разборка простых узлов строительного оборудования и оснастки | Устройство, правила эксплуатации инструмента для выполнения разборочно-сборочных работ | Пользоваться инструментом и приспособлениями для разборки, сборки узлов строительного оборудования и оснастки
Выполнение ремонта деталей строительного оборудования и оснастки | Правила комплектования сборочных единиц деталями | Пользоваться инструментом и приспособлениями для ремонта щитов и коробов скользящей опалубки
Сборка простых узлов строительного оборудования и оснастки | Способы и правила сборки и разборки узлов механизмов и элементов стальной скользящей опалубки | Комплектовать простые узлы строительного оборудования перед сборкой
Разборка щитов и коробов стальной скользящей опалубки | Способы и правила очистки узлов и деталей | Очищать детали и узлы от загрязнений
Ремонт щитов и коробов стальной скользящей опалубки | Устройство простых такелажных средств и правила пользования ими | Пользоваться средствами для очистки
Сборка щитов и коробов стальной скользящей опалубки | Правила и способы сборки и затяжки резьбовых соединений | Собирать узлы строительного оборудования и оснастки, не допуская деформации деталей при затяжке резьбовых соединений
| Требования, предъявляемые к качеству выполняемых работ | Обеспечивать качество выполняемых работ

## ЕКТС
ЕКТС СЛЕСАРЬ ПО СБОРКЕ МЕТАЛЛОКОНСТРУКЦИЙ (2-ой разряд )
Знать | Характристики работ
1. Способы разметки мест под установку базовых деталей и узлов металлоконструкций 2. Конструктивное устройство приспособлений, применяемых при сборке 3. Способы заточки слесарного инструмента 4. Государственные стандарты на применяемые материалы 5. Систему допусков, посадок и обозначения их на чертежах 6. Требования, предъявляемые к выполняемым 7. Правила работы с газорезаком и электросварочным аппаратом 8. Последовательность и способы сборки на сборочных стеллажах и по кондукторам-копирам 9. Сортамент и марки сталей | 1. Аппараты низкого давления с разъемными соединениями - сборка 2. Баки нефтяные - изготовление и сборка 3. Баки цилиндрические и другие сосуды, работающие под давлением свыше 5 до 15 МПа (50 до 150 кгс/кв. см) - сборка и гидравлическое испытание 4. Балки двутавровые для монорельсов - сборка 5. Ванны прокатного оборудования и масляных редукторов, ковши разливочные различной вместимости - сборка под сварку 6. Изоляция коллекторов - изготовление и сборка деталей 7. Конвейеры пластинчатые и подвесные - сборка металлоконструкций 8. Коробки дверные и оконные и двери металлические с жестким каркасом - сборка 9. Корпуса противовесов - сборка под сварку 10. Лестницы, площадки, прогоны, стенки бункеров, настилы, перила металлические из труб и тройников, тормозные листы, ограждения, скользящие опоры, решетки - сборка 11. Обечайки цилиндрические и конические из листового металла - гибка 12. Отстойники, мерники, сборники - сборка 13. Плиты фундаментные - сборка 14. Решетки жалюзийные, настилы для проемов, прутковые стойки для крепления кондукторов, кондуктора для анкерных болтов - сборка 15. Стержни двутаврового сечения - сборка металлоконструкций 16. Фермы - сборка по копиру