## Информация о Чемпионате
Компетенция | Оптоэлектроника
Наименование этапа Чемпионата
Субъект РФ
Базовая организация расположения конкурсной площадки
Адрес конкурсной площадки
Даты проведения
Главный эксперт
Электронная почта ГЭ
Моб.телефон ГЭ
Технический администратор площадки
Электронная почта ТАП
Моб.телефон ТАП
Количество конкурсантов (команд) | 5
Количество рабочих мест | 5
Количество экспертов (в т.ч. с ГЭ) | 7
ГЭ - главный эксперт
ТАП - технический администратор площадки

## Общая инфраструктура
Инфраструктурный лист для оснащения конкурсной площадки Финал чемпионата высоких технологий 2024 по компетенции Оптоэлектроника
Основная информация о конкурсной площадке:
Субъект Российской Федерации: |  | 0
Базовая организация расположения конкурсной площадки: |  |  | 0
Адрес базовой организации: |  | 0
Главный эксперт: |  | 0 |  | 0 |  | 0
Технический администратор площадки: |  | 0 |  | 0 |  | 0
Количество экспертов (ЭН+ГЭ+ИЭ) + ТАП: |  | 7
Количество конкурсантов (команд): |  | 5
Количество рабочих мест: |  | 5
Даты проведения: |  | 0
Общая зона конкурсной площадки (оборудование, инструмент, мебель)
Требования к обеспечению зоны (коммуникации, площадь, сети, количество рабочих мест и др.):
Площадь зоны: не менее 50 кв.м.
Освещение: Допустимо верхнее искусственное освещение ( не менее 300 люкс)
Интернет : Подключение к проводному интернету требуется
Локальная сеть: не требуется
Электричество: 2 подключения к сети 220 Вольт
Контур заземления для электропитания и сети слаботочных подключений (при необходимости) : требуется
Покрытие пола: линолеум 50 кв.м на всю зону
Подведение/ отведение ГХВС (при необходимости): не требуется
Подведение сжатого воздуха (при необходимости): не требуется
Принудительная вытяжка: не требуется
№ | Наименование | Краткие (рамочные) технические характеристики | Вид | Количество | Единица измерения | Итоговое количество | Комментарии
1 | Стол - тип 1 | 1200х600х750 мм | Мебель | - | шт | 4 | Типовая позиция
2 | Стул - тип 2 | Кресло офисное со спинкой на колесиках | Мебель | - | шт | 12 | Типовая позиция
3 | Мусорная корзина | Пластиковая, объем не менее 10 л | Оборудование | - | шт | 1 | Типовая позиция
4 | Телевизор (плазменная панель) | 55" 4K UHD, 3840x2160, Wi-Fi, 60 Гц, Android TV, HDMI х 4, USB х 2 | Оборудование IT | - | шт | 1 | Типовая позиция
5 | Напольная стойка под телевизор |  | Оборудование IT | - | шт | 1 | Типовая позиция
6 | Кабель HDMI | HDMI-HDMI, 3м | Оборудование IT | - | шт | 1 | Типовая позиция
7 | Ноутбук - тип 1 | 15'6; AMD Ryzen 5 5625U 2.3ГГц, 8ГБ DDR4, 256ГБ SSD, AMD Radeon , без операционной системы | Оборудование IT | - | шт | 1 | Типовая позиция
8 | МФУ Лазерное А4 - Тип 2. | Цветная печать А4, 22стр/мин | Оборудование IT | - | шт | 1 | Типовая позиция
9 | Мышь компьютерная - тип 2 | Оптическая, проводная, USB, 1000 dpi | Оборудование IT | - | шт | 1 | Типовая позиция
Комната Конкурсантов (оборудование, инструмент, мебель) (по количеству конкурсантов)
Требования к обеспечению зоны (коммуникации, площадь, сети, количество рабочих мест и др.):
Площадь зоны: не менее 10 кв.м.
Освещение: Допустимо верхнее искусственное освещение ( не менее 300 люкс)
Интернет : Подключение к проводному интернету не требуется
Локальная сеть: не требуется
Электричество: 2 подключения к сети по 220 Вольт
Контур заземления для электропитания и сети слаботочных подключений (при необходимости) : не требуется
Покрытие пола: линолеум 10 кв.м на всю зону
Подведение/ отведение ГХВС (при необходимости): не требуется
Подведение сжатого воздуха (при необходимости): не требуется
Принудительная вытяжка: не требуется
№ | Наименование | Краткие (рамочные) технические характеристики | Вид | Количество | Единица измерения | Итоговое количество | Комментарии
1 | Стол - тип 1 | 1200х600х750 мм | Мебель | - | шт | 1 | Типовая позиция
2 | Стул - тип 2 | Кресло офисное со спинкой на колесиках | Мебель | - | шт | 5 | Типовая позиция
3 | Мусорная корзина | Пластиковая, объем не менее 10 л | Оборудование | - | шт | 1 | Типовая позиция
4 | Вешалка | Штанга на колесах, с крючками (не менее 10 крючков) | Оборудование | - | шт | 1 | Типовая позиция
5 | Запираемый шкафчик (локер) | Металлический шкаф на 4 секции; 1850х300х500 мм | Мебель | - | шт | 1 | Типовая позиция
Комната Экспертов (включая комнату Главного эксперта) (оборудование, инструмент, мебель) (по количеству экспертов)
Требования к обеспечению зоны (коммуникации, площадь, сети, количество рабочих мест и др.):
Площадь зоны: не менее 20 кв.м.
Освещение: Допустимо верхнее искусственное освещение ( не менее 300 люкс)
Интернет : Подключение к проводному интернету: требуется
Локальная сеть: не требуется
Электричество: 4 подключения к сети по 220 Вольт
Контур заземления для электропитания и сети слаботочных подключений (при необходимости) : требуется
Покрытие пола: линолеум 20 кв.м на всю зону
Подведение/ отведение ГХВС (при необходимости): не требуется
Подведение сжатого воздуха (при необходимости): не требуется
Принудительная вытяжка: не требуется
№ | Наименование | Краткие (рамочные) технические характеристики | Вид | Количество | Единица измерения | Итоговое количество | Комментарии
1 | Стол - тип 1 | 1200х600х750 мм | Мебель | - | шт | 2 | Типовая позиция
2 | Стул - тип 2 | Кресло офисное со спинкой на колесиках | Мебель | - | шт | 8 | Типовая позиция
3 | Мусорная корзина | Пластиковая, объем не менее 10 л | Оборудование | - | шт | 2 | Типовая позиция
4 | Вешалка | Штанга на колесах, с крючками (не менее 10 крючков) | Оборудование | - | шт | 1 | Типовая позиция
5 | Запираемый шкаф | не менее 10 запираемых ящиков, габариты не менее (ШхГхВ) 400х400х1000 | Мебель | - | шт | 2 | Типовая позиция
6 | Компьютер - тип 1 | i7 3.2 Ггц/RAM 32 gb/SSD/RTX 3070 | Оборудование IT | - | шт | 2 | Типовая позиция
7 | Монитор 24' | IPS, 1920x1080, 75 ГГц | Оборудование IT | - | шт | 2 | Типовая позиция
8 | Кабель HDMI | HDMI-HDMI, 3м | Оборудование IT | - | шт | 2 | Типовая позиция
9 | Мышь компьютерная - тип 2 | Оптическая, проводная, USB, 1000 dpi | Оборудование IT | - | шт | 2 | Типовая позиция
10 | Клавиатура | Подключение по USB | Оборудование IT | - | шт | 2 | Типовая позиция
11 | Сетевой удлинитель (на 5 розеток) | Длина не менее 3 м, 5 розеток с заземлением | Оборудование | - | шт | 3 | Типовая позиция
12 | Источник бесперебойного питания | выходная мощность 1100 ВА / 660 Вт | Оборудование | - | шт | 2 | Типовая позиция
13 | Операционная система | Операционная система должна обеспечить: - Работоспособность всего программного обеспечения необходимого для выполнения конкурсного задания в полном объёме - Стабильное и бесперебойное подключение ПК участника к сети Ethernet | ПО | - | шт | 2
14 | Пакет для моделирования электронных схем на основе SPICE моделей | Возможность моделирования аналоговых и цифровых цепей электрических схем, возможность | ПО | - | шт | 2 | Предпочтительны пакеты САПР NI Multisim или DeltaDesign
15 | Программное обеспечение для просмотра файлов в формате .pdf | ПО для просмотра файлов в формате .pdf должно обеспечивать: - Открытие файлов в формате .pdf (как одностраничных, так и много страничных) - Возможность масштабировать и изменять ориентацию изображения | ПО | - | шт | 2
16 | Пакет офисных программ | Пакет офисных программ должен обеспечить: - Работу с текстовыми файлами в формате .doc, .docx - Работу с электронными таблицами в формате .xlsx и его интерпритации - Чтение и создание документов и их сохранение в выше указанных форматах - Работу с табличными данными, текстом, изображением | ПО | - | шт | 2
17 | Программа для разработки ПО | Программа должна обеспечивать разработку программного обеспечения на языке С и компиляцию для запуска на базе Arduino-совместимых платформ | ПО | - | шт | 2 | Предпочтительно ПО Arduino IDE или аналог
18 | Стол антистатический | Высота 1600 мм. Глубина столешницы: 800 мм. Ширина столешницы не менее 1,8м. Полка 1 шт. Светильник под полкой. Рама для крепления верхнего светильника со светильником верхнего освещения. Блок электрических розеток не менее 6 шт. Тумба на три ящика.Подставка для ног. Типовое сопротивление к земле: RG = 100 - 110 Ом. Устройство защитного отключения. | Оборудование | - | шт | 1
19 | Стул антистатический полиуретановый | Основание с проводящими колесами. Пневматический подъемник с регулировкой. Типовое сопротивление к земле: RG = 100 - 110 Ом | Оборудование | - | шт | 1
20 | Лупа со светодиодной подсветкой настольная | Лупа с лампой для равномерного освещения рабочего места, лампа оснащена стеклянной увеличительной линзой. Штатив лампы должен обеспечивать возможность поворота в любом направлении. Напряжение: 240 B. Частота: 50-60 Гц. Диаметр линзы не менее 5’’. Увеличение: 8Х. Освещенность не менее 1000 Люкс. Струбцинное крепление к столу. | Оборудование | - | шт | 1
21 | Коврик антистатический | Типовое сопротивление к земле: RG = 100 - 110 Ом. Размер: 610 x 900мм. Cтойкость к нагреву и припою. Oбъемная проводимость. Tолщина не менее 2 мм. 2 кнопки 10 мм, скругленные углы. | Оборудование | - | шт | 1
22 | Коробка антистатическая заземления | 3 кнопки по 10ММ | Оборудование | - | шт | 1
23 | Браслет заземления антистатический | Браслет регулируемый, растягивающийся, с изолирующей поверхность, сопротивление к земле 1МОм, кнопка 10мм | Оборудование | - | шт | 1
24 | Витой провод заземления антистатический | Характеристики на усмотрение организаторов, кнопка 10мм | Оборудование | - | шт | 1
25 | Источник питания | Источник питания постоянного тока должен быть предназначен для использования в производственных помещениях, мастерских, лабораториях и обладать техническими характеристиками не хуже нижеперечисленных: не менее 2-ух независимых регулируемых канала с напряжением не менее 30 В, сила тока не менее 3 А; тип преобразования – линейный; возможность последовательного и параллельного соединение каналов, напряжение не менее 60 В, сила тока не менее 6 А; максимальное разрешение напряжения не более 10 мВ; максимальное разрешение силы тока не более 1мА; нестабильность напряжения – не более 0,01%+3мВ при изменении напряжения питания; уровень пульсаций – не более 1 мВср.кв. (в диапазоне 5 Гц … 1 МГц); время установления – не более 100 мкс; нестабильность силы тока не более 0,2%+3мА при изменении напряжения питания; уровень пульсаций – не более 3 мАср.кв; аналоговое управление включения выхода; формат индикации – не менее 4 разряда для напряжения и для силы тока; дискретность индикации – не более 10мВ (напряжение), не более 1мА (сила тока); не менее 1 фиксированного канала, напряжение 5 В с выходным током не менее 5 A; нестабильность напряжения фиксированного канала – не более 3мВ при изменении напряжения питания; уровень пульсаций фиксированного канала – не более 1 мВср.кв.; функции защиты выхода от перегрузки и переполюсовки – сохранение работоспособности при ошибках пользователя; функции электронного отключения выхода – защита нагрузки при включении/выключении прибора; максимальная мощность – не менее 190 Вт; измерительный провод ПВХ с двумя зажимами типа "крокодил" (в изоляции) и коннекторами типа "под винт" 6 мм, длинной не менее 1 м – не менее 3 шт; руководство по эксплуатации на русском языке. | Оборудование | - | шт | 1
26 | Цифровой осциллограф реального времени смешанных сигналов | Осциллограф цифровой запоминающий должен быть предназначен для использования в производственных помещениях, мастерских, лабораториях, и обладать техническими характеристиками не хуже нижеперечисленных: количество каналов – не менее 4; полоса пропускания – не менее 100 МГц; максимальная частота дискретизации – не менее 1 ГГц (не менее 2 ГГц при объединении); объем памяти на канал – не менее 100 МБ (не менее 200 МБ при объединении); режимы сбора данных должны включать следующие режимы: выборка, пиковый детектор (не хуже 1 нс), режим увеличенного разрешения АЦП; разрядность АЦП – не хуже 10 бит; сопротивления входа, должно включать следующие значения: 50 Ом, 1МОм; логические каналы – не менее 16, частота дискретизации не менее 500 МГц; не менее 256 уровней интенсивности свечения луча (яркостная или цветовая градация частоты разверток в зависимости от частоты их повторения); интерполяция: Sin X/х, линейная; не менее 50 видов автоматических измерений параметров, курсорные измерения; режим сегментированной памяти: 90000 сегментов, минимальное межсегментное время – не хуже 2 мкс; встроенный частотомер: не менее 7 разрядов; амплитудно-частотный анализ: построение диаграмм Боде; режим памяти – запись и обратное воспроизведение осциллограмм (прокрутка во времени назад) для обнаружения предыдущих аномалий; режим поиска событий по условиям заданным пользователем; функция автоустановки параметров развертки, запуска; функции математики: сложение, вычитание, умножение, деление, дифференцирование, интегрирование, извлечение квадтраного корня; частотный анализ (БПФ – быстрое преобразование Фурье), не менее 2 млн. точек; режимы растяжки окна, самописец и XY; декодирование сигналов: I2C, SPI, UART/RS232, CAN, LIN; цветной емкостный сенсорный ЖК-дисплей, диагональ – не менее 25 см, разрешение не менее 1024х600, поддержка Multi-touch; скорость обновления экрана - не менее 500000 осциллограмм/сек; интерфейсы, не менее: USB Hosts, USB Device; кабель пробник с делителем 1:1/1:10 - не менее 4шт.; кабель USB – не менее 1шт; 16-канальный логический пробник – не менее 1шт.; панель управления прибором и интерфейс пользователя на русском языке; руководство по эксплуатации на русском языке; | Оборудование | - | шт | 1
27 | Мультиметр цифровой | Мультиметр цифровой должен быть предназначен для использования в производственных помещениях, мастерских, лабораториях и обладать техническими характеристиками не хуже нижеперечисленных: измерение переменного не менее 750 В и постоянного напряжения не менее 1000 В, переменного и постоянного тока не менее 20А, частоты, емкости, сопротивления, индуктивности и целостности цепи (прозвонка со звуковой и световой сигнализацией), температуры, испытание p-n переходов; базовая погрешность: не более 0,5%, автоматический и ручной выбор пределов измерений; максимальное разрешение: не хуже 0,1мВ/ 1мкА/ 0,1Ом/ 1Гц/ 10пФ; измерение ср. кв. значения сигналов произвольной формы (TRMS); удержание пиковых значений входного сигнала; подсветка дисплея; режим автоотключения; батарейное питание; измерительные провода не менее 2; температурный пробник не менее 1; руководство по эксплуатации на русском языке; | Оборудование | - | шт | 1
28 | Дымоуловитель с угольным фильтром | Удаления дыма, вредных паров припоя и флюса, образующихся при пайке, из воздуха рабочей зоны. Фильтр на основе пенополиуретана, пропитанного активированным углем с высокой поглощающей способностью. Напряжение питания 230 В, 50/60 Гц, Номинальная производительность 1,7 м³/мин. Габариты: 200 × 208 × 130 мм. | Оборудование | - | шт | 1
29 | Одноканальная паяльная станция с паяльником | Электропитание: 220В, 50Гц. Диапазон температур: 37 - 482°C. Стабильность температуры: ±1,1° | Оборудование | - | шт | 1
30 | Пожаробезопасная монтажная поверхность | Размер не менее 200х300мм. Толщина не менее 3мм. Максимальная температура не менее 5000С. Наличие секций для хранения. Материал силикон/силикогель. Антистатическое исполнение. | Оборудование | - | шт | 1
31 | Набор пинцетов SMD | Прямой пинцет длиной 100 - 120 мм с заостренными концами. Реверсивный изогнутый пинцет длиной 100 - 120 мм с заостренными концами. Изогнутый пинцет длиной 100 - 120 мм с заостренными концами. Изогнутый пинцет длиной 100 - 120 мм с заостренными концами. Плоский пинцет длиной 100 - 120 мм. Плоский пинцет длиной 100 - 120 мм с изогнутыми концами шириной 2 мм. Материал: нержавеющая сталь, немагнитные, поверхность матовая, прецизионное исполнение, применение: SMD. Антистатическая защита. | Инструмент | - | шт | 1
32 | Бокорезы для электроники | Материал: легированная сталь, прецизионная индукционная закалка режущих кромок до 63-65 HRC, винтовое соединение, электроизолированные двухкомпонентные рукоятки, оснащение возвратной пружиной, режущая способность: медная проволока диаметром - 0.3-1.6mm. Антистатическая защита. Назначение: радиоэлектронный монтаж. | Инструмент | - | шт | 1
33 | Круглогубцы для электроники | Антистатическая защита. Работа с проволкой, диаметром от 0,3мм. Материал: легированная сталь. Винтовое соединение, электроизолированные двухкомпонентные рукоятки, оснащение возвратной пружиной. Назначение: радиоэлектронный монтаж. | Инструмент | - | шт | 1
34 | Плоскогубцы захватные для электроники | Антистатическая защита. Материал: легированная сталь. Винтовое соединение, электроизолированные двухкомпонентные рукоятки, оснащение возвратной пружиной, прецизионное исполнение. Перекрестная насечка рабочих поверхностей. Назначение: радиоэлектронный монтаж. | Инструмент | - | шт | 1
35 | Тонкогубцы для электроники | Антистатическая защита. Материал: легированная сталь. Винтовое соединение, электроизолированные двухкомпонентные рукоятки, оснащение возвратной пружиной, прецизионное исполнение. Гладкая рабочая поверхность. Назначение: радиоэлектронный монтаж. | Инструмент | - | шт | 1
36 | Нож-скальпель с перовым лезвием | Скальпель остроконечный . Материал: высококачественная нержавеющая сталь | Инструмент | - | шт | 1
37 | Ножницы остроконечные прямые | Профессиональное назначение. Характеристики на усмотрение организатора | Инструмент | - | шт | 1
38 | Набор отверток | для выполнения высокоточных механических работ, включает в себя: отвертки шлицевые – 6 штук разных размеров (1.0мм; 1.4мм; 2.0мм; 2.4мм; 3.0мм; 3.5мм); отвертки крестообразные – 4 штуки (#0-2; #0; #1-2; #1-1); отвертки под внутренний шестигранник - 3 штуки (1.5; 2.0; 2.5); отвертки под внешний шестигранник - 3 штуки (3.0; 4.0; 5.0). | Инструмент | - | шт | 1
39 | Набор алмазных надфилей 5шт | Предназначены для чистового опиливания и доводки поверхностей при обработке закаленной стали, керамики, стекла, графита и т.д. Диаметр держателя – 5 мм. Длина 180 мм. | Инструмент | - | шт | 1
40 | Лупа часовая 6х | Характеристики на усмотрение организаторов | Инструмент | - | шт | 1
41 | Линейка 50 см металлическая | Характеристики на усмотрение организаторов | Инструмент | - | шт | 1 | Типовая позиция
Охрана труда и техника безопасности
№ | Наименование | Краткие (рамочные) технические характеристики | Вид | Количество | Единица измерения | Итоговое количество | Комментарии
1 | Аптечка | Аптечка для комплектации на производственных участках и в рабочих кабинетах, футляр из полистирола — 266×220×80 мм Состав: 1 Маска медицинская нестерильная одноразовая 10 шт. 2 Перчатки медицинские нестерильные, размером не менее м 2 шт. 3 Устройство для проведения искусственного дыхания «Рот-Устройство-Рот» 1 шт. 4 Жгут кровоостанавливающий для остановки артериального кровотечения 1 шт. 5 Бинт марлевый медицинский размером не менее 5 м × 10 см 4 шт. 6 Бинт марлевый медицинский размером не менее 7 м × 14 см 4 шт. 7 Салфетки марлевые медицинские стерильные размером не менее 16 × 14 см №10 2 уп. 8 Лейкопластырь фиксирующий рулонный размером не менее 2 × 500 см 1 шт. 9 Лейкопластырь бактерицидный размером не менее 1,9 х 7,2 см 10 шт. 10 Лейкопластырь бактерицидный размером не менее 4 х 10 см 2 шт. 11 Покрывало спасательное изотермическое размером не менее 160 × 210 см 2 шт. 12 Ножницы для разрезания повязок 1 шт. 13 Инструкция по оказанию первой помощи с применением аптечки для оказания первой помощи работникам 1 шт. 14 Футляр или сумка 1 шт. | Охрана труда | - | шт | 2 | Типовая позиция
2 | Огнетушитель | Тип огнетушителя — порошковый Масса заряда ОТВ, кг — 4 Огнетушащее вещество (ОТВ) — огнетушащий порошок Защищаемая площадь (до), м2 — 40 | Охрана труда | - | шт | 2 | Типовая позиция
3 | Кулер 19 л (холодная/горячая вода) | Производительность нагрева 5 л/час Температура нагрева 95 *С Мощность нагрева 550 Вт Тип охлаждения электронный Производительность охлаждения 0.6 л/час Охлаждение воды 8 *С Мощность охлаждения 75 Вт Температура воды горячая/холодная Количество краников 2 Управление набором воды нажим кружкой Индикация включения Да Материал бака горячей воды пластик Напольное размещение Нагревательный элемент спираль Объем шкафчика 7 л Нижний шкафчик обычный Съемный лоток для сбора капель Электрическая помпа Вес 5.6 кг Габаритные размеры (В*Ш*Г) 85*27*29.5 см | Охрана труда | - | шт | 1 | Типовая позиция
Складское помещение
Требования к обеспечению зоны (коммуникации, площадь, сети, количество рабочих мест и др.):
Площадь зоны: не менее 9 кв.м.
Освещение: Допустимо верхнее искусственное освещение ( не менее 300 люкс)
Интернет : Подключение к проводному интернету не требуется
Локальная сеть: не требуется
Электричество: 1 подключение к сети по 220 Вольт
Контур заземления для электропитания и сети слаботочных подключений (при необходимости) : не требуется
Покрытие пола: линолеум 9 кв.м на всю зону
Подведение/ отведение ГХВС (при необходимости): не требуется
Подведение сжатого воздуха (при необходимости): не требуется
Принудительная вытяжка: не требуется
№ | Наименование | Краткие (рамочные) технические характеристики | Вид | Количество | Единица измерения | Итоговое количество | Комментарии
1 | Стеллаж 4 полки | Металлический 2000x1000x400 4 полки | Мебель | - | шт | 2 | Типовая позиция
2 | Стол - тип 1 | 1200х600х750 мм | Мебель | - | шт | 1 | Типовая позиция
3 | Стул - тип 2 | Кресло офисное со спинкой на колесиках | Мебель | - | шт | 2 | Типовая позиция
4 | Мусорная корзина | Пластиковая, объем не менее 10 л | Оборудование | - | шт | 1 | Типовая позиция

## Рабочее место конкурсантов
Инфраструктурный лист для оснащения конкурсной площадки Финал чемпионата высоких технологий 2024 по компетенции Оптоэлектроника
Основная информация о конкурсной площадке:
Субъект Российской Федерации: |  | 0
Базовая организация расположения конкурсной площадки: |  |  | 0
Адрес базовой организации: |  | 0
Главный эксперт: |  | 0 |  | 0 |  | 0
Технический администратор площадки: |  | 0 |  | 0 |  | 0
Количество экспертов (ЭН+ГЭ+ИЭ) + ТАП: |  | 7
Количество конкурсантов (команд): |  | 5
Количество рабочих мест: |  | 5
Даты проведения: |  | 0
Рабочее место Конкурсанта (основное оборудование, вспомогательное оборудование, инструмент (по количеству рабочих мест))
Требования к обеспечению зоны (коммуникации, площадь, сети, количество рабочих мест и др.):
Площадь зоны: не менее 20 кв.м.
Освещение: Допустимо верхнее искусственное освещение ( не менее 300 люкс)
Интернет : Подключение к проводному интернету не требуется
Локальная сеть: не требуется
Электричество: 2 подключения к сети по 220 Вольт
Контур заземления для электропитания и сети слаботочных подключений (при необходимости) : требуется
Покрытие пола: ковролин/линолеум/бетон 20 кв.м на всю зону
Подведение/ отведение ГХВС (при необходимости): не требуется
Подведение сжатого воздуха (при необходимости): не требуется
Принудительная вытяжка: не требуется
№ | Наименование | Краткие (рамочные) технические характеристики | Вид | Количество | Единица измерения | Итоговое количество | Комментарии
1 | Компьютер - тип 1 | Процессор с частотой не менее 3200 МГц, Оперативная память типа DDR4 2666 МГц 32 GB/ накопитель SSD 500 Мb/ видеокарта с памятью не менее 8GB. Диагональ монитора не менее 24 дюйма | Оборудование IT | 1 | шт ( на 1 раб.место) | 5 | Типовая позиция
2 | Монитор 24' | IPS, 1920x1080, 75 ГГц | Оборудование IT | 1 | шт ( на 1 раб.место) | 5 | Типовая позиция
6 | Кабель HDMI | HDMI-HDMI, 3м | Оборудование IT | - | шт ( на 1 раб.место) | 5 | Типовая позиция
3 | Мышь компьютерная - тип 2 | Оптическая, проводная, USB, 1000 dpi | Оборудование IT | 1 | шт ( на 1 раб.место) | 5 | Типовая позиция
4 | Клавиатура | Подключение по USB | Оборудование IT | 1 | шт ( на 1 раб.место) | 5 | Типовая позиция
5 | Сетевой удлинитель (на 5 розеток) | Длина не менее 3 м, 5 розеток с заземлением | Оборудование | 1 | шт ( на 1 раб.место) | 5 | Типовая позиция
6 | Источник бесперебойного питания | выходная мощность 1100 ВА / 660 Вт | Оборудование | 1 | шт ( на 1 раб.место) | 5 | Типовая позиция
7 | Операционная система | Операционная система должна обеспечить: - Работоспособность всего программного обеспечения необходимого для выполнения конкурсного задания в полном объёме - Стабильное и бесперебойное подключение ПК участника к сети Ethernet | ПО | 1 | шт ( на 1 раб.место) | 5
8 | Пакет для моделирования электронных схем на основе SPICE моделей | Возможность моделирования аналоговых и цифровых цепей электрических схем, возможность | ПО | 1 | шт ( на 1 раб.место) | 5 | Предпочтителен пакет САПР NI Multisim
9 | Программное обеспечение для просмотра файлов в формате .pdf | ПО для просмотра файлов в формате .pdf должно обеспечивать: - Открытие файлов в формате .pdf (как одностраничных, так и много страничных) - Возможность масштабировать и изменять ориентацию изображения | ПО | 1 | шт ( на 1 раб.место) | 5
10 | Пакет офисных программ | Пакет офисных программ должен обеспечить: - Работу с текстовыми файлами в формате .doc, .docx - Работу с электронными таблицами в формате .xlsx и его интерпритации - Чтение и создание документов и их сохранение в выше указанных форматах - Работу с табличными данными, текстом, изображением | ПО | 1 | шт ( на 1 раб.место) | 5
11 | Программа для разработки ПО | Программа должна обеспечивать разработку программного обеспечения на языке С и компиляцию для запуска на базе Arduino-совместимых платформ | ПО | 1 | шт ( на 1 раб.место) | 5 | Предпочтительно ПО Arduino IDE
12 | Стол антистатический | Высота 1600 мм. Глубина столешницы: 800 мм. Ширина столешницы не менее 1,8м. Полка 1 шт. Светильник под полкой. Рама для крепления верхнего светильника со светильником верхнего освещения. Блок электрических розеток не менее 6 шт. Тумба на три ящика.Подставка для ног. Типовое сопротивление к земле: RG = 100 - 110 Ом. Устройство защитного отключения. | Оборудование | 1 | шт ( на 1 раб.место) | 5
13 | Стол - тип 2 | 1400х650х750 мм | Мебель | 1 | шт ( на 1 раб.место) | 5 | Типовая позиция
14 | Стул антистатический полиуретановый | Основание с проводящими колесами. Пневматический подъемник с регулировкой. Типовое сопротивление к земле: RG = 100 - 110 Ом | Оборудование | 1 | шт ( на 1 раб.место) | 5
15 | Лупа со светодиодной подсветкой настольная | Лупа с лампой для равномерного освещения рабочего места, лампа оснащена стеклянной увеличительной линзой. Штатив лампы должен обеспечивать возможность поворота в любом направлении. Напряжение: 240 B. Частота: 50-60 Гц. Диаметр линзы не менее 5’’. Увеличение: 8Х. Освещенность не менее 1000 Люкс. Струбцинное крепление к столу. | Оборудование | 1 | шт ( на 1 раб.место) | 5
16 | Коврик антистатический | Типовое сопротивление к земле: RG = 100 - 110 Ом. Размер: 610 x 900мм. Cтойкость к нагреву и припою. Oбъемная проводимость. Tолщина не менее 2 мм. 2 кнопки 10 мм, скругленные углы. | Оборудование | 1 | шт ( на 1 раб.место) | 5
17 | Коробка антистатическая заземления | 3 кнопки по 10ММ | Оборудование | 1 | шт ( на 1 раб.место) | 5
18 | Браслет заземления антистатический | Браслет регулируемый, растягивающийся, с изолирующей поверхность, сопротивление к земле 1МОм, кнопка 10мм | Оборудование | 1 | шт ( на 1 раб.место) | 5
19 | Витой провод заземления антистатический | Характеристики на усмотрение организаторов, кнопка 10мм | Оборудование | 1 | шт ( на 1 раб.место) | 5
20 | Источник питания | Источник питания постоянного тока должен быть предназначен для использования в производственных помещениях, мастерских, лабораториях и обладать техническими характеристиками не хуже нижеперечисленных: не менее 2-ух независимых регулируемых канала с напряжением не менее 30 В, сила тока не менее 3 А; тип преобразования – линейный; возможность последовательного и параллельного соединение каналов, напряжение не менее 60 В, сила тока не менее 6 А; максимальное разрешение напряжения не более 10 мВ; максимальное разрешение силы тока не более 1мА; нестабильность напряжения – не более 0,01%+3мВ при изменении напряжения питания; уровень пульсаций – не более 1 мВср.кв. (в диапазоне 5 Гц … 1 МГц); время установления – не более 100 мкс; нестабильность силы тока не более 0,2%+3мА при изменении напряжения питания; уровень пульсаций – не более 3 мАср.кв; аналоговое управление включения выхода; формат индикации – не менее 4 разряда для напряжения и для силы тока; дискретность индикации – не более 10мВ (напряжение), не более 1мА (сила тока); не менее 1 фиксированного канала, напряжение 5 В с выходным током не менее 5 A; нестабильность напряжения фиксированного канала – не более 3мВ при изменении напряжения питания; уровень пульсаций фиксированного канала – не более 1 мВср.кв.; функции защиты выхода от перегрузки и переполюсовки – сохранение работоспособности при ошибках пользователя; функции электронного отключения выхода – защита нагрузки при включении/выключении прибора; максимальная мощность – не менее 190 Вт; измерительный провод ПВХ с двумя зажимами типа "крокодил" (в изоляции) и коннекторами типа "под винт" 6 мм, длинной не менее 1 м – не менее 3 шт; руководство по эксплуатации на русском языке. | Оборудование | 1 | шт ( на 1 раб.место) | 5
21 | Цифровой осциллограф реального времени смешанных сигналов | Осциллограф цифровой запоминающий должен быть предназначен для использования в производственных помещениях, мастерских, лабораториях, и обладать техническими характеристиками не хуже нижеперечисленных: количество каналов – не менее 4; полоса пропускания – не менее 100 МГц; максимальная частота дискретизации – не менее 1 ГГц (не менее 2 ГГц при объединении); объем памяти на канал – не менее 100 МБ (не менее 200 МБ при объединении); режимы сбора данных должны включать следующие режимы: выборка, пиковый детектор (не хуже 1 нс), режим увеличенного разрешения АЦП; разрядность АЦП – не хуже 10 бит; сопротивления входа, должно включать следующие значения: 50 Ом, 1МОм; логические каналы – не менее 16, частота дискретизации не менее 500 МГц; не менее 256 уровней интенсивности свечения луча (яркостная или цветовая градация частоты разверток в зависимости от частоты их повторения); интерполяция: Sin X/х, линейная; не менее 50 видов автоматических измерений параметров, курсорные измерения; режим сегментированной памяти: 90000 сегментов, минимальное межсегментное время – не хуже 2 мкс; встроенный частотомер: не менее 7 разрядов; амплитудно-частотный анализ: построение диаграмм Боде; режим памяти – запись и обратное воспроизведение осциллограмм (прокрутка во времени назад) для обнаружения предыдущих аномалий; режим поиска событий по условиям заданным пользователем; функция автоустановки параметров развертки, запуска; функции математики: сложение, вычитание, умножение, деление, дифференцирование, интегрирование, извлечение квадтраного корня; частотный анализ (БПФ – быстрое преобразование Фурье), не менее 2 млн. точек; режимы растяжки окна, самописец и XY; декодирование сигналов: I2C, SPI, UART/RS232, CAN, LIN; цветной емкостный сенсорный ЖК-дисплей, диагональ – не менее 25 см, разрешение не менее 1024х600, поддержка Multi-touch; скорость обновления экрана - не менее 500000 осциллограмм/сек; интерфейсы, не менее: USB Hosts, USB Device; кабель пробник с делителем 1:1/1:10 - не менее 4шт.; кабель USB – не менее 1шт; 16-канальный логический пробник – не менее 1шт.; панель управления прибором и интерфейс пользователя на русском языке; руководство по эксплуатации на русском языке; | Оборудование | 1 | шт ( на 1 раб.место) | 5
22 | Мультиметр цифровой | Мультиметр цифровой должен быть предназначен для использования в производственных помещениях, мастерских, лабораториях и обладать техническими характеристиками не хуже нижеперечисленных: измерение переменного не менее 750 В и постоянного напряжения не менее 1000 В, переменного и постоянного тока не менее 20А, частоты, емкости, сопротивления, индуктивности и целостности цепи (прозвонка со звуковой и световой сигнализацией), температуры, испытание p-n переходов; базовая погрешность: не более 0,5%, автоматический и ручной выбор пределов измерений; максимальное разрешение: не хуже 0,1мВ/ 1мкА/ 0,1Ом/ 1Гц/ 10пФ; измерение ср. кв. значения сигналов произвольной формы (TRMS); удержание пиковых значений входного сигнала; подсветка дисплея; режим автоотключения; батарейное питание; измерительные провода не менее 2; температурный пробник не менее 1; руководство по эксплуатации на русском языке; | Оборудование | 1 | шт ( на 1 раб.место) | 5
23 | Дымоуловитель с угольным фильтром | Удаления дыма, вредных паров припоя и флюса, образующихся при пайке, из воздуха рабочей зоны. Фильтр на основе пенополиуретана, пропитанного активированным углем с высокой поглощающей способностью. Напряжение питания 230 В, 50/60 Гц, Номинальная производительность 1,7 м³/мин. Габариты: 200 × 208 × 130 мм. | Оборудование | 1 | шт ( на 1 раб.место) | 5
24 | Одноканальная паяльная станция с паяльником | Электропитание: 220В, 50Гц. Диапазон температур: 37 - 482°C. Стабильность температуры: ±1,1° | Оборудование | 1 | шт ( на 1 раб.место) | 5
25 | Пожаробезопасная монтажная поверхность | Размер не менее 200х300мм. Толщина не менее 3мм. Максимальная температура не менее 5000С. Наличие секций для хранения. Материал силикон/силикогель. Антистатическое исполнение. | Оборудование | 1 | шт ( на 1 раб.место) | 5
26 | Набор пинцетов SMD | Прямой пинцет длиной 100 - 120 мм с заостренными концами. Реверсивный изогнутый пинцет длиной 100 - 120 мм с заостренными концами. Изогнутый пинцет длиной 100 - 120 мм с заостренными концами. Изогнутый пинцет длиной 100 - 120 мм с заостренными концами. Плоский пинцет длиной 100 - 120 мм. Плоский пинцет длиной 100 - 120 мм с изогнутыми концами шириной 2 мм. Материал: нержавеющая сталь, немагнитные, поверхность матовая, прецизионное исполнение, применение: SMD. Антистатическая защита. | Инструмент | 1 | шт ( на 1 раб.место) | 5
27 | Бокорезы для электроники | Материал: легированная сталь, прецизионная индукционная закалка режущих кромок до 63-65 HRC, винтовое соединение, электроизолированные двухкомпонентные рукоятки, оснащение возвратной пружиной, режущая способность: медная проволока диаметром - 0.3-1.6mm. Антистатическая защита. Назначение: радиоэлектронный монтаж. | Инструмент | 1 | шт ( на 1 раб.место) | 5
28 | Круглогубцы для электроники | Антистатическая защита. Работа с проволкой, диаметром от 0,3мм. Материал: легированная сталь. Винтовое соединение, электроизолированные двухкомпонентные рукоятки, оснащение возвратной пружиной. Назначение: радиоэлектронный монтаж. | Инструмент | 1 | шт ( на 1 раб.место) | 5
29 | Плоскогубцы захватные для электроники | Антистатическая защита. Материал: легированная сталь. Винтовое соединение, электроизолированные двухкомпонентные рукоятки, оснащение возвратной пружиной, прецизионное исполнение. Перекрестная насечка рабочих поверхностей. Назначение: радиоэлектронный монтаж. | Инструмент | 1 | шт ( на 1 раб.место) | 5
30 | Тонкогубцы для электроники | Антистатическая защита. Материал: легированная сталь. Винтовое соединение, электроизолированные двухкомпонентные рукоятки, оснащение возвратной пружиной, прецизионное исполнение. Гладкая рабочая поверхность. Назначение: радиоэлектронный монтаж. | Инструмент | 1 | шт ( на 1 раб.место) | 5
31 | Нож-скальпель с перовым лезвием | Скальпель остроконечный . Материал: высококачественная нержавеющая сталь | Инструмент | 1 | шт ( на 1 раб.место) | 5
32 | Ножницы остроконечные прямые | Профессиональное назначение. Характеристики на усмотрение организатора | Инструмент | 1 | шт ( на 1 раб.место) | 5
33 | Набор отверток | для выполнения высокоточных механических работ, включает в себя: отвертки шлицевые – 6 штук разных размеров (1.0мм; 1.4мм; 2.0мм; 2.4мм; 3.0мм; 3.5мм); отвертки крестообразные – 4 штуки (#0-2; #0; #1-2; #1-1); отвертки под внутренний шестигранник - 3 штуки (1.5; 2.0; 2.5); отвертки под внешний шестигранник - 3 штуки (3.0; 4.0; 5.0). | Инструмент | 1 | шт ( на 1 раб.место) | 5
34 | Набор алмазных надфилей 5шт | Предназначены для чистового опиливания и доводки поверхностей при обработке закаленной стали, керамики, стекла, графита и т.д. Диаметр держателя – 5 мм. Длина 180 мм. | Инструмент | 1 | шт ( на 1 раб.место) | 5
35 | Лупа часовая 6х | Характеристики на усмотрение организаторов | Инструмент | 1 | шт ( на 1 раб.место) | 5
36 | Линейка 50 см металлическая | Характеристики на усмотрение организаторов | Инструмент | 1 | шт ( на 1 раб.место) | 5
37 | Набор гравировальный | Мощность - 145 Вт. Число оборотов на х.х. - 10000-35000 об/мин. Гибкий вал. Набор для гравирования в комплекте. Аналог набора "Калибр ЭГ-145+ВГ" | Инструмент | 1 | шт ( на 1 раб.место) | 5 | Предпочтителен набор гравировальный Калибр ЭГ-145+ВГ
38 | Мусорная корзина | Пластиковая, объем не менее 10 л | Оборудование | 1 | шт ( на 1 раб.место) | 5 | Типовая позиция
Охрана труда и техника безопасности
№ | Наименование | Краткие (рамочные) технические характеристики | Вид | Количество | Единица измерения | Итоговое количество | Комментарии
1 | Халат антистатический | Unisex , длина 3/4. Соответствует стандарту IEC 61340-5-1. Типовое поверхностное сопротивление RS= 10e5 - 10e7 Ом (рукав-рукав). Материал: полиэстер, хлопок не менее30 %, проводящие углеродные волокна не менее 4%. Сетка из проводящих волокон шагом не менее 4 мм. Плотность материала: 156 г/м2. Время стекания заряда IEC 61340-2-1 0,5 – 0,9 сек. | Охрана труда | 1 | шт ( на 1 раб.место) | 5 | Возможность принести свой антистатический халат
2 | Очки защитные | Возможность ношения с корригирующими очками!!! Оптический класс: 1. Бесцветные. Вес: не более 60 гр. Материал: поликарбонат, панорамное защитное стекло для защиты глаз спереди, сверху и с боков от механических воздействий, абразива, УФ-излучения. Защитное стекло устойчиво к химическим веществам, растворам кислот и щелочей, растворителям. | Охрана труда | 1 | шт ( на 1 раб.место) | 5 | Возможность принести собственные защитные очки

## Расходные материалы
Инфраструктурный лист для оснащения конкурсной площадки Финал чемпионата высоких технологий 2024 по компетенции Оптоэлектроника
Основная информация о конкурсной площадке:
Субъект Российской Федерации: |  | 0
Базовая организация расположения конкурсной площадки: |  |  | 0
Адрес базовой организации: |  | 0
Главный эксперт: |  | 0 |  | 0 |  | 0
Технический администратор площадки: |  | 0 |  | 0 |  | 0
Количество экспертов (ЭН+ГЭ+ИЭ) + ТАП: |  | 7
Количество конкурсантов (команд): |  | 5
Количество рабочих мест: |  | 5
Даты проведения: |  | 0
Рабочее место Конкурсанта (расходные материалы по количеству конкурсантов)
№ | Наименование | Краткие (рамочные) технические характеристики | Вид | Количество | Единица измерения | Итоговое количество | Комментарии
1 | Припой 0,5мм² с наполнением флюсом, катушка 100 гр. | wire 0,5mm². Флюс безотмывочный нейтральный. Содержание флюса не менее 3%. Катушка 100 гр. | Расходные материалы | 1 | шт ( на 1 конкурсанта) | 5
2 | Припой 1мм² с наполнением флюсом, катушка 100 гр. | wire 1mm². Флюс безотмывочный нейтральный. Содержание флюса не менее 3%. Катушка 100 гр | Расходные материалы | 1 | шт ( на 1 конкурсанта) | 5
3 | Оплетка для выпайки 2м | wire 2mm x 1,5m Оплетка для выпайки | Расходные материалы | 1 | шт ( на 1 конкурсанта) | 5
4 | Флюс в карандаше | Флюс-карандаш безотмывочный нейтральный, 10мл | Расходные материалы | 1 | шт ( на 1 конкурсанта) | 5
5 | Флюс ФКСп | Вид вещества флюс Объем 0.022 л Температура пайки 250-280 °С Вес нетто 0.022 кг Кисточка есть Агрегатное состояние жидкость | Расходные материалы | 1 | шт ( на 1 конкурсанта) | 5
6 | Клейкая лента малярная | 72 мм х 50 м | Расходные материалы | 1 | шт ( на 1 конкурсанта) | 5 | Типовая позиция
7 | Ветошь безворсовая | 1 кв.м. | Расходные материалы | 1 | шт ( на 1 конкурсанта) | 5
8 | Аэрозоль спирт изопропанол | аэрозоль, 400 мл, спирт изопропанол. Баллон должен быть снабжён удлинительной трубкой для распыления в труднодоступных местах. Состав: изопропиловый спирт абсолютированный, углеводородный пропеллент. Степень очистки: 99,9%. Содержание воды: <0,1% | Расходные материалы | 1 | шт ( на 1 конкурсанта) | 5
9 | Скотч малярный | 50 мм х 50 м Цвет: Белый Основа: Крепированная бумага. Клеевой слой: На основе натурального/ синтетического каучука. Бесследное удаление: В течении 24 часов Рабочая температура : +10оС +60 оС | Расходные материалы | 1 | шт ( на 1 конкурсанта) | 5
10 | Лента двусторонняя клейкая, акриловая, прозрачная | Ширина, мм 12 Температура использования, С -30/+50 Температура монтажа, °С +5/+40 Толщина ленты, мм 1 Длинна, м 3 | Расходные материалы | 2 | метр ( на 1 конкурсанта) | 10
11 | Супер-клей | Флакон 20мл | Расходные материалы | 1 | шт ( на 1 конкурсанта) | 5
12 | Монтажный провод красный | Сечение 0,5мм, исполнение ПВАМ | Расходные материалы | 2 | метр ( на 1 конкурсанта) | 10
13 | Монтажный провод черный | Сечение 0,5мм, исполнение ПВАМ | Расходные материалы | 2 | метр ( на 1 конкурсанта) | 10
14 | Клеевая термоусадочная трубка КВТ прозрачняа | Длина 1 м Номинальный диаметр до/после усадки 4.8/1.6 мм Толщина стенки после усадки 1 мм Продольная усадка ≤15 % Температура усадки 115-140 °С Клеевой слой да Напряжение 1000 В Количество в упаковке 10 шт Наличие изоляции да Цвет прозрачный Материал полиолефин Вес нетто 0.011 кг Габариты без упаковки 1000х4.8 мм Температура эксплуатации от -55 до +125 °С | Расходные материалы | 2 | метр ( на 1 конкурсанта) | 10
15 | Набор для сборки "RGB-инсталляция" | Состав набора определяется конкурсным заданием | Расходные материалы | 1 | шт ( на 1 конкурсанта) | 5
16 | Набор для сборки "Гибкий неон" | Состав набора определяется конкурсным заданием | Расходные материалы | 1 | шт ( на 1 конкурсанта) | 5
17 | Cветодиодная RGB-матрица 64×32 | Разрешение: 64×32 Цвет: RGB Количество светодиодов-пикселей: 2048 Тип светодиодов: SMD2121 Шаг пикселя: 4 мм Номинальное напряжение: 5 В Максимальный ток: до 4 А Интерфейс матрицы: HUB75 Структура пикселя: 1R1G1B Режим сканирования: 1/16 Яркость: ~1200 кд/м² Углы обзора: 160° Габариты: 256×128×15 мм Кабель питания Шлейф для подключения матрицы к микроконтроллерной системе | Расходные материалы | 2 | шт ( на 1 конкурсанта) | 10
18 | Блок питания 5В | Постоянное напряжение 5В, 10А | Расходные материалы | 1 | шт ( на 1 конкурсанта) | 5
19 | Блок питания 12В | Постоянное напряжение 12В, 10А | Расходные материалы | 1 | шт ( на 1 конкурсанта) | 5
20 | Arduino-совместимый контроллер | Микроконтроллер: ATmega2560 Тактовая частота: 16 МГц Flash-память: 256 KB SRAM-память: 8 KB EEPROM-память: 4 KB Напряжение логических уровней: 5 В Входное напряжение питания: 7–12 В Максимальный выходной ток пина 5V: 1 А Максимальный выходной ток пина 3.3V: 150 мА Максимальный ток с пина ввода-вывода: 40 мА Суммарный ток с пинов ввода-вывода: до 200 мА Порты ввода-вывода общего назначения: 70 Порты с поддержкой ШИМ: 15 Разрядность ШИМ: 8 бит Порты с АЦП: 16 Разрядность АЦП: 10 бит Аппаратные интерфейсы: 4× UART 1× I²C 1× SPI Размеры: 102×53 мм | Расходные материалы | 1 | шт ( на 1 конкурсанта) | 5
21 | Кабель USB A-B | Разъем 1 USB 2.0 Type-A Разъем 2 USB 2.0 Type-B Вид разъема 1 Male Вид разъема 2 Male Длина кабеля 1 м Форма кабеля круглая | Расходные материалы | 1 | шт ( на 1 конкурсанта) | 5
Расходные материалы на всех конкурсантов и экспертов
№ | Наименование | Краткие (рамочные) технические характеристики | Вид | Количество | Единица измерения | Итоговое количество | Комментарии
1 | Бумага А4 | пачка 500 листов, плотность не менее 80 гр/м | Расходные материалы | - | упак | 2 | Типовая позиция
2 | Ручка шариковая | цвет пасты - синий | Расходные материалы | - | шт | 20 | Типовая позиция
2 | Степлер со скобами | 24/6 | Расходные материалы | - | шт | 1 | Типовая позиция
3 | Скрепки канцелярские | не менее 100 шт в упаковке, металлические, нержавеющие | Расходные материалы | - | упак | 1 | Типовая позиция
3 | Файлы папка-вкладыш с перфорацией А4 | Цвет прозрачный Материал изделия полипропилен Количество в коробке 100 шт Размер А4+ Характеристика гладкая | Расходные материалы | - | упак | 2 | Типовая позиция
4 | Маркер черный | критически важные характеристики позиции отсутствуют | Расходные материалы | - | шт | 2 | Типовая позиция
4 | Простой карандаш | твердость ТМ | Расходные материалы | - | шт | 20 | Типовая позиция
5 | Точилка для карандашей | критически важные характеристики позиции отсутствуют | Расходные материалы | - | шт | 10 | Типовая позиция
5 | Нож канцелярский | Длина лезвия не менее 100 мм | Расходные материалы | - | шт | 2 | Типовая позиция
6 | Картридж для принтера тип 2 | Цветной и чб | Канцелярия | - | шт | 1 | Типовая позиция
6 | Стаканчики одноразовые | упаковка 100 щт | Канцелярия | - | шт | 8 | Типовая позиция
7 | Пластиковые хомутики для стяжки проводов | Тип стяжка Материал нейлон Ширина 2.5 мм Фасовка 100 шт Длина 100 мм Цвет белый Многоразовые нет Стойкость к ультрафиолету да Морозостойкость до -20 °С | Расходные материалы | - | упак | 2 | Типовая позиция
Охрана труда и техника безопасности
№ | Наименование | Краткие (рамочные) технические характеристики | Вид | Количество | Единица измерения | Итоговое количество | Комментарии
1 | Фильтрующее средство индивидуальной защиты органов дыхания | степень защиты FFP2, 12 ПДК, соответствие ГОСТ 12.4.246–2016 (EN 143:2000) | Охрана труда | 2 | шт | 20 | Типовая позиция
2 | Перчатки для работы с растворителями | Обеспечение защиты не менее 1 часа, материал: винил/нитрил. | Охрана труда | 3 | шт | 30 | Типовая позиция

## Личный инструмент участника
Инфраструктурный лист для оснащения конкурсной площадки
0
по компетенции
Оптоэлектроника
Личный инструмент конкурсанта
№ | Наименование | Краткие (рамочные) технические характеристики | Вид | Количество | Единица измерения | Примечание
1 | Фильтрующее средство индивидуальной защиты органов дыхания | степень защиты FFP2, 12 ПДК, соответствие ГОСТ 12.4.246–2016 (EN 143:2000) | Охрана труда | 2 | шт
2 | Халат антистатический | Unisex , длина 3/4. Соответствует стандарту IEC 61340-5-1. Типовое поверхностное сопротивление RS= 10e5 - 10e7 Ом (рукав-рукав). Материал: полиэстер, хлопок не менее30 %, проводящие углеродные волокна не менее 4%. Сетка из проводящих волокон шагом не менее 4 мм. Плотность материала: 156 г/м2. Время стекания заряда IEC 61340-2-1 0,5 – 0,9 сек. | Охрана труда | 1 | шт
3 | Очки защитные | Возможность ношения с корригирующими очками!!! Оптический класс: 1. Бесцветные. Вес: не более 60 гр. Материал: поликарбонат, панорамное защитное стекло для защиты глаз спереди, сверху и с боков от механических воздействий, абразива, УФ-излучения. Защитное стекло устойчиво к химическим веществам, растворам кислот и щелочей, растворителям. | Охрана труда | 1 | шт
4 | Перчатки для работы с растворителями | Обеспечение защиты не менее 1 часа, материал: винил/нитрил. | Охрана труда | 3 | шт