## Информация о Чемпионате
Компетенция | Технологии композитов
Наименование этапа Чемпионата | Региональный этап Чемпионата по профессиональному мастерству «Профессионалы»
Субъект РФ
Базовая организация расположения конкурсной площадки
Адрес конкурсной площадки
Даты проведения
Главный эксперт
Электронная почта ГЭ
Телефон ГЭ
Технический эксперт
Электронная почта ТЭ
Телефон ТЭ
Количество конкурсантов (команд)
Количество рабочих мест
Количество экспертов (в т.ч. с ГЭ)

## Общая инфраструктура
ПРОЕКТ
Инфраструктурный лист для оснащения конкурсной площадки
Региональный этап Чемпионата по профессиональному мастерству «Профессионалы»
по компетенции
Технологии композитов
Основная информация о конкурсной площадке:
Субъект Российской Федерации: |  | 0
Базовая организация расположения конкурсной площадки: |  |  | 0
Адрес базовой организации: |  | 0
Главный эксперт: |  | 0 |  | 0 |  | 0
Технический эксперт: |  | 0 |  | 0 |  | 0
Количество экспертов (в т.ч. с главным экспертом): |  | 0
Количество конкурсантов (команд): |  | 0
Количество рабочих мест: |  | 0
Даты проведения: |  | 0
Общая зона конкурсной площадки (оборудование, инструмент, мебель)
Требования к обеспечению зоны (коммуникации, площадь, сети, количество рабочих мест и др.):
Площадь зоны: не менее 360 кв.м.
Освещение: Допустимо верхнее искусственное освещение ( не менее 150 люкс/м2)
Интернет : Подключение ноутбуков к беспроводному интернету (с возможностью подключения к проводному интернету)
Электричество: 17 блоков по 3 розетки подключения к сети 220 Вольт 3 блока по 3 розетки подключения к сети 220 Вольт без УЗО или УЗО с током утечки не менее 100 мА 6 розеткок подключения к сети 380 Вольт, 32А, 3P+N+E
Контур заземления для электропитания и сети слаботочных подключений (при необходимости) : не требуется
Покрытие пола: линолеум/окрашенный бетон - на всю зону
Подведение/ отведение ГХВС (при необходимости) : требуется
Подведение сжатого воздуха (при необходимости): не требуется
№ | Наименование | Краткие (рамочные) технические характеристики | Вид | Количество | Единица измерения | Итоговое количество | Рекомендации представителей индустрии (указывается конкретное оборудование)
1 | Печь для полимеризации | Размер рабочей камеры (ШхВхГ): 900х1250х900 мм Диапозон стабилизируемых температур: +50/+250 С Точность поддержания температуры: 5 С Нагрузка на полку: не более 40 кг Количество полок: не менее 2 шт | Оборудование | 2 | шт | 2 | СМ Климат СМ 50/250-1000 ШС Аналог
2 | Пирометр инфракрасный | Температура: до 250 С Комплект: аккумулятор или батарейки | Оборудование | 2 | шт | 2 | МЕГЕОН 16350 Аналог
3 | Фрезерный станок с ЧПУ | Размер рабочей области: не менее 600х1200 мм Клиренс портала: не менее 150 мм Точность: не менее 0,1 мм/м Повторяемость: не менее 0,05 мм Мощность шпинделя: не менее 1,5 кВт Охлаждение шпинделя: жидкостное Количество подшипников в шпинделе: не менее 4 шт | Оборудование | 3 | шт | 3 | Росфрезер ARF12STM Аналог
4 | Система аспирации для станка с ЧПУ | Мощность: не менее 1,5 кВт Расход воздуха: не менее 42 м3/мин Объем мешков: не менее 150 л Количество всасывающих отверстий: не менее 2 шт | Оборудование | 3 | шт | 3 | Энкор Корвет-64 90640 Аналог
5 | Режущий плоттер | Размер рабочей области: 1330х1600 мм Максимальная скорость резки: не менее 1 м/с Максимальное ускорение: не менее 9,1 м/с2 Физическая точность позиционирования: не менее 0,1 мм Повторяемость: не менее 0,03 мм | Оборудование | 1 | шт | 1 | Zund G3 M-1600 Аналог
6 | Робот-манипулятор | Количество осей: 6 Радиус досягаемости: не менее 1400 мм Максимальная нагрузка: не менее 10 кг Допустимый момент/момент инерции: не менее 20Нм/0,6 кгм-2; 9,5 Нм/0,15 кгм-2 | Оборудование | 1 | шт | 1 | Fanuc Robot M-10iA12 Аналог
7 | Ячейка безопасности для робота-манипулятора | Состав: -контроллер шпинделя -шпиндель -система смены инструментов -фрезерный стол -источники питания -система пылеудаления | Оборудование | 1 | шт | 1
8 | Весы электронные | Предел измерений: 3 кг Погрешность: не более 1 гр Размер платформы: не менее 300х250 мм Форма: открытые, без кожуха | Оборудование | 1 | шт | 1 | CAS SWN-03C-DD 810SWM302GUN0101 Аналог
9 | Набор инструментов | Количество в наборе: 131 шт Обязательно содержит ножовку по металлу и набор рожковых ключей Модель: INDUSTRY Kraftool 27978-H131 | Инструмент | 2 | шт | 2 | INDUSTRY Kraftool 27978-H131 Аналог
10 | Плазма / LED телевизор | Диагональ: от 55 дюймов | Оборудование IT | 1 | шт | 1
11 | Мобильная стойка на колесах для плазменной панели | Подходящая под плазму | Оборудование IT | 1 | шт | 1
12 | Удлинитель (сетевой фильтр) | От 3 розеток с заземлением на ток от 10А | Оборудование IT | 1 | шт (на 1 конкурсанта) | 5
13 | Пылеудаляющий аппарат | Мощность: 1200 Вт Система очистки фильтра: автоматическая Тип: сухая уборка+сбор влажного мусора Работа с классом пыли: М Расход воздуха: 74 л/с Разрежение: 254 мБар Тип пылесборника: мешок/контейнер Объем бака: 55 л Розетка для электроинструмента: да Возможность сбора жидкости: да Диаметр всасывающего шланга: 35 мм | Оборудование | 3 | шт | 3 | Bosch GAS 55 M AFC 0.601.9C3.300 Аналог
14 | Эксцентриковая шлифовальная машинка | Мощность: 400 Вт Диаметр диска: 150/125 мм (оба диска в комплекте) Амплитуда колебаний: 4 мм Min число оборотов: 5500 об/мин Частота колебаний: 11000-24000 кол/мин Электр. регулировка оборотов: да Количество отверстий: 6 | Инструмент | 3 | шт | 3 | Bosch GEX 125-150 AVE 0.601.37B.102 Аналог
15 | Аккумуляторная дрель-шуруповерт | Тип: аккумуляторный Тип аккумулятора: Li-lon Напряжение аккумулятора: 18 В Количество аккумуляторов в комплекте: 2 Жестк. вращ. момент: 63 Нм Мягк.вращ. момент: 24 Нм Число скоростей: 2 Частота вращения шпинделя: 0-500/1900 об/мин Число ступеней крутящего момента: 20+1 Тормоз двигателя: да Наличие подсветки: да Наличие удара: да Блокировка шпинделя: да Наличие реверса: да Мах диаметр сверления (дерево): 38 мм Max диаметр сверления (металл): 13 мм | Инструмент | 3 | шт | 3 | Bosch GSR 18-2-LI Plus Professional 0.601.9E6.120 Аналог
16 | Ленточная шлифмашинка | Мощность: 750 Вт Длина ленты: 533 мм Ширина ленты: 75 мм Скорость движения ленты: 200-330 м/мин Электр. регулировка оборотов: да | Инструмент | 3 | шт | 3 | Bosch GBS 75 AE 0.601.274.708 Аналог
17 | Универсальный резак (реноватор) | Мощность: 550 Вт Электр. регулировка оборотов: да Частота колебаний: 8000-20000 кол/мин Угол колебаний: 1.8 град. Поддержание постоянных оборотов под нагрузкой: да | Инструмент | 5 | шт | 5 | Bosch GOP 55-36 0.601.231.101 Аналог
18 | Многофункциональный инструмент (бор-машина, дремель, гравер) | Мощность: 175 Вт Электронная регулировка оборотов: да Частота вращения шпинделя: 5000-35000 об/мин Размер цанги:0,8 / 1,6 / 2,4 / 3,2 мм Гибкий вал в комплекте: да | Инструмент | 5 | шт | 5 | DREMEL 4000 (1/45) F0134000JC Аналог
19 | Электрический лобзик | Мощность: 650 Вт Ход пилки: 26 мм Тип: с маятниковым ходом Мах толщина пропила (дерево/металл): 90/20 мм Регулировка оборотов: да Форма ручки: грибовидная | Инструмент | 3 | шт | 3 | Bosch GST 90 E 0.601.58G.000 или аналог
20 | Промышленный фен | Мощность: 2300 Вт Регулировка температуры: плавная Рабочая температура: 50-660 град Расход воздуха, л/мин 250-500 ЖК-дисплей: да Защита от перегрева: да | Инструмент | 5 | шт | 5 | Bosch GHG 660 LCD 0.601.944.302 Аналог
21 | Фильтровентиляционная установка / Передвижной механический самоочищающийся фильтр | Габариты (ШхГхВ): 775х888х1520 мм Количество рукавов: 2 Класс фильтрации (DIN EN 60335-2-69): M Производительность: 2400 м3/час Диаметр входного отверстия под патрубок: 160 мм | Оборудование | 2 | шт | 2 | При отсутствии стационарной вытяжной системы над столами ПМСФ-6-К (АО «СовПлим») Аналог
22 | Тиски слесарные | Ширина губок: не менее 60 мм Рабочий ход: не менее 50 мм Наличие наковальни | Инструмент | 1 | шт (на 1 конкурсанта) | 5 | Зубр МАСТЕР 32485 Аналог
23 | Струбцина | Тип: G-образная усиленные Ширина зажима: не менее 200 мм | Инструмент | 4 | шт (на 1 конкурсанта) | 20 | STAYER 3215-200 Аналог
24 | Оптический сканер или лазерный трекер | Требования к оптическому сканеру: двухкамерный, поворотный стол, точность 0,05 мм, размеры области сканирования от 50 до 500 мм | Оборудование | 1 | шт | 1 | API Radian VT MINI Аналог
25 | Дефектоскоп универсальный для неразрушающего контроля |  | Оборудование | 1 | шт | 1 | Dantec Dynamics ДАМИ-С09 Аналог
26 | Испытательный стенд | По чертежам | Оборудование | 1 | шт | 1
27 | Магнитная стойка | Зажимное устройство: магнитное Усилие зажима: 900 Н Полная высота: 517 мм Рабочий радиус: 400 мм | Инструмент | 1 | шт | 1 | Mitutoyo 011360 Аналог
28 | Индикатор часового типа | Диапозон измерений: 10 мм Цена деления: 0,01 мм Циферблат: ø57 мм | Инструмент | 1 | шт | 1 | Mitutoyo 2046SB Аналог
29 | Штангенциркуль металлический | Диапозон измерений: 0-150 мм Погрешность: 0,05 мм | Инструмент | 1 | шт | 1 | Mitutoyo 530-101 Аналог
30 | Линейка металлическая | Длина: не менее 1 м | Инструмент | 1 | шт | 1 | Biber 40165 тов-172039 Аналог
31 | Угольник металлический | Длина: не менее 300 мм | Инструмент | 1 | шт | 1 | Biber ЭКСПЕРТ 40537 тов-157075 Аналог
32 | Рулетка строительная | Длина: не менее 3 м | Инструмент | 1 | шт | 1 | Gigant GMT 316 Аналог
33 | Ноутбук | Процессор: Intel Core i5 Диагональ экрана: не менее 15" Установленные программы: Microsoft Office (Word, Exсel, Power Point) и Adobe Reader | Оборудование IT | 1 | шт | 1
34 | Мышь компьютерная | Тип: USB или беспроводная | Оборудование IT | 1 | шт | 1
35 | Акустическая система | Состав: микшер (ресивер), микрофон (1 шт), колонки (2 шт) | Оборудование IT | 1 | шт | 1
36 | Стойка для акустической системы | Подходящая под акустическую систему | Оборудование IT | 1 | шт | 1
37 | Проектор | Разрешение: 1920x1080 Широкоформатный: да Световой поток 3400 люмен Интерфейсы входа USB (тип B), VGA (D-Sub), HDMI, аудио mini Jack, компонентный | Оборудование IT | 1 | шт | 1
38 | Экран для проектора | На штативе. Размер: не менее 1530х1530 мм | Оборудование IT | 1 | шт | 1
39 | Кабель HDMI-HDMI | Длина: 5 м | Оборудование IT | 1 | шт | 1
40 | USB-флеш-накопитель | Объем: 8 ГБ (Не более 16 ГБ) | Оборудование IT | 1 | шт (на 1 конкурсанта) | 5
41 | Стол | Габариты (ШхГхВ): 1400х700х745 мм Толщина столешницы: 25 мм | Мебель | 13 | шт | 13
42 | Витрина выставочная | Размеры (ШхГхВ): 900х400х2000 мм | Мебель | 1 | шт | 1
43 | Контейнер для мусора | Объем: не менее 120 л С крышкой | Мебель | 2 | шт | 2
44 | Ведро для мусора | Объем: от 10 л Материал: пластик | Мебель | 3 | шт | 3
45 | Раковина с подводом воды и сливом | Объем: не менее 120 л С крышкой | Мебель | 1 | шт | 1
46 | Стул | Каркас: металл/черный Обивка: искусственная кожа/черный | Мебель | 12 | шт | 12
Охрана труда и техника безопасности
№ | Наименование | Краткие (рамочные) технические характеристики | Вид | Количество | Единица измерения | Итоговое количество | Рекомендации представителей индустрии (указывается конкретное оборудование)
1 | Кулер 19 л (холодная/горячая вода) | Холодная/горячая вода | Охрана труда | 1 | шт | 1
Комната Конкурсантов (оборудование, инструмент, мебель) (по количеству конкурсантов)
Требования к обеспечению зоны (коммуникации, площадь, сети, количество рабочих мест и др.):
Площадь зоны: не менее 6 кв.м.
Освещение: Допустимо верхнее искусственное освещение ( не менее 150 люкс/м2)
Интернет : Подключение ноутбуков к беспроводному интернету (с возможностью подключения к проводному интернету)
Электричество: 1 блок на 3 розетки подключения к сети 220 Вольт
Контур заземления для электропитания и сети слаботочных подключений (при необходимости) : не требуется
Покрытие пола: линолеум/окрашенный бетон - на всю зону
Подведение/ отведение ГХВС (при необходимости) : не требуется
Подведение сжатого воздуха (при необходимости): не требуется
№ | Наименование | Краткие (рамочные) технические характеристики | Вид | Количество | Единица измерения | Итоговое количество | Рекомендации представителей индустрии (указывается конкретное оборудование)
1 | Стул | Каркас: металл/черный Обивка: искусственная кожа/черный | Мебель | 6 | шт | 6
2 | Локер | Габариты (ШхГхВ): 400х530х2000 мм Количество секций: 4 | Мебель | 2 | шт | 2
3 | Ведро для мусора | Объем: от 10 л Материал: пластик | Мебель | 1 | шт | 1
Комната Экспертов (включая комнату Главного эксперта) (оборудование, инструмент, мебель) (по количеству экспертов)
Требования к обеспечению зоны (коммуникации, площадь, сети, количество рабочих мест и др.):
Площадь зоны: не менее 18 кв.м.
Освещение: Допустимо верхнее искусственное освещение ( не менее 150 люкс/м2)
Интернет : Подключение ноутбуков к беспроводному интернету (с возможностью подключения к проводному интернету)
Электричество: 3 блока по 3 розетки подключения к сети 220 Вольт
Контур заземления для электропитания и сети слаботочных подключений (при необходимости) : не требуется
Покрытие пола: линолеум/окрашенный бетон - на всю зону
Подведение/ отведение ГХВС (при необходимости) : не требуется
Подведение сжатого воздуха (при необходимости): не требуется
№ | Наименование | Краткие (рамочные) технические характеристики | Вид | Количество | Единица измерения | Итоговое количество | Рекомендации представителей индустрии (указывается конкретное оборудование)
1 | Ноутбук | Процессор: Intel Core i5 Диагональ экрана: не менее 15" Установленные программы: Microsoft Office (Word, Exсel, Power Point) и Adobe Reader | Оборудование IT | 1 | шт | 1
2 | Мышь компьютерная | Тип: USB или беспроводная | Оборудование IT | 1 | шт | 1
3 | Принтер | Тип - цветной Формат печати - А3 | Оборудование IT | 1 | шт | 1
4 | Wi-Fi Роутер | Количество портов: 4 Lan+1WAN Wi-Fi | Оборудование IT | 1 | шт | 1
5 | Коммутатор (Switch) | Количество портов: 8 Тип: неуправляемый | Оборудование IT | 1 | шт | 1
6 | Стол | Габариты (ШхГхВ): 1400х700х745 мм Толщина столешницы: 25 мм | Мебель | 6 | шт | 6
7 | Стул | Каркас: металл/черный Обивка: искусственная кожа/черный | Мебель | 10 | шт | 10
8 | Вешалка | Количество крючков: не менее 15 | Мебель | 1 | шт | 1
9 | Ведро для мусора | Объем: от 10 л Материал: пластик | Мебель | 1 | шт | 1
Охрана труда и техника безопасности
№ | Наименование | Краткие (рамочные) технические характеристики | Вид | Количество | Единица измерения | Итоговое количество | Рекомендации представителей индустрии (указывается конкретное оборудование)
1 | Аптечка |  | Охрана труда | 1 | шт | 1
2 | Огнетушитель |  | Охрана труда | 1 | шт | 1
3 | Очки защитные | Тип: открытые Материал линзы: поликарбонат | Расходные материалы | 1 | шт (на 1 эксперта) | 5 | РОСОМЗ О35 ВИЗИОН PL открытые 13511 Аналог
4 | Респиратор | Класс защиты: не ниже FFP2 | Расходные материалы | 3 | шт (на 1 эксперта) | 15 | 3М 8122 с клапаном выдоха, класс защиты FFP2 NR D 7100050788 Аналог
5 | Наушники защитные | Снижение уровня шума: 27 дБ Регулировка длины: да | Расходные материалы | 1 | шт (на 1 эксперта) | 5 | РОСОМЗ СОМЗ-1 ЯГУАР 60100 Аналог
6 | Перчатки нитриловые | Упаковка: не менее 50 пар Размер: не ниже L | Расходные материалы | 1 | шт | 1 | Manipula Specialist ЭКСПЕРТ Н NO-P-19 р.10/XL Пер 632/XL Аналог
7 | Перчатки рабочие с латексным покрытием | Класс вязки: 13 Сплошное латексное покрытие | Расходные материалы | 1 | шт (на 1 эксперта) | 5 | Gigant 13 класс GL13 Аналог
8 | Комбинезон одноразовый пылезащитный | Размер: не ниже L Материал: микропористый Плотность: не ниже 60 г/м2 | Расходные материалы | 1 | шт (на 1 эксперта) | 5 | Lakeland MicroMAX NS EMN428 ХL Одо 026/ХL Аналог
Складское помещение
Требования к обеспечению зоны (коммуникации, площадь, сети, количество рабочих мест и др.):
Площадь зоны: не менее 30 кв.м.
Освещение: Допустимо верхнее искусственное освещение ( не менее 150 люкс/м2)
Интернет : Подключение ноутбуков к беспроводному интернету (с возможностью подключения к проводному интернету)
Электричество: 1 блок на 3 розетки подключения к сети 220 Вольт
Контур заземления для электропитания и сети слаботочных подключений (при необходимости) : не требуется
Покрытие пола: линолеум/окрашенный бетон - на всю зону
Подведение/ отведение ГХВС (при необходимости) : не требуется
Подведение сжатого воздуха (при необходимости): не требуется
№ | Наименование | Краткие (рамочные) технические характеристики | Вид | Количество | Единица измерения | Итоговое количество | Рекомендации представителей индустрии (указывается конкретное оборудование)
1 | Весы электронные | Предел измерений: 3 кг Погрешность: не более 1 гр Размер платформы: не менее 300х250 мм Форма: открытые, без кожуха | Оборудование | 1 | шт | 1 | CAS SWN-03C-DD 810SWM302GUN0101 Аналог
2 | Вакуумметр | Специализированные Модель: Vac-Gauge 30 | Инструмент | 1 | шт (на 1 конкурсанта) | 5 | Vac-Gauge 30 Аналог
3 | Зажим для трубок | Специализированные Модель: Hose Clamp B | Инструмент | 3 | шт (на 1 конкурсанта) | 15 | Sil-tub Hose Clamp 'B' Аналог
4 | Линейка металлическая | Длина: не менее 1 м | Инструмент | 1 | шт | 1 | Biber 40165 тов-172039 Аналог
5 | Ножницы для раскроя с микрозаточкой (зубчатые) | Материал лезвия: сталь или нержавеющая сталь Длина: 240 мм Минимум одна сторона с микрозаточкой | Инструмент | 1 | шт | 1 | HEMLINE 360.TM Аналог
6 | Кабельные ножницы для резки трубок | Материал лезвия: сталь или нержавеющая сталь Длина : 180 мм Максимальный диаметр кабеля: от 12 мм | Инструмент | 1 | шт | 1 | Gigant GC-180 Аналог
7 | Щетка с совком | Комплект | Инструмент | 1 | шт | 1
8 | Стол | Габариты (ШхГхВ): 1400х700х745 мм Толщина столешницы: 25 мм | Мебель | 5 | шт | 5
9 | Рулонный кондуктор | От 8 рулонов | Мебель | 1 | шт | 1
10 | Стеллаж универсальный | Размеры(ШхГхВ): 1000 х 400 х1850 мм Количество полок: не менее 4 Нагрузка на полку: не менее 30 кг | Мебель | 2 | шт | 2
11 | Ведро для мусора | Объем: от 10 л Материал: пластик | Мебель | 2 | шт | 2
Охрана труда и техника безопасности
№ | Наименование | Краткие (рамочные) технические характеристики | Вид | Количество | Единица измерения | Итоговое количество | Рекомендации представителей индустрии (указывается конкретное оборудование)
1 | Аптечка |  | Охрана труда | 1 | шт | 1
2 | Огнетушитель |  | Охрана труда | 3 | шт | 3

## Рабочее место конкурсантов
ПРОЕКТ
Инфраструктурный лист для оснащения конкурсной площадки
Региональный этап Чемпионата по профессиональному мастерству «Профессионалы»
по компетенции
Технологии композитов
Основная информация о конкурсной площадке:
Субъект Российской Федерации: |  | 0
Базовая организация расположения конкурсной площадки: |  |  | 0
Адрес базовой организации: |  | 0
Главный эксперт: |  | 0 |  | 0 |  | 0
Технический эксперт: |  | 0 |  | 0 |  | 0
Количество экспертов (в т.ч. с главным экспертом): |  | 0
Количество конкурсантов (команд): |  | 0
Количество рабочих мест: |  | 0
Даты проведения: |  | 0
Рабочее место Конкурсанта (основное оборудование, вспомогательное оборудование, инструмент (по количеству рабочих мест)
Требования к обеспечению зоны (коммуникации, площадь, сети, количество рабочих мест и др.):
Площадь зоны: не менее 9 кв.м. на 1 рабочее место
Освещение: Допустимо верхнее искусственное освещение ( не менее 150 люкс/м2)
Интернет : Подключение ноутбуков к беспроводному интернету (с возможностью подключения к проводному интернету)
Электричество: 10 блоков по 3 розетки подключения к сети 220 Вольт
Контур заземления для электропитания и сети слаботочных подключений (при необходимости) : не требуется
Покрытие пола: линолеум/окрашенный бетон - на всю зону
Подведение/ отведение ГХВС (при необходимости) : не требуется
Подведение сжатого воздуха (при необходимости): не требуется
№ | Наименование | Краткие (рамочные) технические характеристики | Вид | Количество | Единица измерения | Итоговое количество | Рекомендации представителей индустрии (указывается конкретное оборудование)
1 | Мобильная установка для вакуумной инфузии | Производительность насоса: не менее 15 м3/ч Объем ловушки: не менее 10 л Количество фитингов: не менее 2 Манометр, вентиль регулирования потока, регулятор вакуума: да | Оборудование | 1 | шт ( на 1 раб.место) | 5 | Airtech MVK 2011, Airtech RB 451 ВЛС-Инжиниринг VLSin-20/20 Аналог
2 | Штангенциркуль металлический | Диапозон измерений: 0-150 мм Погрешность: 0,05 мм | Инструмент | 1 | шт ( на 1 раб.место) | 5 | Mitutoyo 530-101 Аналог
3 | Линейка металлическая | Длина: не менее 1 м | Инструмент | 1 | шт ( на 1 раб.место) | 5 | Biber 40165 тов-172039 Аналог
4 | Рулетка строительная | Длина: не менее 3 м | Инструмент | 1 | шт ( на 1 раб.место) | 5 | Gigant GMT 316 Аналог
5 | Угольник металлический | Длина: не менее 300 мм | Инструмент | 1 | шт ( на 1 раб.место) | 5 | Biber ЭКСПЕРТ 40537 тов-157075 Аналог
6 | Молоток | Вес бойка: 300 г Форма бойка: квадратная | Инструмент | 1 | шт ( на 1 раб.место) | 5 | Дело Техники 315030 Аналог
7 | Пассатижи | Длина: 180 мм Форма губок: прямая | Инструмент | 1 | шт ( на 1 раб.место) | 5 | Вихрь 73/6/3/7 Аналог
8 | Шпатели металлические | Набор Размеры: 50, 80, 100, 120 мм Материал: нержавеющая сталь | Инструмент | 1 | шт ( на 1 раб.место) | 5 | STAYER "PROFI" 1012-H4 Аналог
9 | Ножницы для раскроя с микрозаточкой (зубчатые) | Материал лезвия: сталь или нержавеющая сталь Длина: 240 мм Минимум одна сторона с микрозаточкой | Инструмент | 1 | шт ( на 1 раб.место) | 5 | HEMLINE 360.TM Аналог
10 | Гайка ER тип A для станка с ЧПУ | В зависимости от станка | Инструмент | 1 | шт ( на 1 раб.место) | 5 | ERXX-A Аналог
11 | Цанга ER 4 мм (DIN 6499) | В зависимости от станка | Инструмент | 1 | шт ( на 1 раб.место) | 5 | DJTOL ERXX-4 Аналог
12 | Цанга ER 6 мм (DIN 6499) | В зависимости от станка | Инструмент | 1 | шт ( на 1 раб.место) | 5 | DJTOL ERXX-6 Аналог
13 | Цанга ER 8 мм (DIN 6499) | В зависимости от станка | Инструмент | 1 | шт ( на 1 раб.место) | 5 | DJTOL ERXX-8 Аналог
14 | Цанга ER 10 мм (DIN 6499) | В зависимости от станка | Инструмент | 1 | шт ( на 1 раб.место) | 5 | DJTOL ERXX-10 Аналог
15 | Контейнер пластиковый с крышкой | Размер (ШхВхГ): 390х250х500 мм Объем: 36.0 л Цвет: Бесцветный / прозрачный | Инструмент | 2 | шт ( на 1 раб.место) | 10 | Rox Box Аналог
16 | Щетка с совком | Комплект | Инструмент | 1 | шт ( на 1 раб.место) | 5
17 | Стол | Габариты (ШхГхВ): 1400х700х745 мм Толщина столешницы: 25 мм | Мебель | 3 | шт ( на 1 раб.место) | 15
18 | Стул | Каркас: металл/черный Обивка: искусственная кожа/черный | Мебель | 2 | шт ( на 1 раб.место) | 10
19 | Ведро для мусора | Объем: от 10 л Материал: пластик | Мебель | 1 | шт ( на 1 раб.место) | 5
20 | Ведро металлическое | Объем: 9 л Материал: оцинкованная сталь | Мебель | 1 | шт ( на 1 раб.место) | 5

## Расходные материалы
ПРОЕКТ
Инфраструктурный лист для оснащения конкурсной площадки
Региональный этап Чемпионата по профессиональному мастерству «Профессионалы»
по компетенции
Технологии композитов
Основная информация о конкурсной площадке:
Субъект Российской Федерации: |  | 0
Базовая организация расположения конкурсной площадки: |  |  | 0
Адрес базовой организации: |  | 0
Главный эксперт: |  | 0 |  | 0 |  | 0
Технический эксперт: |  | 0 |  | 0 |  | 0
Количество экспертов (в т.ч. с главным экспертом): |  | 0
Количество конкурсантов (команд): |  | 0
Количество рабочих мест: |  | 0
Даты проведения: |  | 0
1. Зона для работ предусмотренных в Модулях, обязательных к выполнению (инвариант) (по количеству команд)
Рабочее место Конкурсанта (расходные материалы по количеству конкурсантов)
№ | Наименование | Краткие (рамочные) технические характеристики | Вид | Количество | Единица измерения | Итоговое количество | Рекомендации представителей индустрии (указывается конкретное оборудование)
1 | Салфетки безворсовые | В рулоне | Расходные материалы | 2 | шт (на 1 конкурсанта) | 10 | Irisk Professional А050-01 Аналог
2 | Шпатели резиновые | Набор Размеры: 40, 60, 80 мм Материал: резина | Расходные материалы | 1 | шт (на 1 конкурсанта) | 5 | STAYER "MASTER" 1027-H3 Аналог
3 | Кисть малярная | Набор Размеры: 1,5", 3/4", 1" | Расходные материалы | 1 | шт (на 1 конкурсанта) | 5 | Biber 31401 тов-115034 Аналог
4 | Стаместки | Набор Размеры: 6, 12, 18, 24 мм | Расходные материалы | 1 | шт (на 1 конкурсанта) | 5 | TOPEX 09A310 Аналог
5 | Клинья для снятия изделия | Размер: 100х38 мм | Расходные материалы | 2 | шт (на 1 конкурсанта) | 10 | WDG-DW1254 4″ Long x 1 1/4″ Wide (100 x 38 mm) Аналог
6 | Клинья для снятия изделия | Размер: 150х54 мм | Расходные материалы | 1 | шт (на 1 конкурсанта) | 5 | WDG-DW2256 6″ Long x 2 1/4″ Wide (150 x 54 mm) Аналог
7 | Ножницы для раскроя | Материал лезвия: сталь Длина лезвия: 106 мм Общая длина: 203 мм | Расходные материалы | 1 | шт (на 1 конкурсанта) | 5 | Ножницы Комус 203 мм с пластиковыми прорезиненными анатомическими ручками черного/серого цвета Аналог
8 | Нож | Ширина лезвия: 18 мм Конструкция: усиленная выдвижная | Расходные материалы | 1 | шт (на 1 конкурсанта) | 5 | Biber 50113 Аналог
9 | Набор сверл по металлу | Набор: 10 сверл Размеры: 1-10 мм Материал: HSS-R/HSS-G/HSS-Co | Расходные материалы | 1 | шт (на 1 конкурсанта) | 5 | DeWALT DT 5911 Аналог
10 | Набор насадок для многофункционального инструмента (бор-машина, дремель, гравер) | Набор: Отрезной круг, шлифовальная лента 6,4 и 13 мм, держатели к ним | Расходные материалы | 1 | шт (на 1 конкурсанта) | 5 | Если отсутствует в инструменте Dremel 2615S723JA Аналог
11 | Диск для универсального резака (реноватора) | Диаметр: 85 мм | Расходные материалы | 1 | шт (на 1 конкурсанта) | 5 | Если отсутствует в инструменте Bosch 2609256943 Аналог
Охрана труда и техника безопасности
№ | Наименование | Краткие (рамочные) технические характеристики | Вид | Количество | Единица измерения | Итоговое количество | Рекомендации представителей индустрии (указывается конкретное оборудование)
1 | Очки защитные | Тип: открытые Материал линзы: поликарбонат | Охрана труда | 1 | шт (на 1 конкурсанта) | 5 | РОСОМЗ О35 ВИЗИОН PL открытые 13511 Аналог
2 | Респиратор | Класс защиты: не ниже FFP2 | Охрана труда | 3 | шт (на 1 конкурсанта) | 15 | 3М 8122 с клапаном выдоха, класс защиты FFP2 NR D 7100050788 Аналог
3 | Наушники защитные | Снижение уровня шума: 27 дБ Регулировка длины: да | Охрана труда | 1 | шт (на 1 конкурсанта) | 5 | РОСОМЗ СОМЗ-1 ЯГУАР 60100 Аналог
4 | Перчатки нитриловые | Упаковка: не менее 50 пар Размер: не ниже L | Охрана труда | 1 | упаковка (на 1 конкурсанта) | 5 | Manipula Specialist ЭКСПЕРТ Н NO-P-19 р.10/XL Пер 632/XL Аналог
5 | Перчатки рабочие с латексным покрытием | Класс вязки: 13 Сплошное латексное покрытие | Охрана труда | 2 | шт (на 1 конкурсанта) | 10 | Gigant 13 класс GL13 Аналог
6 | Комбинезон одноразовый пылезащитный | Размер: не ниже L Материал: микропористый Плотность: не ниже 60 г/м2 | Охрана труда | 2 | шт (на 1 конкурсанта) | 10 | Lakeland MicroMAX NS EMN428 ХL Одо 026/ХL Аналог
Расходные материалы на всех конкурсантов и экспертов
№ | Наименование | Краткие (рамочные) технические характеристики | Вид | Количество | Единица измерения | Итоговое количество | Рекомендации представителей индустрии (указывается конкретное оборудование)
1 | Пилка для электрического лобзика | По дереву В упаковке: 3 шт | Расходные материалы | 1 | шт | 1 | Bosch 2608630558 Аналог
2 | Круг шлифовальный | Зернистость: P80 Диаметр: 150 мм В упаковке: 50 шт | Расходные материалы | 1 | шт | 1 | MIRKA 5424105080 Аналог
3 | Круг шлифовальный | Зернистость: P240 Диаметр: 150 мм В упаковке: 50 шт | Расходные материалы | 1 | шт | 1 | MIRKA 5424105025 Аналог
4 | Круг шлифовальный | Зернистость: P500 Диаметр: 150 мм В упаковке: 50 шт | Расходные материалы | 1 | шт | 1 | MIRKA 5424105051 Аналог
5 | Круг шлифовальный | Зернистость: P1000 Диаметр: 150 мм В упаковке: 50 шт | Расходные материалы | 1 | шт | 1 | MIRKA 5424105092 Аналог
6 | Шлифнасадка для реноватора | Форма: дельтавидная Зернистость: Р80 В упаковке: 5 шт | Расходные материалы | 3 | шт | 3 | Bosch 2608621189 Аналог
7 | Шлифнасадка для реноватора | Форма: дельтавидная Зернистость: Р240 В упаковке: 5 шт | Расходные материалы | 3 | шт | 3 | Bosch 2608621195 Аналог
8 | Шлифнасадка для реноватора | Форма: дельтавидная Зернистость: Р400 В упаковке: 5 шт | Расходные материалы | 3 | шт | 3 | Bosch 2608621197 Аналог
9 | Бумага шлифовальная | Размер: 230х280 мм Зернистость: Р80 В упаковке: 50 шт | Расходные материалы | 1 | шт | 1 | MIRKA 2010105080 Аналог
10 | Бумага шлифовальная | Размер: 230х280 мм Зернистость: Р240 В упаковке: 50 шт | Расходные материалы | 1 | шт | 1 | MIRKA 2010105025 Аналог
11 | Бумага шлифовальная | Размер: 230х280 мм Зернистость: Р500 В упаковке: 50 шт | Расходные материалы | 1 | шт | 1 | MIRKA 2010105051 Аналог
12 | Бумага шлифовальная | Размер: 230х280 мм Зернистость: Р1000 В упаковке: 50 шт | Расходные материалы | 1 | шт | 1 | MIRKA 2010105092 Аналог
13 | Лента бесконечная | Длина: 533 мм Ширина: 75 мм Зернистость: Р100 | Расходные материалы | 3 | шт | 3 | Metabo 631004000 Аналог
14 | Лента бесконечная | Длина: 533 мм Ширина: 75 мм Зернистость: Р320 | Расходные материалы | 3 | шт | 3 | Metabo 631008000 Аналог
15 | Ножницы для раскроя | Материал лезвия: сталь Длина лезвия: 106 мм Общая длина: 203 мм | Расходные материалы | 1 | шт | 1 | Ножницы Комус 203 мм с пластиковыми прорезиненными анатомическими ручками черного/серого цвета Аналог
16 | Нож | Ширина лезвия: 18 мм Конструкция: усиленная выдвижная | Расходные материалы | 1 | шт | 1 | Biber 50113 Аналог
17 | Полотно для ножа | Ширина лезвия: 18 мм Материал: сталь Количество в наборе: 10 шт | Расходные материалы | 2 | шт | 2 | OLFA OL-LB-10B Аналог
18 | Полотно для ножовки по металлу | Материал полотна: биметалл Количество в наборе: 2 шт Размеры: 300x13x0.65 мм | Расходные материалы | 4 | шт | 4 | GROSS 77731 Аналог
19 | Салфетки безворсовые | В рулоне | Расходные материалы | 2 | шт | 2 | GROSS 77731 Аналог
20 | Пленка полиэтиленовая | Размер (ДхШ): 10х3 м Толщина: от 100 мкм Цвет: прозрачный | Расходные материалы | 2 | шт | 2 | Мегапласт 1426 Аналог
21 | Стрейч-пленка | Тип сырья: первичное Ширина ленты: от 450 мм Длина: от 140 м | Расходные материалы | 3 | шт | 3 | Unibob, 450 мм х 140 м Аналог
22 | Порозаполнитель | Специализированный | Расходные материалы | 0.25 | кг (на 1 конкурсанта) | 1.25 | Mikon 399 MC Аналог
23 | Воск разделительный | Рабочая температура: 110 С Фасовка: от 411 г | Расходные материалы | 2 | банка | 2 | Finish Kare Blue Wax 333 MR IZHWAX ВЫСОКОТЕМПЕРАТУРНЫЙ Аналог
24 | Разделительная жидкость | Специализированная | Расходные материалы | 0.25 | л (на 1 конкурсанта) | 1.25 | Henkel Loctite Frekote 770NC Аналог
25 | Эпоксидная смола | По ГОСТ 10587-84 Марка: ЭД-20 Сорт: высший | Расходные материалы | 1 | кг (на 1 конкурсанта) | 5 | ЭД-20 Аналог
26 | Отвердитель | Специализированный | Расходные материалы | 0.25 | кг (на 1 конкурсанта) | 1.25 | ТЭТА Аналог
27 | Эпоксидное связующее с отвердитедем | Специализированная | Расходные материалы | 2 | кг (на 1 конкурсанта) | 10 | Т20-60 Аналог
28 | Стакан мерный | Объем: 0,365 или 0,385 л С крышкой | Расходные материалы | 5 | шт (на 1 конкурсанта) | 25
29 | Стакан мерный | Объем: 0,75 или 0,8 л С крышкой | Расходные материалы | 5 | шт (на 1 конкурсанта) | 25
30 | Емкость пластиковая для химических веществ | Объем: 2,3 или 3,3 л С крышкой | Расходные материалы | 3 | шт (на 1 конкурсанта) | 15
31 | Плёнка вакуумная рукавная | Толщина пленки: 50 мкм (0,002 дюйма) Ширина: 1,52 м (60 дюймов) Тип: плоскосмотанная рукавная (LFT) Тип материала: Нейлон Максимальное удлинение: 400 % Прочность при растяжении: 55 МПа Максимальная рабочая температура: 204°C Совместимость: эпоксидные связующие | Расходные материалы | 3 | м (на 1 конкурсанта) | 15 | Wrightlon® 7400 Аналог
32 | Плёнка разделительная, перфорированная | Толщина пленки: 25 мкм (0,001 дюйма) Ширина: 1,52 м (60 дюймов) Тип: листовая (SHT) Тип материала: Полиолефин Максимальное удлинение: 500 % Прочность при растяжении: 41 МПа Максимальная рабочая температура: 157°C Совместимость: эпоксидные связующие | Расходные материалы | 2 | м (на 1 конкурсанта) | 10 | Wrightlon® 3900 Аналог
33 | Герметизирующий жгут | Размеры: 3 мм x 12 мм x 7,5 м (1/8 дюйма x 1/2 дюйма x 25 футов) Цвет: Жёлтый Тип материала главной пластины: синтетическая резина Максимальная рабочая температура: 204°C | Расходные материалы | 2 | рулон (на 1 конкурсанта) | 10 | AT-200 Y Аналог
34 | Жертвенный слой | Тип волокна: Нейлон Максимальная рабочая температура: 190°C Поверхностная плотность: 88 г/м² Толщина: 0,152 мм (0,006 дюйма) Ширина: 152 см (60 дюймов) Цвет: Белый Цвет маркировочной нити: Красный Растворяющиеся вещества: <0,5 % по весу | Расходные материалы | 2 | м (на 1 конкурсанта) | 10 | Econostitch® Аналог
35 | Дренажный материал | Тип волокна: Полиэфир Ширина: 152 см (60 дюймов) Цвет: Белый Поверхностная плотность (Синтетика): 237 г/м² Максимальная рабочая температура: 204°C | Расходные материалы | 2 | м (на 1 конкурсанта) | 10 | Airweave® N7 Аналог
36 | Вязанная сетка для распределения связующего | Тип материала: Полиэлитен (ПЭТ) Цвет: Прозрачный с черной полосой Тип сетки: Вязаная Максимальная рабочая температура: 180 °C Удельный вес: 95 г/м² | Расходные материалы | 2 | м (на 1 конкурсанта) | 10 | V1-606B Аналог
37 | Клей-спрей | Тип: аэрозольный резиновый клей для временной фиксации Характеристика растворителя: не содержащий ХФУ | Расходные материалы | 1 | баллон (на 1 конкурсанта) | 5 | Airtac 2 3M Super 77 Аналог
38 | Трубка вакуумная полиэтиленовая | Тип: Проводящая Тип материала: Полиэтилен Максимальная рабочая температура: 121 °C Цвет: Прозрачный/Белый Внутренний диаметр трубки: 10 мм (3/8 дюйма) Наружний диаметр трубки: 12 мм (1/2 дюйма) | Расходные материалы | 5 | м (на 1 конкурсанта) | 25 | Poly Tube 1/2’’ O.D. x 3/8’’ I.D. PE 12x10 NEUTRAL Аналог
39 | Трубка вакуумная силиконовая | Тип материала: Силикон Максимальная рабочая температура: 230 °C Цвет: Прозрачный Внутренний диаметр трубки: 8 мм Наружний диаметр трубки: 14 мм | Расходные материалы | 3 | м (на 1 конкурсанта) | 15 | Sil-tube (Silicone tubing) 14 mm O.D. x 8 mm I.D. Аналог
40 | Трубка спиральная полиэтиленовая | Тип: Спиральная Тип материала: Полиэтилен Максимальная рабочая температура: 121 °C Цвет: Прозрачный/Белый Внутренний диаметр трубки: 10 мм (3/8 дюйма) Наружний диаметр трубки: 12 мм (1/2 дюйма) | Расходные материалы | 3 | м (на 1 конкурсанта) | 15 | Poly Spiral Tube 1/2’’ O.D. x 3/8’’ I.D. Аналог
41 | Низкотемпературный переходник с плоским основанием | Тип материала: Полиэтилен (PE) или Силикон Максимальная рабочая температура: 80 °C Диаметр трубчатого соединения: 1/2 дюйма Диаметр подсоединения спиральной трубки: 1/2 дюйма | Расходные материалы | 1 | шт (на 1 конкурсанта) | 5 | VAC-RIC LT 1/2" Коннектор для инфузии 40 Аналог
42 | Низкотемпературный переходник с пазом для спиральной трубки | Тип материала: Полиэтилен (UHMW) или Силикон Максимальная рабочая температура: 80 °C Диаметр трубчатого соединения: 1/2 дюйма Диаметр подсоединения спиральной трубки: 1/2 дюйма | Расходные материалы | 1 | шт (на 1 конкурсанта) | 5 | RIC 1/2" Коннектор для инфузии 45 Аналог
43 | Адаптер для инфузии связующего | Тип материала: Алюминий Общая высота адаптера: 49 мм Соединительный диаметр трубки: 9,8 мм | Расходные материалы | 2 | шт (на 1 конкурсанта) | 10 | RIA 1/2" Аналог
44 | Переходник Т-образный | Тип материала: Нейлон Внешний диаметр выходов: 3/8 дюйма (10 мм) | Расходные материалы | 6 | шт (на 1 конкурсанта) | 30 | NTF 38 - 3/8’’ x 3/8’’ x 3/8’’ Коннекторы и T-типа для откачивающей трубки с внутренним диаметром 10 мм Аналог
45 | Переходник L-образный | Тип материала: Нейлон Внешний диаметр выходов: 3/8 дюйма (10 мм) | Расходные материалы | 4 | шт (на 1 конкурсанта) | 20 | NEF 38 - 3/8’’ x 3/8’’ Коннекторы и L-типа для откачивающей трубки с внутренним диаметром 10 мм Аналог
46 | Углеткань саржевого плетения | Поверхностная плотность: 200 г/м2 Тип плетения: Саржа 2/2 Основа/Уток: 5.0 x 5.0 нити/см Материал основы: 3K Материал утка: 3K Ширина ткани: 1000 мм Совместимые связующие: эпоксидное связующее | Расходные материалы | 5 | м (на 1 конкурсанта) | 25 | ACM C200T ITECMA 22502 Аналог
47 | Лента углеродная однонаправленная | Поверхностная плотность: 200-230 г/м2 Тип плетения: Полотно Основа/Уток: 2.4 x 1.0 нити/см Материал основы: 12K Материал утка: Термоплавкий Ширина ткани: 300 мм Совместимые связующие: эпоксидное связующее | Расходные материалы | 3 | м (на 1 конкурсанта) | 15 | ACM C200P Аналог
48 | Стеклоткань сатиновая | Замасливатель: №14 Изготовлено: По ГОСТ 19170-2001 | Расходные материалы | 5 | м (на 1 конкурсанта) | 25 | Т-10-14 Аналог
49 | Конструкционный пенопласт | Материал: Поливинилхлорид (ПВХ) Плотность: 80 кг/м³ Прочность на сжатие: 1.45 МПа Модуль на сжатие: 104 МПа Прочность на растяжение: 2 МПа Модуль на растяжение: 66 МПа Прочность на сдвиг: 1.2 МПа Модуль сдвига: 30 МПа Удлинение: 18% Максимальная температура эксплуатации: 60°C Максимальная температура формовки: 80°C Размер (ДхШхТ): 2000х500х5 мм Цвет: зеленный | Расходные материалы | 1 | лист (на 1 конкурсанта) | 5 | Airex C 70.75 Аналог
50 | Экструдированный пенополистирол | Размер (ДхШхТ): 1185х585х50 мм Плотность - 26 кг/м3 | Расходные материалы | 1 | лист (на 1 конкурсанта) | 5 | Ravatherm ECO Аналог
51 | Армирующий наполнитель | Толщина: 2 мм Ширина: 1,27 м Потребление смолы: 1 кг/м2 Поверхностная плотность: 135 г/м2 Плотность при пропитке: 600 кг/м2 Максимальная температура: 170 С | Расходные материалы | 2 | лист (на 1 конкурсанта) | 10 | Soric XF 2 Аналог
52 | Аэросил/Тальк |  | Расходные материалы | 1 | кг | 5
53 | Ацетон | Высший сорт Изготовлено по ГОСТ 2768-84 | Расходные материалы | 1 | л (на 1 конкурсанта) | 5
54 | Шпатлевка полиэфирная | Упаковка: 500 гр | Расходные материалы | 0.25 | банка (на 1 конкурсанта) | 1.25
55 | Палочка для перемешивания краски | Материал: дерево/пластик Размер: 350x30 мм | Расходные материалы | 3 | шт (на 1 конкурсанта) | 15
56 | Бумага А4 | 500 листов в упаковке | Расходные материалы | 5 | упаковка | 25
57 | Бумага А3 | 500 листов в упаковке | Расходные материалы | 2 | упаковка | 10
58 | Ручка шариковая | Синяя | Расходные материалы | 4 | шт (1 на команду) | 20
59 | Карандаш | Средней жесткости | Расходные материалы | 4 | шт (1 на команду) | 20
60 | Точилка механическая | Металлический механизм Черный/бордовый | Расходные материалы | 1 | шт | 5
61 | Угольник пластмассовый | Длина разметки: 21см Материал линейки: пластик | Расходные материалы | 8 | шт | 40
62 | Перманентный маркер | Черный | Расходные материалы | 8 | шт | 40
63 | Перманентный маркер | Белый | Расходные материалы | 8 | шт | 40
64 | Степлер | Для бумаги | Расходные материалы | 2 | шт | 10
65 | Скобы для степлера | Подходящий под степлер | Расходные материалы | 2 | шт | 10
66 | Ножницы | Длина: 215мм Форма лезвий: остроконечные | Расходные материалы | 1 | шт | 5
67 | Нож канцелярский | Металлический | Расходные материалы | 1 | шт | 5
68 | Папка-планшет | Для бумаги А4 | Расходные материалы | 4 | шт (1 на команду) | 20
69 | Скотч малярный | Ширина рулона: 50 мм. Длина - 5м | Расходные материалы | 2 | шт (1 на команду) | 10
70 | Скотч прозрачный | Ширина рулона: 50 мм. Длина - 5м | Расходные материалы | 2 | шт (1 на команду) | 10
71 | Скотч двусторонний | Основа: тканевая. Ширина рулона: 38 мм. Длина: 10 м | Расходные материалы | 2 | шт (1 на команду) | 10
2. Зона для работ предусмотренных в Модулях, обязательных к выполнению (вариатив) (по количеству команд)
Рабочее место Конкурсанта (расходные материалы по количеству конкурсантов)
№ | Наименование | Краткие (рамочные) технические характеристики | Вид | Количество | Единица измерения | Итоговое количество | Рекомендации представителей индустрии (указывается конкретное оборудование)
1 | Фреза концевая двухзаходная (спиральная, стружка вверх) | Тип: концевая Количество режущих кромок: 2 Выброс стружки: вверх Рабочий диаметр: 4 мм Рабочая высота: 15 мм Диаметр хвостовика: 4 мм Общая длина: 40 мм | Расходные материалы | 1 | шт (на 1 конкурсанта) | 5 | DJTOL (Сплав N, А, АА)2LX4.15 Аналог
2 | Фреза концевая двухзаходная (спиральная, стружка вверх) | Тип: концевая Количество режущих кромок: 2 Выброс стружки: вверх Рабочий диаметр: 6 мм Рабочая высота: 22 мм Диаметр хвостовика: 6 мм Общая длина: 50 мм | Расходные материалы | 1 | шт (на 1 конкурсанта) | 5 | DJTOL (Сплав N, А, АА)2LX6.22 Аналог
3 | Фреза концевая двухзаходная (спиральная, стружка вверх) | Тип: концевая Количество режущих кромок: 2 Выброс стружки: вверх Рабочий диаметр: 8 мм Рабочая высота: 32 мм Диаметр хвостовика: 8 мм Общая длина: 80 мм | Расходные материалы | 1 | шт (на 1 конкурсанта) | 5 | DJTOL (Сплав N, А, АА)2LX8.32 Аналог
4 | Фреза концевая двухзаходная (спиральная, стружка вверх) | Тип: концевая Количество режущих кромок: 2 Выброс стружки: вверх Рабочий диаметр: 10 мм Рабочая высота: 45 мм Диаметр хвостовика: 10 мм Общая длина: 90 мм | Расходные материалы | 1 | шт (на 1 конкурсанта) | 5 | DJTOL (Сплав N, А, АА)2LX10.45 Аналог
5 | Фреза сферическая двухзаходная (цилиндрическая спиральная) | Тип: сферическая Количество режущих кромок: 2 Выброс стружки: вверх Рабочий диаметр: 4 мм Рабочая высота: 22 мм Диаметр хвостовика: 4 мм Общая длина: 45 мм | Расходные материалы | 1 | шт (на 1 конкурсанта) | 5 | DJTOL (Сплав N, А, АА)2QX4.22 Аналог
6 | Фреза сферическая двухзаходная (цилиндрическая спиральная) | Тип: сферическая Количество режущих кромок: 2 Выброс стружки: вверх Рабочий диаметр: 6 мм Рабочая высота: 22 мм Диаметр хвостовика: 6 мм Общая длина: 45 мм | Расходные материалы | 1 | шт (на 1 конкурсанта) | 5 | DJTOL (Сплав N, А, АА)2QX6.22 Аналог
7 | Фреза сферическая двухзаходная (цилиндрическая спиральная) | Тип: сферическая Количество режущих кромок: 2 Выброс стружки: вверх Рабочий диаметр: 8 мм Рабочая высота: 45 мм Диаметр хвостовика: 8 мм Общая длина: 90 мм | Расходные материалы | 1 | шт (на 1 конкурсанта) | 5 | DJTOL (Сплав N, А, АА)2QX8.45 Аналог
8 | Фреза сферическая двухзаходная (цилиндрическая спиральная) | Тип: сферическая Количество режущих кромок: 2 Выброс стружки: вверх Рабочий диаметр: 10 мм Рабочая высота: 45 мм Диаметр хвостовика: 10 мм Общая длина: 90 мм | Расходные материалы | 1 | шт (на 1 конкурсанта) | 5 | DJTOL (Сплав N, А, АА)2QX10.45 Аналог
9 | Фреза рашпильная | Тип: рашпильная Рабочий диаметр: 4 мм Рабочая высота: 15 мм Диаметр хвостовика: 4 мм Общая длина: 40 мм | Расходные материалы | 1 | шт (на 1 конкурсанта) | 5 | DJTOL AST4.15 Аналог
10 | Фреза рашпильная | Тип: рашпильная Рабочий диаметр: 6 мм Рабочая высота: 22 мм Диаметр хвостовика: 6 мм Общая длина: 50 мм | Расходные материалы | 1 | шт (на 1 конкурсанта) | 5 | DJTOL AST6.22 Аналог
11 | Гравер конический | Тип: гравер конический Диаметр резца: 0,2 мм Полный угол конуса А: 30 град Диаметр хвостовика: 6 мм Общая длина: 40 мм | Расходные материалы | 1 | шт (на 1 конкурсанта) | 5 | DJTOL (Сплав N, А, АА)J6.3002 Аналог
12 | Фреза концевая двухзаходная (прямая) | Тип: концевая прямая Количество режущих кромок: 2 Рабочий диаметр: 30 мм Рабочая высота: 15 мм Диаметр хвостовика: 8 мм | Расходные материалы | 1 | шт (на 1 конкурсанта) | 5 | DJTOL (Сплав N, А, АА)QD830 Аналог
Расходные материалы на всех конкурсантов и экспертов
№ | Наименование | Краткие (рамочные) технические характеристики | Вид | Количество | Единица измерения | Итоговое количество | Рекомендации представителей индустрии (указывается конкретное оборудование)
1 | Саморезы | По дереву Длина: 16 мм Диаметр: 3,5 мм | Расходные материалы | 1 | кг | 1
2 | Саморезы | По дереву Длина: 45 мм Диаметр: 3,5 мм | Расходные материалы | 1 | кг | 1
3 | Саморезы | По дереву Длина: 76 мм Диаметр: 4,2 мм | Расходные материалы | 1 | кг | 1
4 | Саморезы | По дереву Длина: 120 мм Диаметр: 4,8 мм | Расходные материалы | 1 | кг | 1
5 | Шпилька М8 | Длина: 1 м | Расходные материалы | 2 | шт (на 1 конкурсанта)
6 | Гайка М8 | М8 | Расходные материалы | 1 | шт | 1
7 | Шайба увеличенная М8 | М8 | Расходные материалы | 1 | шт | 1
8 | Шайба М6 | М6 | Расходные материалы | 1 | шт | 1
9 | Мебельный деревянный шкант | Диаметр: 8 мм | Расходные материалы | 100 | шт | 100
10 | МДФ | Размеры (ДхШхТ): 2800х2070х30 мм | Расходные материалы | 5 | лист (на 1 конкурсанта) | 5 | Kastamonu (для глубокого фрезерования) Аналог
11 | Фанера ФСФ | Размеры (ДхШхТ): 2440х1220х9 мм Сорт: 2/2 | Расходные материалы | 3 | лист (на 1 конкурсанта) | 3
12 | Клей универсальный ПВА | Цвет: белый Объем тары: 250 г | Расходные материалы | 1 | шт (на 1 конкурсанта) | 5 | Момент Столяр Аналог

## Личный инструмент участника
ПРОЕКТ
Инфраструктурный лист для оснащения конкурсной площадки
Региональный этап Чемпионата по профессиональному мастерству «Профессионалы»
по компетенции
Технологии композитов
Личный инструмент конкурсанта
№ | Наименование | Краткие (рамочные) технические характеристики | Вид | Количество | Единица измерения | Примечание
1 | Мобильная рабочая станция | Процессор: Intel Core i7 Видеокарта с оперативной памятью от 6 Гб Оперативная память от 16 Гб Жесткий диск SSD от 128 Гб Экран с диалональю от 15,6" и разрешением FullHD | Оборудование IT | 1 | шт
2 | USB мышь | Тип: USB или беспроводная | Оборудование IT | 1 | шт
3 | USB клавиатура | Тип: USB или беспроводная | Оборудование IT | 1 | шт
4 | Система автоматизированного проектирования (3Д-моделирование / CAD) |  | ПО | 1 | шт
5 | Система подготовки управляющих программ для станков с ЧПУ (CAM) |  | ПО | 1 | шт
6 | Офисные приложения Microsoft Office, Adobe Acrobat |  | ПО | 1 | шт